## Python
Eruption | Sample-Min-Transect | μm distance | Spectrum | Type | SiO2 | TiO2 | Al2O3 | FeOt | MnO | MgO | CaO | Na2O | K2O | Cr2O3 | Total | Mg# | Cations per formula unit (6O) | Si | Al IV | Fe3+ | sum T | Al VI | Fe3+ | Cr | Ti | Mg | Fe2+ | Ni | Mn | sum M1 | Mg | Fe2+ | Ni | Mn | Ca | Na | K | sum M2 | Total | Quad Components | En | Fs | Wo
1974 | 15RC018_cpx1_AB | 10 | 375 | #(-111) | 50.3 | 1.2985 | 4.03 | 7.98 | 0.2678 | 14.07 | 21.79 | 0.3373 | 0.0305 | 0.0164 | 100.1205 | 63.8095 |  | 1.8638 | 0.1362 | 0 | 2 | 0.039783 | 0.049231 | 0.00048042 | 0.036188 | 0.77723 | 0.097086 | 0 | 0 | 1 | 0 | 0.10093 | 0 | 0.0084039 | 0.86499 | 0.02423 | 0.0014416 | 1 | 4 |  | 40.9527 | 13.4706 | 45.5767
1974 | 15RC018_cpx1_AB | 15 | 376 | #(-111) | 49.61 | 1.3449 | 4.7 | 8.19 | 0.1761 | 13.86 | 21.84 | 0.3062 | 0.0246 | 0.0142 | 100.066 | 62.8571 |  | 1.8399 | 0.16012 | 0 | 2 | 0.045304 | 0.062549 | 0.00041635 | 0.037515 | 0.76632 | 0.087899 | 0 | 0 | 1 | 0 | 0.10354 | 0 | 0.0055312 | 0.86775 | 0.022016 | 0.0011638 | 1 | 4 |  | 40.4691 | 13.7051 | 45.8258
1974 | 15RC018_cpx1_AB | 20 | 377 | #(-111) | 49.88 | 1.3273 | 4.9 | 7.76 | 0.2016 | 13.95 | 21.95 | 0.2645 |  | 0.0637 | 100.2971 | 64.2561 |  | 1.8442 | 0.15581 | 0 | 2 | 0.057698 | 0.041386 | 0.0018619 | 0.03691 | 0.76892 | 0.093228 | 0 | 0 | 1 | 0 | 0.10529 | 0 | 0.0063126 | 0.86943 | 0.018959 | 0 | 1 | 4 |  | 40.8006 | 13.0651 | 46.1343
1974 | 15RC018_cpx1_AB | 25 | 378 | #(-111) | 48.7 | 1.3674 | 5.31 | 8.01 | 0.1246 | 13.66 | 21.92 | 0.3803 | 0.0195 | 0.0085 | 99.5003 | 63.0365 |  | 1.8137 | 0.18633 | 0 | 2 | 0.04672 | 0.091144 | 0.00025026 | 0.038302 | 0.75841 | 0.065175 | 0 | 0 | 1 | 0 | 0.093123 | 0 | 0.0039299 | 0.87456 | 0.027458 | 0.00092634 | 1 | 4 |  | 40.2053 | 13.4319 | 46.3628
1974 | 15RC018_cpx1_AB | 30 | 379 | #(-111) | 49.53 | 1.2861 | 5.05 | 7.72 | 0.1185 | 13.83 | 22.23 | 0.2327 |  |  | 99.9973 | 64.1763 |  | 1.8363 | 0.16367 | 0 | 2 | 0.056977 | 0.051695 | 0 | 0.035863 | 0.76441 | 0.091051 | 0 | 0 | 1 | 0 | 0.096589 | 0 | 0.0037208 | 0.88296 | 0.016726 | 0 | 1 | 4 |  | 40.4359 | 12.8571 | 46.707
1974 | 15RC018_cpx1_AB | 35 | 380 | #(-111) | 49.38 | 1.2405 | 4.81 | 7.63 | 0.2047 | 13.44 | 22.61 | 0.2746 | 0.0004 |  | 99.5902 | 63.7874 |  | 1.8404 | 0.15965 | 0 | 2 | 0.051616 | 0.058346 | 0 | 0.034773 | 0.74675 | 0.10852 | 0 | 0 | 1 | 0 | 0.070919 | 0 | 0.0064611 | 0.90276 | 0.019841 | 1.9016e-05 | 1 | 4 |  | 39.4322 | 12.8973 | 47.6705
1974 | 15RC018_cpx1_AB | 40 | 381 | #(-111) | 48.84 | 1.3089 | 5.07 | 7.86 | 0.1313 | 13.53 | 22.09 | 0.2813 | 0.0242 | 0.0009 | 99.1366 | 63.2539 |  | 1.8276 | 0.17244 | 0 | 2 | 0.051144 | 0.069153 | 2.6625e-05 | 0.036838 | 0.75478 | 0.088061 | 0 | 0 | 1 | 0 | 0.088725 | 0 | 0.004161 | 0.88555 | 0.020407 | 0.0011551 | 1 | 4 |  | 39.9263 | 13.2297 | 46.844
1974 | 15RC018_cpx1_AB | 45 | 382 | #(-111) | 49.01 | 1.3126 | 4.97 | 7.56 | 0.1337 | 13.49 | 22.48 | 0.297 |  |  | 99.2533 | 64.0855 |  | 1.8311 | 0.16887 | 0 | 2 | 0.049967 | 0.066645 | 0 | 0.036886 | 0.7514 | 0.095102 | 0 | 0 | 1 | 0 | 0.074443 | 0 | 0.0042306 | 0.89981 | 0.021513 | 0 | 1 | 4 |  | 39.7223 | 12.7097 | 47.568
1974 | 15RC018_cpx1_AB | 50 | 383 | #(-111) | 49.11 | 1.312 | 5.01 | 8 | 0.1439 | 13.7 | 22.47 | 0.2385 | 0.0093 |  | 99.9937 | 63.1336 |  | 1.8225 | 0.17746 | 0 | 2 | 0.041656 | 0.080162 | 0 | 0.036621 | 0.75797 | 0.08359 | 0 | 0 | 1 | 0 | 0.084506 | 0 | 0.0045228 | 0.89337 | 0.017159 | 0.00044025 | 1 | 4 |  | 39.8068 | 13.2755 | 46.9177
1974 | 15RC018_cpx1_AB | 55 | 384 | #(-111) | 49.57 | 1.2085 | 4.72 | 7.63 | 0.091 | 13.68 | 22.04 | 0.2954 |  | 0.0308 | 99.2657 | 64.1952 |  | 1.8513 | 0.14868 | 0 | 2 | 0.059063 | 0.042205 | 0.00090941 | 0.033947 | 0.76168 | 0.10219 | 0 | 0 | 1 | 0 | 0.093882 | 0 | 0.0028783 | 0.88185 | 0.021389 | 0 | 1 | 4 |  | 40.4141 | 12.7957 | 46.7902
1974 | 15RC018_cpx1_AB | 60 | 385 | #(-111) | 49.81 | 1.2838 | 4.8 | 7.52 | 0.176 | 13.76 | 22.24 | 0.1863 | 0.0238 | 0.0274 | 99.8273 | 64.6617 |  | 1.8513 | 0.14872 | 0 | 2 | 0.061527 | 0.029163 | 0.0008051 | 0.035888 | 0.76243 | 0.11019 | 0 | 0 | 1 | 0 | 0.094359 | 0 | 0.00554 | 0.88555 | 0.013424 | 0.0011283 | 1 | 4 |  | 40.3994 | 12.6773 | 46.9233
1974 | 15RC018_cpx1_AB | 65 | 386 | #(-111) | 49.28 | 1.325 | 4.86 | 7.77 | 0.1181 | 13.55 | 22.14 | 0.2274 |  | 0.0203 | 99.2908 | 63.5553 |  | 1.8426 | 0.15738 | 0 | 2 | 0.056779 | 0.041957 | 0.00060008 | 0.037263 | 0.75532 | 0.10808 | 0 | 0 | 1 | 0 | 0.092896 | 0 | 0.0037399 | 0.88688 | 0.016484 | 0 | 1 | 4 |  | 39.9877 | 13.0594 | 46.9529
1974 | 15RC018_cpx1_AB | 70 | 387 | #(-111) | 49.2 | 1.3599 | 5.07 | 7.77 | 0.1371 | 13.54 | 22.39 | 0.267 |  | 0.0099 | 99.7439 | 63.5382 |  | 1.8305 | 0.16946 | 0 | 2 | 0.052846 | 0.059472 | 0.0002912 | 0.038055 | 0.75103 | 0.098305 | 0 | 0 | 1 | 0 | 0.083958 | 0 | 0.0043201 | 0.89246 | 0.019259 | 0 | 1 | 4 |  | 39.7466 | 13.0219 | 47.2315
1974 | 15RC018_cpx1_AB | 75 | 388 | #(-111) | 48.74 | 1.3077 | 4.95 | 7.9 | 0.1096 | 13.78 | 22.42 | 0.2819 | 0.0165 | 0.0301 | 99.5358 | 63.5609 |  | 1.8151 | 0.1849 | 0 | 2 | 0.032349 | 0.099542 | 0.00088619 | 0.036628 | 0.76505 | 0.065545 | 0 | 0 | 1 | 0 | 0.080921 | 0 | 0.0034567 | 0.89449 | 0.020353 | 0.00078381 | 1 | 4 |  | 40.0759 | 13.0678 | 46.8562
1974 | 15RC018_cpx1_AB | 80 | 389 | #(-111) | 49.35 | 1.2901 | 4.43 | 7.45 | 0.1094 | 13.98 | 22.16 | 0.2588 | 0.0052 | 0.0311 | 99.0646 | 65.2357 |  | 1.8452 | 0.15477 | 0 | 2 | 0.040437 | 0.05986 | 0.00091932 | 0.036281 | 0.77928 | 0.083219 | 0 | 0 | 1 | 0 | 0.089851 | 0 | 0.0034643 | 0.88768 | 0.01876 | 0.00024801 | 1 | 4 |  | 40.9426 | 12.4199 | 46.6375
1974 | 15RC018_cpx1_AB | 85 | 390 | #(-111) | 49.89 | 1.1236 | 4.17 | 7.43 | 0.1722 | 14.23 | 22.3 | 0.2243 | 0.002 | 0.0498 | 99.5919 | 65.6971 |  | 1.8548 | 0.14518 | 0 | 2 | 0.037528 | 0.059611 | 0.0014637 | 0.031419 | 0.78871 | 0.081267 | 0 | 0 | 1 | 0 | 0.090107 | 0 | 0.005422 | 0.88821 | 0.016167 | 9.4848e-05 | 1 | 4 |  | 41.222 | 12.3558 | 46.4222
1974 | 15RC018_cpx1_AB | 90 | 391 | #(-111) | 50.92 | 1.1609 | 4.19 | 6.93 | 0.1558 | 14.19 | 22.02 | 0.2088 |  | 0.0863 | 99.8618 | 67.1875 |  | 1.8863 | 0.11372 | 0 | 2 | 0.069195 | 0 | 0.0025274 | 0.032345 | 0.78365 | 0.11228 | 0 | 0 | 1 | 0 | 0.10238 | 0 | 0.0048879 | 0.87389 | 0.014995 | 0 | 0.99615 | 3.9962 |  | 41.7483 | 11.6962 | 46.5555
1974 | 15RC018_cpx1_AB | 95 | 392 | #(-111) | 50.74 | 1.0757 | 4.16 | 6.95 | 0.1338 | 14.45 | 22.09 | 0.1353 | 0.0176 | 0.0827 | 99.8351 | 67.5234 |  | 1.8804 | 0.1196 | 0 | 2 | 0.062086 | 0.0056776 | 0.002423 | 0.029984 | 0.79835 | 0.10148 | 0 | 0 | 1 | 0 | 0.10821 | 0 | 0.0041995 | 0.87704 | 0.0097209 | 0.000832 | 1 | 4 |  | 42.1302 | 11.5871 | 46.2827
1974 | 15RC018_cpx1_AB | 100 | 393 | #(-111) | 50.7 | 1.0728 | 3.98 | 6.91 | 0.112 | 14.37 | 22.37 | 0.2086 | 0.0076 | 0.1681 | 99.8991 | 67.5282 |  | 1.8777 | 0.12232 | 0 | 2 | 0.051386 | 0.021587 | 0.0049218 | 0.029883 | 0.7934 | 0.098818 | 0 | 0 | 1 | 0 | 0.093585 | 0 | 0.0035129 | 0.88757 | 0.014977 | 0.00035903 | 1 | 4 |  | 41.7917 | 11.4568 | 46.7516
1974 | 15RC018_cpx1_AB | 105 | 394 | #(-111) | 49.54 | 1.098 | 3.97 | 6.8 | 0.1747 | 14.48 | 22.81 | 0.2632 |  | 0.1445 | 99.2804 | 68.0451 |  | 1.8429 | 0.15712 | 0 | 2 | 0.01693 | 0.093476 | 0.0042497 | 0.030721 | 0.80304 | 0.051587 | 0 | 0 | 1 | 0 | 0.066461 | 0 | 0.0055039 | 0.90905 | 0.018982 | 0 | 1 | 4 |  | 41.6272 | 11.2501 | 47.1227
1974 | 15RC018_cpx1_AB | 110 | 395 | #(-111) | 50.67 | 1.0375 | 3.64 | 6.77 | 0.2184 | 14.65 | 22.28 | 0.3026 |  | 0.1273 | 99.6958 | 68.394 |  | 1.877 | 0.12304 | 0 | 2 | 0.035867 | 0.047363 | 0.003728 | 0.028906 | 0.80903 | 0.075102 | 0 | 0 | 1 | 0 | 0.087235 | 0 | 0.0068517 | 0.88418 | 0.021731 | 0 | 1 | 4 |  | 42.363 | 11.3392 | 46.2979
1974 | 15RC018_cpx1_AB | 115 | 396 | #(-111) | 50.6 | 0.9596 | 3.43 | 6.12 | 0.1557 | 14.93 | 22.47 | 0.2579 |  | 0.1721 | 99.0953 | 70.9264 |  | 1.8814 | 0.11861 | 0 | 2 | 0.031688 | 0.046783 | 0.0050589 | 0.026836 | 0.82759 | 0.062049 | 0 | 0 | 1 | 0 | 0.081444 | 0 | 0.0049029 | 0.89506 | 0.01859 | 0 | 1 | 4 |  | 43.1522 | 10.1771 | 46.6706
1974 | 15RC018_cpx1_AB | 130 | 399 | #(-111) | 49.76 | 1.0014 | 4.23 | 6.6 | 0.1366 | 14.03 | 22.29 | 0.3022 |  | 0.0442 | 98.3944 | 68.0078 |  | 1.868 | 0.13195 | 0 | 2 | 0.055194 | 0.040889 | 0.0013118 | 0.028275 | 0.78522 | 0.089112 | 0 | 0 | 1 | 0 | 0.077184 | 0 | 0.0043431 | 0.89648 | 0.021994 | 0 | 1 | 4 |  | 41.4752 | 11.1729 | 47.3519
1974 | 15RC018_cpx1_AB | 135 | 400 | #(-111) | 50.38 | 0.9484 | 3.8 | 6.75 | 0.082 | 14.34 | 22.34 | 0.3116 |  | 0.1752 | 99.1272 | 67.9943 |  | 1.8774 | 0.1226 | 0 | 2 | 0.044287 | 0.042496 | 0.0051615 | 0.026582 | 0.79666 | 0.084813 | 0 | 0 | 1 | 0 | 0.083024 | 0 | 0.0025879 | 0.89188 | 0.022512 | 0 | 1 | 4 |  | 41.8974 | 11.1978 | 46.9048
1974 | 15RC018_cpx1_AB | 140 | 401 | #(-111) | 50.69 | 1.0557 | 3.87 | 6.89 | 0.1421 | 14.63 | 22.03 | 0.2834 | 0.0104 | 0.0976 | 99.6992 | 67.9833 |  | 1.8778 | 0.12222 | 0 | 2 | 0.046736 | 0.034639 | 0.0028584 | 0.029414 | 0.80796 | 0.078388 | 0 | 0 | 1 | 0 | 0.1004 | 0 | 0.0044582 | 0.8743 | 0.020353 | 0.00049143 | 1 | 4 |  | 42.5212 | 11.4667 | 46.0121
1974 | 15RC018_cpx1_AB | 145 | 402 | #(-111) | 50.51 | 0.9703 | 3.68 | 6.32 | 0.0958 | 14.66 | 22.59 | 0.239 |  | 0.1265 | 99.1916 | 69.8761 |  | 1.8783 | 0.12165 | 0 | 2 | 0.039627 | 0.041257 | 0.0037191 | 0.027139 | 0.81275 | 0.075506 | 0 | 0 | 1 | 0 | 0.079763 | 0 | 0.0030172 | 0.89999 | 0.017231 | 0 | 1 | 4 |  | 42.5016 | 10.4348 | 47.0635
1974 | 15RC018_cpx1_AB | 150 | 403 | #(-111) | 50.84 | 0.9856 | 3.68 | 6.27 | 0.167 | 14.41 | 22.56 | 0.2852 | 0.0052 | 0.1317 | 99.3347 | 69.6809 |  | 1.8896 | 0.11035 | 0 | 2 | 0.050842 | 0.021333 | 0.00387 | 0.027553 | 0.79848 | 0.097922 | 0 | 0 | 1 | 0 | 0.075615 | 0 | 0.0052569 | 0.89833 | 0.020551 | 0.00024654 | 1 | 4 |  | 42.0931 | 10.55 | 47.3569
1974 | 15RC018_cpx1_AB | 155 | 404 | #(-111) | 49.78 | 1.0034 | 3.87 | 6.49 | 0.1233 | 14.26 | 22.82 | 0.264 | 0.0114 | 0.0832 | 98.7053 | 68.7229 |  | 1.8622 | 0.13777 | 0 | 2 | 0.032844 | 0.065694 | 0.0024606 | 0.028232 | 0.79528 | 0.075485 | 0 | 0 | 1 | 0 | 0.061836 | 0 | 0.0039064 | 0.91457 | 0.019147 | 0.00054399 | 1 | 4 |  | 41.4908 | 10.7953 | 47.7139
1974 | 15RC018_cpx1_AB | 160 | 405 | #(-111) | 50.48 | 1.0293 | 4.19 | 6.59 | 0.1599 | 14.47 | 22.27 | 0.3287 |  | 0.0041 | 99.522 | 68.7085 |  | 1.8712 | 0.1288 | 0 | 2 | 0.054245 | 0.040658 | 0.00012015 | 0.028697 | 0.79964 | 0.076639 | 0 | 0 | 1 | 0 | 0.086968 | 0 | 0.0050198 | 0.88439 | 0.023622 | 0 | 1 | 4 |  | 42.235 | 11.0538 | 46.7112
1974 | 15RC018_cpx1_AB | 165 | 406 | #(-111) | 50.43 | 1.0097 | 4.24 | 6.47 | 0.1922 | 14.21 | 22.38 | 0.3096 |  | 0.0539 | 99.2954 | 68.7137 |  | 1.8754 | 0.12463 | 0 | 2 | 0.061189 | 0.027696 | 0.0015846 | 0.028241 | 0.7878 | 0.093488 | 0 | 0 | 1 | 0 | 0.080006 | 0 | 0.0060533 | 0.89162 | 0.022321 | 0 | 1 | 4 |  | 41.7563 | 10.9846 | 47.2591
1974 | 15RC018_cpx1_AB | 170 | 407 | #(-111) | 49.51 | 0.9948 | 4.11 | 6.68 | 0.1261 | 14.05 | 22.23 | 0.2423 |  | 0.0972 | 98.0404 | 67.7762 |  | 1.8665 | 0.1335 | 0 | 2 | 0.049098 | 0.042805 | 0.002897 | 0.028207 | 0.78965 | 0.087343 | 0 | 0 | 1 | 0 | 0.080432 | 0 | 0.0040261 | 0.89783 | 0.017709 | 0 | 1 | 4 |  | 41.5149 | 11.2826 | 47.2024
1974 | 15RC018_cpx1_AB | 175 | 408 | #(100) | 46.61 | 2.03 | 7.46 | 7.87 | 0.1092 | 12.36 | 22.31 | 0.3777 | 0.0082 | 0.0794 | 99.2145 | 61.0974 |  | 1.7468 | 0.25325 | 0 | 2 | 0.076229 | 0.088058 | 0.0023524 | 0.057219 | 0.69055 | 0.085589 | 0 | 0 | 1 | 0 | 0.072976 | 0 | 0.0034659 | 0.89572 | 0.027442 | 0.00039199 | 1 | 4 |  | 37.6043 | 13.6187 | 48.777
1974 | 15RC018_cpx1_AB | 180 | 409 | #(100) | 46 | 2.04 | 7.77 | 7.84 | 0.1428 | 12.34 | 22.32 | 0.3792 |  | 0.1091 | 98.9411 | 61.1497 |  | 1.7277 | 0.27227 | 0 | 2 | 0.071659 | 0.10973 | 0.0032396 | 0.057629 | 0.69097 | 0.066779 | 0 | 0 | 1 | 0 | 0.069726 | 0 | 0.0045424 | 0.89812 | 0.027612 | 0 | 1 | 4 |  | 37.5555 | 13.63 | 48.8145
1974 | 15RC018_cpx1_AB | 185 | 410 | #(100) | 45.87 | 2.1 | 7.82 | 7.58 | 0.1091 | 12.15 | 22.32 | 0.3603 |  | 0.0704 | 98.3798 | 61.5813 |  | 1.733 | 0.26702 | 0 | 2 | 0.081152 | 0.090814 | 0.0021027 | 0.059673 | 0.68433 | 0.081929 | 0 | 0 | 1 | 0 | 0.06672 | 0 | 0.0034908 | 0.9034 | 0.02639 | 0 | 1 | 4 |  | 37.3811 | 13.2713 | 49.3477
1974 | 15RC018_cpx1_AB | 190 | 411 | #(100) | 46 | 2 | 7.84 | 7.73 | 0.123 | 12.33 | 22.13 | 0.3945 | 0.0055 | 0.07 | 98.623 | 61.4656 |  | 1.7321 | 0.26789 | 0 | 2 | 0.080012 | 0.10158 | 0.0020838 | 0.056642 | 0.69216 | 0.067528 | 0 | 0 | 1 | 0 | 0.074285 | 0 | 0.0039225 | 0.89273 | 0.028799 | 0.00026417 | 1 | 4 |  | 37.7774 | 13.4981 | 48.7245
1974 | 15RC018_cpx1_AB | 195 | 412 | #(100) | 45.6 | 1.99 | 7.83 | 7.87 | 0.0755 | 12.1 | 22.36 | 0.2968 | 0.0221 | 0.0445 | 98.1889 | 60.5909 |  | 1.7272 | 0.27276 | 0 | 2 | 0.076771 | 0.10413 | 0.0013326 | 0.056694 | 0.68328 | 0.077794 | 0 | 0 | 1 | 0 | 0.067349 | 0 | 0.002422 | 0.90737 | 0.021795 | 0.0010678 | 1 | 4 |  | 37.0877 | 13.6616 | 49.2508
1974 | 15RC018_cpx1_AB | 200 | 413 | #(100) | 46.29 | 2.01 | 8.1 | 7.76 | 0.1481 | 12.17 | 22.43 | 0.3117 |  | 0.0748 | 99.2946 | 61.0637 |  | 1.7337 | 0.26627 | 0 | 2 | 0.091261 | 0.082181 | 0.0022148 | 0.056622 | 0.67953 | 0.088189 | 0 | 0 | 1 | 0 | 0.072662 | 0 | 0.0046977 | 0.90001 | 0.022633 | 0 | 1 | 4 |  | 37.1884 | 13.5574 | 49.2542
1974 | 15RC018_cpx1_AB | 205 | 414 | #(100) | 46.07 | 1.96 | 7.82 | 7.73 | 0.1036 | 12.06 | 22.26 | 0.4176 |  | 0.0394 | 98.4606 | 60.9399 |  | 1.7388 | 0.26117 | 0 | 2 | 0.086667 | 0.092605 | 0.0011757 | 0.05564 | 0.6786 | 0.085317 | 0 | 0 | 1 | 0 | 0.066042 | 0 | 0.0033116 | 0.90009 | 0.030557 | 0 | 1 | 4 |  | 37.1638 | 13.5422 | 49.294
1974 | 15RC018_cpx1_AB | 210 | 415 | #(100) | 46.65 | 2.04 | 8.04 | 7.87 | 0.1849 | 12.36 | 22.39 | 0.3783 | 0.0224 | 0.0857 | 100.0213 | 61.0974 |  | 1.7336 | 0.26645 | 0 | 2 | 0.085658 | 0.092552 | 0.0025177 | 0.057017 | 0.68475 | 0.07751 | 0 | 0 | 1 | 0 | 0.074488 | 0 | 0.0058192 | 0.89138 | 0.027254 | 0.0010618 | 1 | 4 |  | 37.4896 | 13.7076 | 48.8027
1974 | 15RC018_cpx1_AB | 215 | 416 | #(100) | 46.49 | 2.11 | 8.07 | 7.91 | 0.1179 | 11.74 | 22.23 | 0.3378 | 0.0093 | 0.0333 | 99.0483 | 59.7455 |  | 1.7492 | 0.25082 | 0 | 2 | 0.10701 | 0.048477 | 0.00099052 | 0.05971 | 0.65852 | 0.12529 | 0 | 0 | 1 | 0 | 0.075097 | 0 | 0.0037569 | 0.89606 | 0.02464 | 0.00044634 | 1 | 4 |  | 36.4387 | 13.9784 | 49.5828
1974 | 15RC018_cpx1_AB | 220 | 417 | #(100) | 46.05 | 2 | 7.82 | 7.78 | 0.1579 | 12.21 | 22.39 | 0.2544 |  | 0.0695 | 98.7318 | 61.0805 |  | 1.7353 | 0.26468 | 0 | 2 | 0.082607 | 0.085216 | 0.0020705 | 0.056686 | 0.68595 | 0.087474 | 0 | 0 | 1 | 0 | 0.072463 | 0 | 0.0050393 | 0.90391 | 0.018586 | 0 | 1 | 4 |  | 37.2787 | 13.597 | 49.1243
1974 | 15RC018_cpx1_AB | 225 | 418 | #(100) | 46.45 | 1.95 | 7.77 | 8.07 | 0.0907 | 12.45 | 21.97 | 0.37 | 0.0131 | 0.0899 | 99.2237 | 60.6725 |  | 1.7397 | 0.26032 | 0 | 2 | 0.082631 | 0.09266 | 0.0026619 | 0.05493 | 0.69515 | 0.071969 | 0 | 0 | 1 | 0 | 0.088106 | 0 | 0.0028769 | 0.88153 | 0.026865 | 0.00062584 | 1 | 4 |  | 37.9389 | 13.9504 | 48.1107
1974 | 15RC018_cpx1_AB | 230 | 419 | #(100) | 45.86 | 2.01 | 7.8 | 7.92 | 0.0824 | 12.21 | 22.18 | 0.3636 | 0.006 | 0.0596 | 98.4916 | 60.6557 |  | 1.7309 | 0.26913 | 0 | 2 | 0.077815 | 0.10231 | 0.0017784 | 0.057058 | 0.68702 | 0.074014 | 0 | 0 | 1 | 0 | 0.073632 | 0 | 0.0026339 | 0.89684 | 0.026605 | 0.00028886 | 1 | 4 |  | 37.4104 | 13.7542 | 48.8354
1974 | 15RC018_cpx1_AB | 235 | 420 | #(100) | 45.94 | 2.02 | 7.97 | 7.92 | 0.1504 | 12.45 | 22.33 | 0.3408 |  | 0.0898 | 99.211 | 61.1193 |  | 1.7203 | 0.27968 | 0 | 2 | 0.072052 | 0.11592 | 0.0026585 | 0.056893 | 0.69505 | 0.05743 | 0 | 0 | 1 | 0 | 0.07465 | 0 | 0.0047699 | 0.89584 | 0.024742 | 0 | 1 | 4 |  | 37.6993 | 13.7103 | 48.5904
1974 | 15RC018_cpx1_AB | 240 | 421 | #(100) | 46.11 | 2.07 | 8.07 | 7.79 | 0.071 | 12 | 22.49 | 0.3414 | 0.017 |  | 98.9594 | 60.6367 |  | 1.7331 | 0.26685 | 0 | 2 | 0.090623 | 0.084881 | 0 | 0.05852 | 0.67243 | 0.093546 | 0 | 0 | 1 | 0 | 0.066414 | 0 | 0.0022602 | 0.90563 | 0.024878 | 0.00081508 | 1 | 4 |  | 36.8422 | 13.5386 | 49.6193
1974 | 15RC018_cpx1_AB | 245 | 422 | #(100) | 45.95 | 2.06 | 8.09 | 7.69 | 0.1166 | 12.06 | 22.26 | 0.3888 | 0.1762 | 0.0299 | 98.8215 | 61.0633 |  | 1.7276 | 0.27242 | 0 | 2 | 0.08603 | 0.10579 | 0.00088873 | 0.058252 | 0.67597 | 0.073076 | 0 | 0 | 1 | 0 | 0.062897 | 0 | 0.0037127 | 0.8966 | 0.028339 | 0.0084502 | 1 | 4 |  | 37.181 | 13.5021 | 49.3169
1974 | 15RC018_cpx1_AB | 250 | 423 | #(100) | 45.8 | 2.04 | 8.32 | 8.37 | 0.1707 | 12 | 22.13 | 0.4353 | 0.024 | 0.0554 | 99.3454 | 58.9102 |  | 1.7154 | 0.28464 | 0 | 2 | 0.082597 | 0.11822 | 0.0016404 | 0.057466 | 0.67003 | 0.070041 | 0 | 0 | 1 | 0 | 0.073871 | 0 | 0.0054146 | 0.88796 | 0.031607 | 0.0011466 | 1 | 4 |  | 36.7032 | 14.6558 | 48.6409
1974 | 15RC018_cpx1_AB | 255 | 424 | #(100) | 45.43 | 2.16 | 8.18 | 8.09 | 0.1112 | 11.96 | 22.28 | 0.368 | 0.0192 | 0.0191 | 98.6175 | 59.6509 |  | 1.7142 | 0.28576 | 0 | 2 | 0.077999 | 0.11243 | 0.00056978 | 0.061302 | 0.6728 | 0.074899 | 0 | 0 | 1 | 0 | 0.067931 | 0 | 0.0035536 | 0.90067 | 0.026921 | 0.00092414 | 1 | 4 |  | 36.7191 | 14.1253 | 49.1556
1974 | 15RC018_cpx1_AB | 260 | 425 | #(100) | 45.38 | 2.1 | 8.21 | 8.05 | 0.0458 | 11.84 | 22.25 | 0.3684 | 0.0333 | 0.0113 | 98.2888 | 59.5274 |  | 1.718 | 0.28202 | 0 | 2 | 0.08427 | 0.10647 | 0.0003382 | 0.059795 | 0.66824 | 0.080891 | 0 | 0 | 1 | 0 | 0.067472 | 0 | 0.0014684 | 0.90241 | 0.027038 | 0.0016081 | 1 | 4 |  | 36.5766 | 14.029 | 49.3945
1974 | 15RC018_cpx1_AB | 270 | 427 | #(100) | 45.65 | 2.21 | 8.21 | 8.18 | 0.1631 | 12 | 22.38 | 0.3705 | 0.0268 | 0.0408 | 99.2312 | 59.4648 |  | 1.7127 | 0.28732 | 0 | 2 | 0.075677 | 0.11394 | 0.0012102 | 0.062362 | 0.67118 | 0.075625 | 0 | 0 | 1 | 0 | 0.067055 | 0 | 0.0051824 | 0.89953 | 0.026948 | 0.0012826 | 1 | 4 |  | 36.6262 | 14.2866 | 49.0872
1974 | 15RC018_cpx1_AB | 275 | 428 | #(100) | 45.73 | 2.11 | 8.2 | 8.28 | 0.1375 | 12.12 | 22.32 | 0.5232 | 0.1959 | 0.0078 | 99.6244 | 59.4118 |  | 1.7052 | 0.2948 | 0 | 2 | 0.065542 | 0.15782 | 0.00022994 | 0.059176 | 0.67375 | 0.04348 | 0 | 0 | 1 | 0 | 0.056877 | 0 | 0.0043423 | 0.89164 | 0.037822 | 0.0093179 | 1 | 4 |  | 36.8592 | 14.3616 | 48.7792
1974 | 15RC018_cpx1_AB | 280 | 429 | #(100) | 45.72 | 2.27 | 8.03 | 7.9 | 0.169 | 11.93 | 22.39 | 0.387 |  |  | 98.796 | 60.1614 |  | 1.7226 | 0.27736 | 0 | 2 | 0.079204 | 0.097765 | 0 | 0.064329 | 0.67012 | 0.08858 | 0 | 0 | 1 | 0 | 0.062554 | 0 | 0.0053928 | 0.90378 | 0.028269 | 0 | 1 | 4 |  | 36.6548 | 13.9094 | 49.4358
1974 | 15RC018_cpx1_AB | 285 | 430 | #(100) | 46.1 | 2.13 | 8.29 | 7.96 | 0.1343 | 11.92 | 22.3 | 0.3099 |  | 0.0374 | 99.1816 | 59.9598 |  | 1.7309 | 0.26908 | 0 | 2 | 0.097742 | 0.072486 | 0.0011102 | 0.060152 | 0.66723 | 0.10128 | 0 | 0 | 1 | 0 | 0.076151 | 0 | 0.0042706 | 0.89702 | 0.022558 | 0 | 1 | 4 |  | 36.6926 | 13.9783 | 49.3291
1974 | 15RC018_cpx1_AB | 290 | 431 | #(100) | 45.5 | 2.18 | 8.25 | 8.01 | 0.194 | 11.71 | 22.28 | 0.4307 |  |  | 98.5547 | 59.3813 |  | 1.7188 | 0.28117 | 0 | 2 | 0.086114 | 0.10272 | 0 | 0.06194 | 0.65948 | 0.089743 | 0 | 0 | 1 | 0 | 0.060559 | 0 | 0.0062067 | 0.90169 | 0.031543 | 0 | 1 | 4 |  | 36.2272 | 14.2403 | 49.5325
1974 | 15RC018_cpx1_AB | 295 | 432 | #(100) | 45.46 | 2.17 | 8.09 | 7.98 | 0.1908 | 11.89 | 22.33 | 0.3992 |  | 0.0375 | 98.5475 | 59.839 |  | 1.7169 | 0.28312 | 0 | 2 | 0.076958 | 0.11099 | 0.0011197 | 0.06164 | 0.66945 | 0.079846 | 0 | 0 | 1 | 0 | 0.06118 | 0 | 0.0061028 | 0.90349 | 0.029229 | 0 | 1 | 4 |  | 36.5609 | 14.0966 | 49.3425
1974 | 15RC018_cpx1_AB | 300 | 433 | #(100) | 46.24 | 2.22 | 8.06 | 8.49 | 0.1024 | 11.98 | 22.56 | 0.3423 |  | 0.0426 | 100.0373 | 58.5247 |  | 1.7234 | 0.27657 | 0 | 2 | 0.07746 | 0.098123 | 0.0012553 | 0.062233 | 0.66567 | 0.095261 | 0 | 0 | 1 | 0 | 0.071217 | 0 | 0.0032323 | 0.90082 | 0.024734 | 0 | 1 | 4 |  | 36.2897 | 14.6012 | 49.1091
1974 | 15RC018_cpx1_AB | 305 | 434 | #(100) | 45.61 | 2.24 | 8.21 | 8.28 | 0.1875 | 11.71 | 22.47 | 0.3469 | 0.0249 | 0.0334 | 99.1127 | 58.5793 |  | 1.7161 | 0.28395 | 0 | 2 | 0.08009 | 0.10258 | 0.00099349 | 0.063389 | 0.65683 | 0.096115 | 0 | 0 | 1 | 0 | 0.061802 | 0 | 0.0059746 | 0.90572 | 0.025304 | 0.001195 | 1 | 4 |  | 35.9114 | 14.5692 | 49.5194
1974 | 15RC018_cpx1_AB | 310 | 435 | #(100) | 46.04 | 2.27 | 8.07 | 8.25 | 0.1392 | 11.95 | 22.12 | 0.3803 |  |  | 99.2195 | 59.1584 |  | 1.7288 | 0.2712 | 0 | 2 | 0.085921 | 0.084741 | 0 | 0.06411 | 0.66896 | 0.096263 | 0 | 0 | 1 | 0 | 0.078038 | 0 | 0.0044268 | 0.88985 | 0.027685 | 0 | 1 | 4 |  | 36.7102 | 14.4582 | 48.8316
1974 | 15RC018_cpx1_AB | 315 | 436 | #(100) | 46.01 | 2.34 | 8.22 | 8.17 | 0.1107 | 11.94 | 22.65 | 0.3605 |  | 0.0447 | 99.8459 | 59.3734 |  | 1.7171 | 0.28293 | 0 | 2 | 0.078589 | 0.097747 | 0.0013188 | 0.065681 | 0.6643 | 0.092365 | 0 | 0 | 1 | 0 | 0.064843 | 0 | 0.0034988 | 0.90558 | 0.026082 | 0 | 1 | 4 |  | 36.3337 | 14.1361 | 49.5302
1974 | 15RC018_cpx1_AB | 320 | 437 | #(100) | 45.66 | 2.18 | 8.42 | 8.34 | 0.2127 | 11.83 | 22.41 | 0.3575 |  | 0.0518 | 99.462 | 58.6515 |  | 1.7108 | 0.28917 | 0 | 2 | 0.082628 | 0.10811 | 0.0015344 | 0.061435 | 0.66081 | 0.085478 | 0 | 0 | 1 | 0 | 0.067714 | 0 | 0.0067496 | 0.89957 | 0.025969 | 0 | 1 | 4 |  | 36.141 | 14.6602 | 49.1988
1974 | 15RC018_cpx1_AB | 325 | 438 | #(100) | 45.82 | 2.15 | 8.38 | 8.13 | 0.0907 | 11.81 | 22.04 | 0.4573 | 0.0116 |  | 98.8896 | 59.2277 |  | 1.724 | 0.27595 | 0 | 2 | 0.095641 | 0.092536 | 0 | 0.060845 | 0.66247 | 0.088503 | 0 | 0 | 1 | 0 | 0.074755 | 0 | 0.0028903 | 0.88844 | 0.033358 | 0.00055675 | 1 | 4 |  | 36.6089 | 14.2952 | 49.0959
1974 | 15RC018_cpx1_AB | 330 | 439 | #(100) | 45.08 | 2.27 | 8.2 | 8.17 | 0.1784 | 11.76 | 22.48 | 0.3398 |  | 0.0082 | 98.4864 | 59.0065 |  | 1.7057 | 0.29427 | 0 | 2 | 0.071378 | 0.11837 | 0.00024529 | 0.064602 | 0.66337 | 0.082028 | 0 | 0 | 1 | 0 | 0.058094 | 0 | 0.0057169 | 0.91126 | 0.024926 | 0 | 1 | 4 |  | 36.0754 | 14.3684 | 49.5561
1974 | 15RC018_cpx1_AB | 335 | 440 | #(100) | 46.11 | 2.18 | 8.05 | 8.13 | 0.113 | 11.89 | 22.6 | 0.4029 |  | 0.0353 | 99.5112 | 59.3906 |  | 1.7257 | 0.27428 | 0 | 2 | 0.080775 | 0.098967 | 0.0010445 | 0.061365 | 0.66341 | 0.09444 | 0 | 0 | 1 | 0 | 0.061025 | 0 | 0.0035817 | 0.90616 | 0.029233 | 0 | 1 | 4 |  | 36.2998 | 14.1178 | 49.5824
1974 | 15RC018_cpx1_AB | 340 | 441 | #(100) | 46.32 | 2.1 | 7.84 | 8.27 | 0.1071 | 11.93 | 22.88 | 0.3237 |  |  | 99.7708 | 59.0594 |  | 1.7305 | 0.26954 | 0 | 2 | 0.075632 | 0.09934 | 0 | 0.059007 | 0.66444 | 0.10158 | 0 | 0 | 1 | 0 | 0.05743 | 0 | 0.0033886 | 0.91574 | 0.023445 | 0 | 1 | 4 |  | 36.0735 | 14.21 | 49.7165
1974 | 15RC018_cpx1_AB | 345 | 442 | #(100) | 46.78 | 1.96 | 7.75 | 7.93 | 0.1722 | 12.39 | 21.98 | 0.4178 |  | 0.0183 | 99.3983 | 60.9744 |  | 1.7487 | 0.25134 | 0 | 2 | 0.090066 | 0.080804 | 0.0005408 | 0.055105 | 0.69046 | 0.083021 | 0 | 0 | 1 | 0 | 0.084046 | 0 | 0.0054515 | 0.88023 | 0.030278 | 0 | 1 | 4 |  | 37.8541 | 13.8882 | 48.2577
1974 | 15RC018_cpx1_AB | 350 | 443 | #(100) | 46 | 2.1 | 7.89 | 8.18 | 0.2055 | 12.31 | 22.17 | 0.3311 |  |  | 99.1866 | 60.0781 |  | 1.7255 | 0.27452 | 0 | 2 | 0.074263 | 0.10584 | 0 | 0.059246 | 0.68839 | 0.072256 | 0 | 0 | 1 | 0 | 0.078473 | 0 | 0.0065283 | 0.89092 | 0.024078 | 0 | 1 | 4 |  | 37.3635 | 14.2803 | 48.3562
1974 | 15RC018_cpx1_AB | 355 | 444 | #(100) | 45.29 | 2.28 | 8.21 | 8.42 | 0.1065 | 11.96 | 22.38 | 0.3561 | 0.0269 | 0.0131 | 99.0426 | 58.685 |  | 1.7034 | 0.29661 | 0 | 2 | 0.067288 | 0.1272 | 0.00038952 | 0.064497 | 0.67061 | 0.070022 | 0 | 0 | 1 | 0 | 0.067588 | 0 | 0.0033923 | 0.90176 | 0.025965 | 0.0012905 | 1 | 4 |  | 36.4347 | 14.5716 | 48.9937
1974 | 15RC018_cpx1_AB | 360 | 445 | #(100) | 46.05 | 2.23 | 8 | 8.29 | 0.1119 | 11.99 | 22.61 | 0.3902 |  | 0.001 | 99.6731 | 59.1223 |  | 1.7209 | 0.2791 | 0 | 2 | 0.073228 | 0.10875 | 2.9544e-05 | 0.062679 | 0.66799 | 0.08732 | 0 | 0 | 1 | 0 | 0.06298 | 0 | 0.0035416 | 0.90521 | 0.02827 | 0 | 1 | 4 |  | 36.387 | 14.3041 | 49.3089
1974 | 15RC018_cpx1_AB | 365 | 446 | #(100) | 45.63 | 2.33 | 8.31 | 8.47 | 0.179 | 11.7 | 22.46 | 0.461 |  | 0.0114 | 99.5514 | 58.0069 |  | 1.7087 | 0.29129 | 0 | 2 | 0.075445 | 0.11772 | 0.0003375 | 0.065625 | 0.65317 | 0.087694 | 0 | 0 | 1 | 0 | 0.059803 | 0 | 0.0056769 | 0.90105 | 0.033468 | 0 | 1 | 4 |  | 35.7879 | 14.8428 | 49.3693
1974 | 15RC018_cpx1_AB | 370 | 447 | #(100) | 43.88 | 2.37 | 8.58 | 8.61 | 0.0757 | 11.71 | 22.42 | 0.4208 |  | 0.0409 | 98.1074 | 57.628 |  | 1.6659 | 0.33413 | 0 | 2 | 0.049741 | 0.17879 | 0.0012276 | 0.067673 | 0.66276 | 0.039809 | 0 | 0 | 1 | 0 | 0.054729 | 0 | 0.0024339 | 0.91187 | 0.030971 | 0 | 1 | 4 |  | 35.8173 | 14.903 | 49.2797
1974 | 15RC018_cpx1_AB | 375 | 448 | #(100) | 45.31 | 2.33 | 8.37 | 8.52 | 0.177 | 11.3 | 21.84 | 0.3897 | 0.0012 | 0.0279 | 98.2658 | 57.0131 |  | 1.7224 | 0.27758 | 0 | 2 | 0.097396 | 0.074884 | 0.00083848 | 0.066618 | 0.6404 | 0.11987 | 0 | 0 | 1 | 0 | 0.076076 | 0 | 0.0056985 | 0.88945 | 0.02872 | 5.8188e-05 | 1 | 4 |  | 35.4521 | 15.3083 | 49.2395
1974 | 15RC018_cpx1_AB | 380 | 449 | #(100) | 45.22 | 2.35 | 8.28 | 8.52 | 0.1941 | 11.54 | 22.81 | 0.361 |  | 0.0198 | 99.2949 | 57.5274 |  | 1.7001 | 0.29985 | 0 | 2 | 0.067021 | 0.12565 | 0.00058853 | 0.066453 | 0.64682 | 0.093462 | 0 | 0 | 1 | 0 | 0.048744 | 0 | 0.0061805 | 0.91876 | 0.026313 | 0 | 1 | 4 |  | 35.1607 | 14.8964 | 49.9429
1974 | 15RC018_cpx1_AB | 385 | 450 | #(100) | 46.27 | 2.37 | 8.6 | 8.36 | 0.1294 | 11.63 | 21.84 | 0.3118 | 0.0233 | 0.0504 | 99.5849 | 58.1791 |  | 1.7346 | 0.26538 | 0 | 2 | 0.11457 | 0.039438 | 0.0014938 | 0.066826 | 0.64999 | 0.12767 | 0 | 0 | 1 | 0 | 0.094956 | 0 | 0.0041084 | 0.87716 | 0.022662 | 0.0011142 | 1 | 4 |  | 36.245 | 14.8426 | 48.9123
1974 | 15RC018_cpx1_AB | 390 | 451 | #(100) | 44.86 | 2.39 | 8.63 | 8.58 | 0.1294 | 11.83 | 22.17 | 0.4019 |  | 0.0003 | 98.9916 | 57.9618 |  | 1.6884 | 0.31162 | 0 | 2 | 0.071164 | 0.13446 | 8.9264e-06 | 0.067655 | 0.66378 | 0.062937 | 0 | 0 | 1 | 0 | 0.07263 | 0 | 0.0041246 | 0.89392 | 0.029325 | 0 | 1 | 4 |  | 36.2353 | 14.9658 | 48.7989
1974 | 15RC018_cpx1_AB | 395 | 452 | #(100) | 45.59 | 2.2 | 8.34 | 8.13 | 0.09 | 11.62 | 22.25 | 0.3307 |  | 0.0445 | 98.5952 | 58.8354 |  | 1.7239 | 0.27612 | 0 | 2 | 0.095532 | 0.078362 | 0.0013303 | 0.062568 | 0.65504 | 0.10717 | 0 | 0 | 1 | 0 | 0.071532 | 0 | 0.0028822 | 0.90134 | 0.024243 | 0 | 1 | 4 |  | 36.0641 | 14.3114 | 49.6245
1974 | 15RC018_cpx1_AB | 400 | 453 | #(100) | 45.68 | 2.29 | 8.53 | 8.49 | 0.0788 | 11.68 | 22.2 | 0.3166 | 0.0025 |  | 99.2679 | 57.9078 |  | 1.7167 | 0.28326 | 0 | 2 | 0.094538 | 0.082448 | 0 | 0.06473 | 0.6544 | 0.10388 | 0 | 0 | 1 | 0 | 0.080477 | 0 | 0.0025081 | 0.89383 | 0.023067 | 0.00011985 | 1 | 4 |  | 36.0049 | 14.8174 | 49.1777
1974 | 15RC018_cpx1_AB | 405 | 454 | #(100) | 45.4 | 2.27 | 8.61 | 8.23 | 0.1774 | 11.52 | 22.36 | 0.3965 | 0.0099 | 0.0084 | 98.9822 | 58.3291 |  | 1.7099 | 0.29007 | 0 | 2 | 0.092095 | 0.098548 | 0.00025012 | 0.064304 | 0.64684 | 0.09796 | 0 | 0 | 1 | 0 | 0.062688 | 0 | 0.0056587 | 0.90223 | 0.028952 | 0.00047563 | 1 | 4 |  | 35.6599 | 14.6012 | 49.7389
1974 | 15RC018_cpx1_AB | 410 | 455 | #(100) | 45.95 | 2.27 | 8.58 | 8.1 | 0.1773 | 11.83 | 22.46 | 0.4071 | 0.0037 |  | 99.7781 | 59.3578 |  | 1.7148 | 0.2852 | 0 | 2 | 0.09215 | 0.095249 | 0 | 0.063716 | 0.65817 | 0.090716 | 0 | 0 | 1 | 0 | 0.066801 | 0 | 0.0056037 | 0.89797 | 0.029454 | 0.00017613 | 1 | 4 |  | 36.2727 | 14.2392 | 49.4882
1974 | 15RC018_cpx1_AB | 415 | 456 | #(-111) | 49.05 | 1.1627 | 4.61 | 7.17 | 0.1721 | 13.78 | 22.1 | 0.3816 |  | 0.0002 | 98.4266 | 65.7757 |  | 1.843 | 0.15703 | 0 | 2 | 0.047105 | 0.071997 | 5.9409e-06 | 0.032858 | 0.77189 | 0.076146 | 0 | 0 | 1 | 0 | 0.077128 | 0 | 0.0054765 | 0.8896 | 0.027797 | 0 | 1 | 4 |  | 40.7924 | 12.1945 | 47.0131
1974 | 15RC018_cpx1_AB | 420 | 457 | #(-111) | 50.09 | 0.9909 | 4.31 | 6.77 | 0.1695 | 14.25 | 22.67 | 0.3055 | 0.0122 | 0.0003 | 99.5684 | 67.7926 |  | 1.8576 | 0.14238 | 0 | 2 | 0.045991 | 0.063643 | 8.7957e-06 | 0.027639 | 0.78785 | 0.074864 | 0 | 0 | 1 | 0 | 0.071436 | 0 | 0.0053237 | 0.9007 | 0.021965 | 0.00057713 | 1 | 4 |  | 41.3828 | 11.3071 | 47.3101
1974 | 15RC018_cpx1_AB | 425 | 458 | #(-111) | 49.87 | 0.9769 | 4.37 | 6.62 | 0.1611 | 14.01 | 22.47 | 0.3083 | 0.006 | 0.0736 | 98.8659 | 67.9108 |  | 1.8634 | 0.13656 | 0 | 2 | 0.055874 | 0.046224 | 0.0021742 | 0.027455 | 0.78044 | 0.087835 | 0 | 0 | 1 | 0 | 0.072784 | 0 | 0.0050981 | 0.8995 | 0.022334 | 0.00028598 | 1 | 4 |  | 41.2521 | 11.2026 | 47.5453
1974 | 15RC018_cpx1_AB | 430 | 459 | #(-111) | 50.96 | 0.9758 | 4.11 | 6.37 | 0.1244 | 14.57 | 22.61 | 0.2836 | 0.0243 | 0.0795 | 100.1076 | 69.5798 |  | 1.8777 | 0.12228 | 0 | 2 | 0.056196 | 0.031081 | 0.0023159 | 0.027043 | 0.80036 | 0.083003 | 0 | 0 | 1 | 0 | 0.082183 | 0 | 0.003882 | 0.89253 | 0.020259 | 0.0011421 | 1 | 4 |  | 42.2791 | 10.5728 | 47.1481
1974 | 15RC018_cpx1_AB | 435 | 460 | #(-111) | 49.91 | 0.9406 | 3.8 | 6.5 | 0.0932 | 14.62 | 22.82 | 0.2831 | 0.0168 | 0.1926 | 99.1763 | 69.2235 |  | 1.8558 | 0.14419 | 0 | 2 | 0.022322 | 0.084805 | 0.0056617 | 0.026305 | 0.81043 | 0.050473 | 0 | 0 | 1 | 0 | 0.066822 | 0 | 0.0029349 | 0.90904 | 0.020408 | 0.00079683 | 1 | 4 |  | 42.1112 | 10.6539 | 47.2349
1974 | 15RC018_cpx1_AB | 440 | 461 | #(-111) | 50.06 | 1.3056 | 4.62 | 7.08 | 0.1074 | 13.94 | 22.89 | 0.1556 |  |  | 100.1586 | 66.3178 |  | 1.8523 | 0.14771 | 0 | 2 | 0.053748 | 0.032458 | 0 | 0.036335 | 0.76896 | 0.1085 | 0 | 0 | 1 | 0 | 0.078101 | 0 | 0.0033656 | 0.90737 | 0.011162 | 0 | 1 | 4 |  | 40.4982 | 11.7141 | 47.7877
1974 | 15RC018_cpx1_AB | 445 | 462 | #(-111) | 49.31 | 1.237 | 4.76 | 7.16 | 0.1582 | 13.74 | 22.58 | 0.2553 | 0.0226 |  | 99.2231 | 65.7416 |  | 1.8405 | 0.15955 | 0 | 2 | 0.049827 | 0.059819 | 0 | 0.034726 | 0.76454 | 0.091086 | 0 | 0 | 1 | 0 | 0.072559 | 0 | 0.0050007 | 0.90289 | 0.018473 | 0.001076 | 1 | 4 |  | 40.3261 | 12.0505 | 47.6234
1974 | 15RC018_cpx1_CD | 10 | 465 | rim | 44.2 | 2.42 | 8.46 | 8.38 | 0.0536 | 10.68 | 22.52 | 0.4111 |  |  | 97.1247 | 56.0336 |  | 1.7018 | 0.29817 | 0 | 2 | 0.085709 | 0.10299 | 0 | 0.070081 | 0.61304 | 0.12818 | 0 | 0 | 1 | 0 | 0.038633 | 0 | 0.0017478 | 0.92893 | 0.030687 | 0 | 1 | 4 |  | 33.8039 | 14.9736 | 51.2225
1974 | 15RC018_cpx1_CD | 15 | 466 | rim | 45.68 | 2.21 | 8.1 | 8.52 | 0.1016 | 11.43 | 22.82 | 0.3079 | 0.0008 | 0.0061 | 99.1764 | 57.2932 |  | 1.7207 | 0.27929 | 0 | 2 | 0.080286 | 0.096124 | 0.00018166 | 0.062613 | 0.64188 | 0.11892 | 0 | 0 | 1 | 0 | 0.053323 | 0 | 0.0032413 | 0.92091 | 0.022485 | 3.844e-05 | 1 | 4 |  | 34.9912 | 14.8063 | 50.2025
1974 | 15RC018_cpx1_CD | 20 | 467 | rim | 42.92 | 2.22 | 10.22 | 8.18 | 0.0959 | 10.94 | 21.48 | 0.2913 | 0.1205 |  | 96.4677 | 57.2176 |  | 1.6572 | 0.34278 | 0 | 2 | 0.12227 | 0.11932 | 0 | 0.064471 | 0.62974 | 0.064206 | 0 | 0 | 1 | 0 | 0.080586 | 0 | 0.003136 | 0.88854 | 0.021806 | 0.0059349 | 1 | 4 |  | 35.2693 | 14.9672 | 49.7635
1974 | 15RC018_cpx1_CD | 25 | 468 | rim | 46.71 | 1.93 | 7.24 | 7.49 | 0.1301 | 12.49 | 22.74 | 0.3656 |  | 0.0381 | 99.1338 | 62.5125 |  | 1.7496 | 0.25037 | 0 | 2 | 0.069226 | 0.097821 | 0.0011283 | 0.054373 | 0.69747 | 0.079986 | 0 | 0 | 1 | 0 | 0.056792 | 0 | 0.0041272 | 0.91253 | 0.026549 | 0 | 1 | 4 |  | 37.7269 | 12.913 | 49.3601
1974 | 15RC018_cpx1_CD | 30 | 469 |  | 48.47 | 1.4644 | 5.89 | 7.04 | 0.1388 | 13.39 | 22.76 | 0.3194 |  | 0.1332 | 99.6058 | 65.5409 |  | 1.8021 | 0.19793 | 0 | 2 | 0.060149 | 0.074984 | 0.0039152 | 0.04095 | 0.74217 | 0.077829 | 0 | 0 | 1 | 0 | 0.066053 | 0 | 0.0043705 | 0.90655 | 0.023022 | 0 | 1 | 4 |  | 39.6468 | 11.9253 | 48.428
1974 | 15RC018_cpx1_CD | 40 | 471 |  | 46.63 | 1.81 | 7.18 | 7.32 | 0.1274 | 12.36 | 22.5 | 0.3271 |  | 0.1098 | 98.3643 | 62.8049 |  | 1.7607 | 0.23928 | 0 | 2 | 0.080222 | 0.076921 | 0.0032777 | 0.051404 | 0.69577 | 0.092403 | 0 | 0 | 1 | 0 | 0.061799 | 0 | 0.0040741 | 0.91018 | 0.023945 | 0 | 1 | 4 |  | 37.7901 | 12.7744 | 49.4355
1974 | 15RC018_cpx1_CD | 45 | 472 |  | 47.5 | 1.89 | 7.36 | 7.54 | 0.1785 | 12.62 | 22.75 | 0.2278 |  | 0.1472 | 100.2135 | 62.5992 |  | 1.7626 | 0.23741 | 0 | 2 | 0.084444 | 0.059543 | 0.0043183 | 0.052749 | 0.69814 | 0.10081 | 0 | 0 | 1 | 0 | 0.073604 | 0 | 0.0056096 | 0.9044 | 0.016388 | 0 | 1 | 4 |  | 37.899 | 13.005 | 49.096
1974 | 15RC018_cpx1_CD | 50 | 473 |  | 45.31 | 1.89 | 7.4 | 7.81 | 0.1048 | 12.48 | 22.92 | 0.3755 |  | 0.0866 | 98.3769 | 61.5081 |  | 1.7094 | 0.29065 | 0 | 2 | 0.038353 | 0.16992 | 0.0025829 | 0.053628 | 0.7019 | 0.033613 | 0 | 0 | 1 | 0 | 0.042841 | 0 | 0.0033484 | 0.92635 | 0.027463 | 0 | 1 | 4 |  | 37.3755 | 13.2975 | 49.3269
1974 | 15RC018_cpx1_CD | 55 | 474 |  | 44.06 | 2.02 | 7.64 | 7.32 | 0.1021 | 11.28 | 21.34 | 0.3545 | 0.0179 | 0.0345 | 94.169 | 60.6452 |  | 1.7414 | 0.25861 | 0 | 2 | 0.097249 | 0.06825 | 0.001078 | 0.060048 | 0.66464 | 0.10874 | 0 | 0 | 1 | 0 | 0.064933 | 0 | 0.0034176 | 0.90358 | 0.027163 | 0.00090243 | 1 | 4 |  | 36.6483 | 13.5279 | 49.8238
1974 | 15RC018_cpx1_CD | 60 | 475 |  | 43.96 | 1.98 | 8.02 | 7.53 | 0.207 | 11.3 | 21.31 | 0.3463 | 0.0008 | 0.0261 | 94.6802 | 60.0106 |  | 1.7283 | 0.2717 | 0 | 2 | 0.099886 | 0.080346 | 0.00081123 | 0.058549 | 0.66231 | 0.098095 | 0 | 0 | 1 | 0 | 0.069108 | 0 | 0.0068924 | 0.89756 | 0.026395 | 4.012e-05 | 1 | 4 |  | 36.5048 | 14.0241 | 49.4711
1974 | 15RC018_cpx1_CD | 65 | 476 | #(100) | 45.96 | 2.23 | 8.09 | 7.91 | 0.1362 | 11.95 | 22.28 | 0.3384 | 0.0181 | 0.0024 | 98.9151 | 60.1712 |  | 1.73 | 0.27001 | 0 | 2 | 0.088866 | 0.080368 | 7.142e-05 | 0.063134 | 0.67059 | 0.096972 | 0 | 0 | 1 | 0 | 0.07163 | 0 | 0.0043419 | 0.89846 | 0.024695 | 0.00086906 | 1 | 4 |  | 36.7977 | 13.9002 | 49.3021
1974 | 15RC018_cpx1_CD | 70 | 477 | #(100) | 45.57 | 2.27 | 8.21 | 8.27 | 0.2071 | 11.72 | 22.26 | 0.4344 |  |  | 98.9415 | 58.6293 |  | 1.7163 | 0.28371 | 0 | 2 | 0.080695 | 0.10613 | 0 | 0.064303 | 0.65806 | 0.090816 | 0 | 0 | 1 | 0 | 0.063506 | 0 | 0.0066059 | 0.89817 | 0.031718 | 0 | 1 | 4 |  | 36.0919 | 14.647 | 49.2611
1974 | 15RC018_cpx1_CD | 75 | 478 | #(100) | 45.32 | 2.33 | 8.49 | 8.24 | 0.1363 | 11.73 | 22.29 | 0.4296 |  | 0.0281 | 98.994 | 58.7381 |  | 1.7053 | 0.29473 | 0 | 2 | 0.081747 | 0.11161 | 0.0008359 | 0.06594 | 0.658 | 0.08187 | 0 | 0 | 1 | 0 | 0.065784 | 0 | 0.0043435 | 0.89853 | 0.031338 | 0 | 1 | 4 |  | 36.1511 | 14.4827 | 49.3663
1974 | 15RC018_cpx1_CD | 80 | 479 | #(100) | 45.88 | 2.44 | 8.89 | 8.54 | 0.0625 | 11.55 | 22.4 | 0.3732 | 0.021 | 0.0066 | 100.1633 | 57.4913 |  | 1.7094 | 0.29058 | 0 | 2 | 0.099768 | 0.081824 | 0.00019441 | 0.068376 | 0.64155 | 0.10829 | 0 | 0 | 1 | 0 | 0.075956 | 0 | 0.0019722 | 0.89412 | 0.026957 | 0.00099805 | 1 | 4 |  | 35.5685 | 14.8604 | 49.5711
1974 | 15RC018_cpx1_CD | 85 | 480 | #(100) | 45.19 | 2.48 | 8.58 | 8.68 | 0.0938 | 11.52 | 22.22 | 0.4343 | 0.0347 | 0.0756 | 99.3084 | 57.0297 |  | 1.6984 | 0.3016 | 0 | 2 | 0.078428 | 0.11403 | 0.0022463 | 0.070104 | 0.64547 | 0.089728 | 0 | 0 | 1 | 0 | 0.069035 | 0 | 0.0029857 | 0.89467 | 0.031644 | 0.0016636 | 1 | 4 |  | 35.5451 | 15.1865 | 49.2684
1974 | 15RC018_cpx1_CD | 90 | 481 | #(100) | 45.16 | 2.38 | 8.45 | 8.21 | 0.1167 | 11.83 | 22.19 | 0.3462 | 0.0073 | 0.0222 | 98.7124 | 59.0319 |  | 1.7045 | 0.29552 | 0 | 2 | 0.080338 | 0.10508 | 0.00066242 | 0.067563 | 0.66565 | 0.080706 | 0 | 0 | 1 | 0 | 0.073328 | 0 | 0.0037303 | 0.89726 | 0.025332 | 0.00035146 | 1 | 4 |  | 36.4591 | 14.3964 | 49.1445
1974 | 15RC018_cpx1_CD | 95 | 482 | #(100) | 45.73 | 2.32 | 8.62 | 8.23 | 0.1652 | 11.7 | 22.56 | 0.4627 | 0.0079 |  | 99.7958 | 58.7055 |  | 1.7068 | 0.29325 | 0 | 2 | 0.0859 | 0.11095 | 0 | 0.065125 | 0.651 | 0.087024 | 0 | 0 | 1 | 0 | 0.058873 | 0 | 0.0052218 | 0.90205 | 0.033479 | 0.0003761 | 1 | 4 |  | 35.8654 | 14.4382 | 49.6965
1974 | 15RC018_cpx1_CD | 100 | 483 | #(100) | 45.17 | 2.26 | 8.5 | 8.32 | 0.1111 | 11.44 | 22.16 | 0.3225 |  | 0.0048 | 98.2884 | 57.8947 |  | 1.7148 | 0.28516 | 0 | 2 | 0.095131 | 0.084562 | 0.00014407 | 0.064532 | 0.64748 | 0.10816 | 0 | 0 | 1 | 0 | 0.071403 | 0 | 0.0035721 | 0.90129 | 0.023736 | 0 | 1 | 4 |  | 35.645 | 14.7371 | 49.618
1974 | 15RC018_cpx1_CD | 105 | 484 | #(100) | 45.41 | 2.37 | 8.49 | 8.34 | 0.0968 | 11.69 | 22.21 | 0.3973 |  | 0.0397 | 99.0438 | 58.3625 |  | 1.7091 | 0.29089 | 0 | 2 | 0.085693 | 0.098821 | 0.0011813 | 0.06709 | 0.65593 | 0.091282 | 0 | 0 | 1 | 0 | 0.072375 | 0 | 0.0030856 | 0.89555 | 0.02899 | 0 | 1 | 4 |  | 36.0988 | 14.6151 | 49.2861
1974 | 15RC018_cpx1_CD | 110 | 485 | #(100) | 45.87 | 2.41 | 8.39 | 8.41 | 0.1282 | 11.81 | 21.91 | 0.3827 | 0.0309 | 0.0199 | 99.3617 | 58.4075 |  | 1.7214 | 0.2786 | 0 | 2 | 0.092461 | 0.078822 | 0.00059041 | 0.068024 | 0.66074 | 0.099366 | 0 | 0 | 1 | 0 | 0.085722 | 0 | 0.0040746 | 0.88088 | 0.027843 | 0.0014792 | 1 | 4 |  | 36.5128 | 14.809 | 48.6782
1974 | 15RC018_cpx1_CD | 115 | 486 | #(100) | 45.2 | 2.48 | 8.66 | 8.48 | 0.1482 | 11.54 | 22.12 | 0.3703 |  | 0.0526 | 99.0511 | 57.6424 |  | 1.7033 | 0.29673 | 0 | 2 | 0.087855 | 0.093783 | 0.001567 | 0.070289 | 0.6483 | 0.098207 | 0 | 0 | 1 | 0 | 0.075217 | 0 | 0.0047297 | 0.893 | 0.027052 | 0 | 1 | 4 |  | 35.7537 | 14.9973 | 49.249
1974 | 15RC018_cpx1_CD | 120 | 487 | #(100) | 45.56 | 2.37 | 8.41 | 8.55 | 0.0941 | 11.92 | 22.41 | 0.4563 | 0.0175 | 0.007 | 99.7949 | 58.2316 |  | 1.7004 | 0.29959 | 0 | 2 | 0.070315 | 0.12986 | 0.00020654 | 0.066529 | 0.66324 | 0.069847 | 0 | 0 | 1 | 0 | 0.067125 | 0 | 0.0029744 | 0.89605 | 0.033016 | 0.00083314 | 1 | 4 |  | 36.2604 | 14.751 | 48.9886
1974 | 15RC018_cpx1_CD | 125 | 488 | #(100) | 46.97 | 1.216 | 8.53 | 7.22 | 0.0885 | 12.91 | 20.58 | 0.3911 | 0.1134 |  | 98.019 | 64.1331 |  | 1.7683 | 0.23166 | 0 | 2 | 0.1468 | 0.049989 | 0 | 0.034433 | 0.7246 | 0.044183 | 0 | 0 | 1 | 0 | 0.13312 | 0 | 0.0028218 | 0.83006 | 0.028546 | 0.0054459 | 1 | 4 |  | 40.5987 | 12.8932 | 46.5081
1974 | 15RC018_cpx1_CD | 135 | 490 | #(-111) | 50.61 | 1.1882 | 4.49 | 7.42 | 0.2112 | 13.97 | 21.72 | 0.357 |  | 0.0347 | 100.0011 | 65.3109 |  | 1.8745 | 0.12545 | 0 | 2 | 0.070539 | 0.01333 | 0.0010161 | 0.033101 | 0.7714 | 0.11061 | 0 | 0 | 1 | 0 | 0.10587 | 0 | 0.0066251 | 0.86187 | 0.025635 | 0 | 1 | 4 |  | 41.258 | 12.6455 | 46.0965
1974 | 15RC018_cpx1_CD | 140 | 491 | #(-111) | 50.43 | 1.1885 | 4.43 | 7.26 | 0.0943 | 14.07 | 22.38 | 0.2692 | 0.0103 | 0.0329 | 100.1652 | 65.9634 |  | 1.8642 | 0.13582 | 0 | 2 | 0.057169 | 0.031379 | 0.00096148 | 0.033044 | 0.77539 | 0.10206 | 0 | 0 | 1 | 0 | 0.090969 | 0 | 0.0029522 | 0.8863 | 0.019292 | 0.00048567 | 1 | 4 |  | 41.0464 | 12.0358 | 46.9178
1974 | 15RC018_cpx1_CD | 145 | 492 | #(-111) | 49.88 | 1.1801 | 4.19 | 7.13 | 0.0914 | 13.94 | 22.13 | 0.4041 | 0.005 | 0.0563 | 99.0069 | 66.1604 |  | 1.8635 | 0.13654 | 0 | 2 | 0.047933 | 0.050133 | 0.0016628 | 0.033159 | 0.77639 | 0.09072 | 0 | 0 | 1 | 0 | 0.081882 | 0 | 0.0028919 | 0.88572 | 0.029268 | 0.00023827 | 1 | 4 |  | 41.1281 | 11.9522 | 46.9196
1974 | 15RC018_cpx1_CD | 150 | 493 | #(-111) | 50.19 | 1.1229 | 4.35 | 7.27 | 0.1913 | 14.04 | 21.91 | 0.3648 |  |  | 99.439 | 65.8846 |  | 1.8673 | 0.1327 | 0 | 2 | 0.058034 | 0.03813 | 0 | 0.031422 | 0.77874 | 0.093678 | 0 | 0 | 1 | 0 | 0.094362 | 0 | 0.0060277 | 0.8733 | 0.026312 | 0 | 1 | 4 |  | 41.3291 | 12.3233 | 46.3477
1974 | 15RC018_cpx1_CD | 155 | 494 | #(-111) | 50.53 | 1.1263 | 4.5 | 7.19 | 0.1571 | 14.23 | 22.15 | 0.3767 | 0.0331 | 0.0173 | 100.3105 | 66.4332 |  | 1.8619 | 0.13811 | 0 | 2 | 0.057306 | 0.046333 | 0.00050396 | 0.031214 | 0.78169 | 0.082952 | 0 | 0 | 1 | 0 | 0.092249 | 0 | 0.0049025 | 0.87438 | 0.02691 | 0.0015558 | 1 | 4 |  | 41.5239 | 12.0284 | 46.4477
1974 | 15RC018_cpx1_CD | 160 | 495 | #(-111) | 50.27 | 1.0391 | 4.21 | 7.04 | 0.1685 | 14.32 | 21.69 | 0.377 | 0.0313 |  | 99.1459 | 67.0412 |  | 1.8723 | 0.12773 | 0 | 2 | 0.057059 | 0.041161 | 0 | 0.029108 | 0.79511 | 0.07756 | 0 | 0 | 1 | 0 | 0.10053 | 0 | 0.0053149 | 0.86545 | 0.027221 | 0.001487 | 1 | 4 |  | 42.1782 | 11.9124 | 45.9094
1974 | 15RC018_cpx1_CD | 165 | 496 | #(-111) | 50.18 | 1.1461 | 4.22 | 7.06 | 0.1086 | 14.13 | 21.77 | 0.3215 |  |  | 98.9362 | 66.6824 |  | 1.8755 | 0.1245 | 0 | 2 | 0.061379 | 0.02198 | 0 | 0.032218 | 0.78732 | 0.097099 | 0 | 0 | 1 | 0 | 0.10157 | 0 | 0.0034376 | 0.8717 | 0.023296 | 0 | 1 | 4 |  | 41.8098 | 11.8997 | 46.2905
1974 | 15RC018_cpx1_CD | 170 | 497 | #(-111) | 50 | 0.9742 | 4.19 | 7.22 | 0.1972 | 14.4 | 21.4 | 0.4245 | 0.0111 | 0.0231 | 98.8401 | 66.605 |  | 1.867 | 0.13301 | 0 | 2 | 0.051366 | 0.057505 | 0.00068191 | 0.02736 | 0.8016 | 0.061486 | 0 | 0 | 1 | 0 | 0.10644 | 0 | 0.0062362 | 0.85606 | 0.03073 | 0.00052869 | 1 | 4 |  | 42.4277 | 12.2619 | 45.3104
1974 | 15RC018_cpx1_CD | 185 | 500 | #(-111) | 49.11 | 1.0008 | 4.16 | 6.65 | 0.1486 | 14.13 | 21.09 | 0.3628 | 0.0495 | 0.0411 | 96.7428 | 67.9981 |  | 1.8725 | 0.12754 | 0 | 2 | 0.05938 | 0.03875 | 0.0012389 | 0.0287 | 0.80317 | 0.068759 | 0 | 0 | 1 | 0 | 0.10451 | 0 | 0.0047984 | 0.86147 | 0.026817 | 0.0024074 | 1 | 4 |  | 42.6889 | 11.5237 | 45.7874
1974 | 15RC018_cpx1_CD | 190 | 501 | #(-111) | 49.25 | 1.0767 | 4.36 | 7.11 | 0.1228 | 13.96 | 22.11 | 0.3903 | 0.0063 | 0.0168 | 98.4029 | 66.2553 |  | 1.8493 | 0.15066 | 0 | 2 | 0.042286 | 0.075769 | 0.00049873 | 0.030409 | 0.78149 | 0.069551 | 0 | 0 | 1 | 0 | 0.077929 | 0 | 0.0039052 | 0.88945 | 0.028413 | 0.00030176 | 1 | 4 |  | 41.1723 | 11.9675 | 46.8603
1974 | 15RC018_cpx1_CD | 195 | 502 | #(-111) | 50.03 | 1.0641 | 4.31 | 7.1 | 0.2143 | 13.84 | 22.28 | 0.2431 | 0.0067 | 0.0265 | 99.1147 | 66.0936 |  | 1.8697 | 0.13026 | 0 | 2 | 0.059566 | 0.028024 | 0.00078296 | 0.029911 | 0.7711 | 0.11062 | 0 | 0 | 1 | 0 | 0.083238 | 0 | 0.0067828 | 0.89205 | 0.017613 | 0.0003194 | 1 | 4 |  | 40.76 | 12.0869 | 47.1531
1974 | 15RC018_cpx1_CD | 200 | 503 | #(-111) | 50.05 | 1.0804 | 4.27 | 7 | 0.1686 | 14.09 | 22.17 | 0.3036 | 0.0153 | 0.0051 | 99.153 | 66.8089 |  | 1.8665 | 0.13351 | 0 | 2 | 0.054156 | 0.041271 | 0.00015036 | 0.030304 | 0.78335 | 0.090765 | 0 | 0 | 1 | 0 | 0.08625 | 0 | 0.005325 | 0.88575 | 0.02195 | 0.00072782 | 1 | 4 |  | 41.3879 | 11.8143 | 46.7978
1974 | 15RC018_cpx1_CD | 205 | 504 | #(-111) | 49.66 | 1.1102 | 4.25 | 7.22 | 0.1458 | 13.97 | 22.1 | 0.3395 |  |  | 98.7955 | 65.9273 |  | 1.8595 | 0.14052 | 0 | 2 | 0.047022 | 0.055612 | 0 | 0.031266 | 0.77984 | 0.086259 | 0 | 0 | 1 | 0 | 0.084191 | 0 | 0.0046236 | 0.88654 | 0.024645 | 0 | 1 | 4 |  | 41.1077 | 12.1601 | 46.7322
1974 | 15RC018_cpx1_CD | 210 | 505 | #(-111) | 50.09 | 1.1229 | 4.4 | 7.08 | 0.1944 | 13.8 | 22.3 | 0.3196 | 0.008 | 0.0188 | 99.3337 | 66.092 |  | 1.8671 | 0.13295 | 0 | 2 | 0.060336 | 0.03257 | 0.000554 | 0.03148 | 0.76685 | 0.10821 | 0 | 0 | 1 | 0 | 0.07989 | 0 | 0.0061368 | 0.8905 | 0.023095 | 0.00038037 | 1 | 4 |  | 40.6999 | 12.0376 | 47.2625
1974 | 15RC018_cpx1_CD | 215 | 506 | #(-111) | 50.05 | 1.1158 | 4.2 | 7.15 | 0.1 | 13.94 | 22.16 | 0.4048 |  | 0.0493 | 99.1699 | 66.0977 |  | 1.8667 | 0.13331 | 0 | 2 | 0.051295 | 0.047233 | 0.0014536 | 0.0313 | 0.7751 | 0.093623 | 0 | 0 | 1 | 0 | 0.082131 | 0 | 0.0031587 | 0.88544 | 0.02927 | 0 | 1 | 4 |  | 41.0825 | 11.9864 | 46.9311
1974 | 15RC018_cpx1_CD | 220 | 507 | #(-111) | 49.6 | 1.0606 | 4.34 | 6.99 | 0.2029 | 14.09 | 22 | 0.3407 |  | 0.0075 | 98.6317 | 66.8406 |  | 1.8582 | 0.14181 | 0 | 2 | 0.049806 | 0.056756 | 0.00022213 | 0.029885 | 0.78695 | 0.076386 | 0 | 0 | 1 | 0 | 0.085832 | 0 | 0.0064377 | 0.88299 | 0.024745 | 0 | 1 | 4 |  | 41.52 | 11.8929 | 46.5871
1974 | 15RC018_cpx1_CD | 225 | 508 | #(100) | 44.63 | 2.48 | 8.48 | 8.58 | 0.1682 | 11.54 | 22.42 | 0.4126 |  | 0.0346 | 98.7454 | 57.3559 |  | 1.6864 | 0.31357 | 0 | 2 | 0.064067 | 0.13772 | 0.0010336 | 0.070483 | 0.65009 | 0.076602 | 0 | 0 | 1 | 0 | 0.056779 | 0 | 0.0053828 | 0.90761 | 0.030226 | 0 | 1 | 4 |  | 35.4429 | 15.0741 | 49.483
1974 | 15RC018_cpx1_CD | 230 | 509 | #(100) | 44.71 | 2.7 | 9.63 | 9.04 | 0.151 | 11.34 | 21.77 | 0.4438 | 0.0138 | 0.0298 | 99.8284 | 55.6428 |  | 1.6729 | 0.32714 | 0 | 2 | 0.097485 | 0.10966 | 0.00088149 | 0.075982 | 0.63255 | 0.083441 | 0 | 0 | 1 | 0 | 0.089726 | 0 | 0.0047849 | 0.87264 | 0.032192 | 0.00065863 | 1 | 4 |  | 35.2825 | 16.0429 | 48.6746
1974 | 15RC018_cpx1_CD | 235 | 510 | #(100) | 44.52 | 2.63 | 9.4 | 9.01 | 0.0741 | 11.37 | 22.17 | 0.3379 | 0.0069 | 0.0029 | 99.5218 | 55.79 |  | 1.6715 | 0.32853 | 0 | 2 | 0.087381 | 0.11746 | 8.6077e-05 | 0.074266 | 0.6364 | 0.084413 | 0 | 0 | 1 | 0 | 0.080994 | 0 | 0.0023561 | 0.89172 | 0.024595 | 0.00033045 | 1 | 4 |  | 35.0953 | 15.7289 | 49.1758
1974 | 15RC018_cpx1_CD | 240 | 511 | #(100) | 45.3 | 2.61 | 9.03 | 8.63 | 0.057 | 11.08 | 22.44 | 0.373 | 0.0008 | 0.0417 | 99.5625 | 56.2151 |  | 1.7016 | 0.29836 | 0 | 2 | 0.10139 | 0.075455 | 0.0012384 | 0.07374 | 0.62049 | 0.12769 | 0 | 0 | 1 | 0 | 0.06793 | 0 | 0.0018134 | 0.90306 | 0.027164 | 3.8333e-05 | 1 | 4 |  | 34.5401 | 15.1905 | 50.2694
1974 | 15RC018_cpx1_CD | 245 | 512 | #(100) | 44.75 | 2.47 | 9.02 | 8.82 | 0.1197 | 11.26 | 22.33 | 0.4929 | 0.0046 |  | 99.2672 | 56.0757 |  | 1.6826 | 0.31744 | 0 | 2 | 0.082247 | 0.13164 | 0 | 0.06985 | 0.63116 | 0.085101 | 0 | 0 | 1 | 0 | 0.060564 | 0 | 0.0038116 | 0.89948 | 0.035929 | 0.00022062 | 1 | 4 |  | 34.8372 | 15.5162 | 49.6467
1974 | 15RC018_cpx1_CD | 250 | 513 | #(100) | 44.42 | 2.5 | 9.17 | 8.39 | 0.0885 | 11.59 | 22.28 | 0.4304 | 0.0253 | 0.0307 | 98.9249 | 58.008 |  | 1.6725 | 0.32751 | 0 | 2 | 0.079392 | 0.13824 | 0.00091384 | 0.070798 | 0.65057 | 0.060089 | 0 | 0 | 1 | 0 | 0.065828 | 0 | 0.0028221 | 0.89872 | 0.031417 | 0.0012151 | 1 | 4 |  | 35.8192 | 14.6992 | 49.4817
1974 | 15RC018_cpx1_CD | 255 | 514 | #(100) | 44.96 | 2.37 | 8.52 | 8.35 | 0.1199 | 11.72 | 21.96 | 0.3832 | 0.0238 | 0.1244 | 98.5313 | 58.3956 |  | 1.7008 | 0.29918 | 0 | 2 | 0.080656 | 0.10919 | 0.0037205 | 0.067433 | 0.66097 | 0.078024 | 0 | 0 | 1 | 0 | 0.076916 | 0 | 0.0038414 | 0.88999 | 0.028104 | 0.0011485 | 1 | 4 |  | 36.3384 | 14.7325 | 48.9291
1974 | 15RC018_cpx1_CD | 260 | 515 | #(100) | 44.65 | 2.36 | 8.76 | 8.52 | 0.1684 | 11.84 | 22.1 | 0.3921 | 0.0148 | 0.0749 | 98.8802 | 58.1532 |  | 1.682 | 0.31798 | 0 | 2 | 0.070931 | 0.14043 | 0.0022307 | 0.066867 | 0.66495 | 0.054597 | 0 | 0 | 1 | 0 | 0.073362 | 0 | 0.0053727 | 0.89192 | 0.028636 | 0.00071118 | 1 | 4 |  | 36.3235 | 14.9544 | 48.7221
1974 | 15RC018_cpx1_CD | 265 | 516 | #(100) | 45.87 | 2.22 | 8.05 | 8.07 | 0.0857 | 12.27 | 22.63 | 0.3555 | 0.0117 | 0.0739 | 99.6368 | 60.3245 |  | 1.7124 | 0.28758 | 0 | 2 | 0.066591 | 0.12042 | 0.0021811 | 0.062334 | 0.68289 | 0.06558 | 0 | 0 | 1 | 0 | 0.06592 | 0 | 0.0027096 | 0.90508 | 0.025729 | 0.00055716 | 1 | 4 |  | 37.0612 | 13.819 | 49.1198
1974 | 15RC018_cpx1_CD | 270 | 517 | #(100) | 46.32 | 1.3187 | 6.54 | 8.73 | 0.1314 | 12.78 | 22.46 | 0.4244 | 0.0194 | 0.0582 | 98.7821 | 59.4142 |  | 1.7407 | 0.25928 | 0 | 2 | 0.030366 | 0.18449 | 0.0017291 | 0.037273 | 0.716 | 0.030138 | 0 | 0 | 1 | 0 | 0.05971 | 0 | 0.0041821 | 0.90426 | 0.03092 | 0.00092997 | 1 | 4 |  | 37.7087 | 14.6683 | 47.623
1974 | 15RC018_cpx1_CD | 305 | 524 | #(100) | 42.86 | 2.55 | 9.3 | 8.27 | 0.0714 | 11.18 | 21.39 | 0.3551 |  | 0.0799 | 96.0564 | 57.4807 |  | 1.6637 | 0.33632 | 0 | 2 | 0.089117 | 0.12257 | 0.0024519 | 0.074448 | 0.64697 | 0.064437 | 0 | 0 | 1 | 0 | 0.081419 | 0 | 0.0023472 | 0.88951 | 0.026723 | 0 | 1 | 4 |  | 35.7985 | 14.9828 | 49.2187
1974 | 15RC018_cpx1_CD | 310 | 525 | #(100) | 43.21 | 2.58 | 10.79 | 8.05 | 0.0858 | 11.11 | 20.15 | 0.3316 |  | 0.0364 | 96.3438 | 57.9854 |  | 1.6701 | 0.32993 | 0 | 2 | 0.16155 | 0.042108 | 0.0011122 | 0.075 | 0.64016 | 0.080065 | 0 | 0 | 1 | 0 | 0.13799 | 0 | 0.0028085 | 0.83435 | 0.024847 | 0 | 1 | 4 |  | 36.8441 | 15.1354 | 48.0205
1974 | 15RC018_cpx2_EF | 10 | 535 |  | 50.05 | 1.3513 | 3.4 | 8.37 | 0.2561 | 13.61 | 22.08 | 0.4339 | 0.0089 | 0.0242 | 99.5844 | 61.9199 |  | 1.8692 | 0.13082 | 0 | 2 | 0.018825 | 0.067205 | 0.00071451 | 0.037957 | 0.75776 | 0.11754 | 0 | 0 | 1 | 0 | 0.076638 | 0 | 0.0081002 | 0.88342 | 0.031416 | 0.00042398 | 1 | 4 |  | 39.6594 | 14.1042 | 46.2364
1974 | 15RC018_cpx2_EF | 15 | 536 |  | 49.94 | 1.3143 | 4.28 | 7.54 | 0.144 | 13.78 | 21.58 | 0.4011 |  |  | 98.9794 | 64.6341 |  | 1.8697 | 0.13028 | 0 | 2 | 0.058561 | 0.026815 | 0 | 0.03701 | 0.76913 | 0.10848 | 0 | 0 | 1 | 0 | 0.10075 | 0 | 0.0045659 | 0.86557 | 0.029113 | 0 | 1 | 4 |  | 41.0135 | 12.8307 | 46.1558
1974 | 15RC018_cpx2_EF | 20 | 537 |  | 49.61 | 1.368 | 4.54 | 7.85 | 0.1899 | 13.6 | 21.9 | 0.2907 | 0.0065 | 0.0039 | 99.359 | 63.4033 |  | 1.8541 | 0.14588 | 0 | 2 | 0.054088 | 0.036138 | 0.00011523 | 0.038455 | 0.75776 | 0.11344 | 0 | 0 | 1 | 0 | 0.095746 | 0 | 0.0060108 | 0.87687 | 0.021063 | 0.00030988 | 1 | 4 |  | 40.1789 | 13.3267 | 46.4944
1974 | 15RC018_cpx2_EF | 25 | 538 |  | 50.01 | 1.2201 | 4.12 | 7.24 | 0.1758 | 13.84 | 22.09 | 0.3559 |  |  | 99.0518 | 65.6546 |  | 1.87 | 0.13002 | 0 | 2 | 0.051533 | 0.035662 | 0 | 0.034314 | 0.77151 | 0.10698 | 0 | 0 | 1 | 0 | 0.083727 | 0 | 0.0055672 | 0.88491 | 0.0258 | 0 | 1 | 4 |  | 40.8561 | 12.2826 | 46.8613
1974 | 15RC018_cpx2_EF | 30 | 539 |  | 49.88 | 1.2874 | 4.58 | 7.89 | 0.17 | 13.89 | 22.21 | 0.3418 |  |  | 100.2492 | 63.7741 |  | 1.8448 | 0.15518 | 0 | 2 | 0.044446 | 0.063621 | 0 | 0.035812 | 0.76587 | 0.090253 | 0 | 0 | 1 | 0 | 0.090137 | 0 | 0.0053249 | 0.88003 | 0.024508 | 0 | 1 | 4 |  | 40.4102 | 13.156 | 46.4338
1974 | 15RC018_cpx2_EF | 35 | 540 |  | 49.07 | 1.4361 | 4.86 | 8.11 | 0.216 | 13.56 | 22.13 | 0.2786 |  | 0.0189 | 99.6796 | 62.575 |  | 1.8289 | 0.1711 | 0 | 2 | 0.042376 | 0.067779 | 0.00055691 | 0.040258 | 0.75346 | 0.095572 | 0 | 0 | 1 | 0 | 0.089405 | 0 | 0.0068182 | 0.88365 | 0.020131 | 0 | 1 | 4 |  | 39.7252 | 13.6857 | 46.5891
1974 | 15RC018_cpx2_EF | 40 | 541 |  | 49.41 | 1.2841 | 4.53 | 7.86 | 0.1932 | 13.59 | 22.7 | 0.3124 |  |  | 99.8797 | 63.3566 |  | 1.8362 | 0.1638 | 0 | 2 | 0.034593 | 0.079934 | 0 | 0.035892 | 0.75292 | 0.096662 | 0 | 0 | 1 | 0 | 0.067654 | 0 | 0.0060807 | 0.90376 | 0.022507 | 0 | 1 | 4 |  | 39.4817 | 13.1268 | 47.3914
1974 | 15RC018_cpx2_EF | 45 | 542 |  | 48.95 | 1.2574 | 4.78 | 7.44 | 0.1877 | 13.35 | 22.44 | 0.3138 |  | 0.0219 | 98.7408 | 64.2136 |  | 1.8389 | 0.16112 | 0 | 2 | 0.050501 | 0.061768 | 0.00065041 | 0.035528 | 0.74766 | 0.10389 | 0 | 0 | 1 | 0 | 0.068054 | 0 | 0.0059718 | 0.90312 | 0.022854 | 0 | 1 | 4 |  | 39.5492 | 12.6785 | 47.7723
1974 | 15RC018_cpx2_EF | 50 | 543 |  | 48.59 | 1.4751 | 5.06 | 7.7 | 0.1271 | 13.55 | 22.2 | 0.255 | 0.0193 | 0.0429 | 99.0194 | 63.7647 |  | 1.8208 | 0.17923 | 0 | 2 | 0.044226 | 0.070031 | 0.0012709 | 0.041574 | 0.75696 | 0.085938 | 0 | 0 | 1 | 0 | 0.085302 | 0 | 0.0040336 | 0.89122 | 0.018525 | 0.00092252 | 1 | 4 |  | 39.9771 | 12.9552 | 47.0676
1974 | 15RC018_cpx2_EF | 55 | 544 |  | 48.65 | 1.5866 | 5.44 | 8.01 | 0.1675 | 13.05 | 22.67 | 0.2937 |  |  | 99.8678 | 61.9658 |  | 1.8118 | 0.18818 | 0 | 2 | 0.050582 | 0.069917 | 0 | 0.044442 | 0.72455 | 0.11051 | 0 | 0 | 1 | 0 | 0.069017 | 0 | 0.0052831 | 0.90449 | 0.021205 | 0 | 1 | 4 |  | 38.4627 | 13.5221 | 48.0151
1974 | 15RC018_cpx2_EF | 60 | 545 |  | 48.35 | 1.4339 | 5.08 | 8.06 | 0.1676 | 13.1 | 22.54 | 0.2924 | 0.0004 | 0.03 | 99.0543 | 61.9093 |  | 1.8148 | 0.18515 | 0 | 2 | 0.039565 | 0.085032 | 0.00089025 | 0.040481 | 0.73306 | 0.10097 | 0 | 0 | 1 | 0 | 0.066976 | 0 | 0.0053279 | 0.9064 | 0.021278 | 1.9152e-05 | 1 | 4 |  | 38.6275 | 13.6111 | 47.7613
1974 | 15RC018_cpx2_EF | 65 | 546 |  | 47.62 | 1.481 | 5.58 | 8.28 | 0.1503 | 12.74 | 22.31 | 0.2804 | 0.0326 | 0.0421 | 98.5164 | 60.6089 |  | 1.7991 | 0.20088 | 0 | 2 | 0.047573 | 0.089986 | 0.0012575 | 0.042084 | 0.71757 | 0.10153 | 0 | 0 | 1 | 0 | 0.07007 | 0 | 0.0048092 | 0.90301 | 0.020538 | 0.0015711 | 1 | 4 |  | 38.0277 | 14.1174 | 47.8549
1974 | 15RC018_cpx2_EF | 70 | 547 |  | 48.61 | 1.4139 | 5.18 | 7.77 | 0.1101 | 13.44 | 22.56 | 0.2871 | 0.0038 | 0.0319 | 99.4068 | 63.3663 |  | 1.8145 | 0.18553 | 0 | 2 | 0.042335 | 0.083824 | 0.00094137 | 0.039695 | 0.74791 | 0.085298 | 0 | 0 | 1 | 0 | 0.0734 | 0 | 0.0034806 | 0.90216 | 0.020776 | 0.00018093 | 1 | 4 |  | 39.4451 | 12.9743 | 47.5806
1974 | 15RC018_cpx2_EF | 75 | 548 |  | 49.24 | 1.3204 | 5.21 | 7.93 | 0.1736 | 13.26 | 22.36 | 0.3271 | 0.0074 | 0.008 | 99.8365 | 62.5767 |  | 1.8318 | 0.16823 | 0 | 2 | 0.060188 | 0.057855 | 0.00023528 | 0.036945 | 0.7354 | 0.10938 | 0 | 0 | 1 | 0 | 0.079445 | 0 | 0.0054694 | 0.89114 | 0.023591 | 0.00035115 | 1 | 4 |  | 39.1442 | 13.4215 | 47.4343
1974 | 15RC018_cpx2_EF | 80 | 549 |  | 48.58 | 1.29 | 4.9 | 7.81 | 0.1273 | 13.57 | 22.23 | 0.2322 |  | 0.0254 | 98.7649 | 63.4705 |  | 1.825 | 0.17505 | 0 | 2 | 0.04188 | 0.07643 | 0.00075435 | 0.036448 | 0.75997 | 0.084514 | 0 | 0 | 1 | 0 | 0.084386 | 0 | 0.0040501 | 0.89465 | 0.016911 | 0 | 1 | 4 |  | 39.9144 | 13.0977 | 46.9879
1974 | 15RC018_cpx2_EF | 85 | 550 |  | 48.66 | 1.3332 | 5.12 | 7.78 | 0.188 | 13.68 | 21.88 | 0.2037 | 0.0045 |  | 98.8494 | 63.7465 |  | 1.8259 | 0.17406 | 0 | 2 | 0.05236 | 0.061479 | 0 | 0.037627 | 0.76529 | 0.083244 | 0 | 0 | 1 | 0 | 0.099394 | 0 | 0.0059746 | 0.8796 | 0.014819 | 0.0002154 | 1 | 4 |  | 40.3851 | 13.1977 | 46.4173
1974 | 15RC018_cpx2_EF | 90 | 551 |  | 49.23 | 1.3074 | 5.16 | 7.55 | 0.0898 | 13.67 | 22.79 | 0.2483 |  | 0.0462 | 100.0917 | 64.4204 |  | 1.8234 | 0.17661 | 0 | 2 | 0.048622 | 0.071623 | 0.0013528 | 0.036421 | 0.75482 | 0.087162 | 0 | 0 | 1 | 0 | 0.075047 | 0 | 0.0028169 | 0.90431 | 0.017829 | 0 | 1 | 4 |  | 39.8159 | 12.4829 | 47.7012
1974 | 15RC018_cpx2_EF | 95 | 552 |  | 49.65 | 1.3522 | 5.06 | 7.84 | 0.1881 | 13.61 | 22.18 | 0.3084 | 0.0066 | 0.0335 | 100.2288 | 63.4499 |  | 1.8384 | 0.16162 | 0 | 2 | 0.059174 | 0.048605 | 0.00098063 | 0.037657 | 0.75127 | 0.10231 | 0 | 0 | 1 | 0 | 0.091822 | 0 | 0.0058985 | 0.87983 | 0.022138 | 0.00031172 | 1 | 4 |  | 39.9669 | 13.2271 | 46.8059
1974 | 15RC018_cpx2_EF | 100 | 553 |  | 48.63 | 1.2413 | 4.56 | 7.34 | 0.113 | 13.7 | 22.26 | 0.249 |  | 0.0058 | 98.0991 | 65.1141 |  | 1.8363 | 0.1637 | 0 | 2 | 0.039228 | 0.072016 | 0.00017315 | 0.035254 | 0.77123 | 0.082096 | 0 | 0 | 1 | 0 | 0.077651 | 0 | 0.0036137 | 0.90051 | 0.018228 | 0 | 1 | 4 |  | 40.4397 | 12.342 | 47.2183
1974 | 15RC018_cpx2_EF | 105 | 554 | #(-111) | 49.53 | 1.2367 | 4.63 | 7.23 | 0.1594 | 13.86 | 22.58 | 0.2502 |  | 0.0435 | 99.5198 | 65.7183 |  | 1.8435 | 0.15651 | 0 | 2 | 0.046578 | 0.057465 | 0.00128 | 0.03462 | 0.76906 | 0.090996 | 0 | 0 | 1 | 0 | 0.076557 | 0 | 0.0050246 | 0.90036 | 0.018054 | 0 | 1 | 4 |  | 40.4882 | 12.1109 | 47.4009
1974 | 15RC018_cpx2_EF | 110 | 555 | #(-111) | 49.04 | 1.3202 | 4.87 | 7.96 | 0.1158 | 13.66 | 22.25 | 0.246 |  |  | 99.462 | 63.1822 |  | 1.8298 | 0.17023 | 0 | 2 | 0.04391 | 0.070021 | 0 | 0.037049 | 0.75984 | 0.089183 | 0 | 0 | 1 | 0 | 0.089146 | 0 | 0.0036593 | 0.8894 | 0.017795 | 0 | 1 | 4 |  | 39.9652 | 13.255 | 46.7798
1974 | 15RC018_cpx2_EF | 115 | 556 | #(-111) | 48.85 | 1.2899 | 4.88 | 7.4 | 0.1043 | 13.8 | 22.07 | 0.2208 | 0.0019 |  | 98.6169 | 65.0943 |  | 1.8348 | 0.16518 | 0 | 2 | 0.050834 | 0.057634 | 0 | 0.03644 | 0.77274 | 0.082353 | 0 | 0 | 1 | 0 | 0.09243 | 0 | 0.0033178 | 0.88808 | 0.016078 | 9.1032e-05 | 1 | 4 |  | 40.7443 | 12.4296 | 46.8261
1974 | 15RC018_cpx2_EF | 120 | 557 | #(-111) | 49.33 | 1.2471 | 4.76 | 7.68 | 0.0985 | 14.05 | 22.09 | 0.2306 |  | 0.0207 | 99.5069 | 64.6572 |  | 1.8363 | 0.16375 | 0 | 2 | 0.045065 | 0.064886 | 0.00060917 | 0.034915 | 0.77969 | 0.074835 | 0 | 0 | 1 | 0 | 0.099329 | 0 | 0.0031052 | 0.88092 | 0.016641 | 0 | 1 | 4 |  | 40.9766 | 12.7264 | 46.297
1974 | 15RC018_cpx2_EF | 125 | 558 | #(-111) | 49.27 | 1.1806 | 4.33 | 7.18 | 0.1391 | 13.68 | 22.73 | 0.2383 |  | 0.0573 | 98.8053 | 65.5801 |  | 1.8482 | 0.15183 | 0 | 2 | 0.03958 | 0.061268 | 0.0016993 | 0.033308 | 0.76501 | 0.09913 | 0 | 0 | 1 | 0 | 0.064812 | 0 | 0.004419 | 0.91344 | 0.01733 | 0 | 1 | 4 |  | 40.0933 | 12.0346 | 47.8721
1974 | 15RC018_cpx2_EF | 130 | 559 | #(-111) | 50.2 | 1.1566 | 4.41 | 6.93 | 0.0934 | 14.1 | 22.98 | 0.2458 | 0.0013 | 0.0399 | 100.157 | 67.0471 |  | 1.8543 | 0.14573 | 0 | 2 | 0.046246 | 0.051713 | 0.0011652 | 0.032133 | 0.77645 | 0.092292 | 0 | 0 | 1 | 0 | 0.070042 | 0 | 0.0029218 | 0.90937 | 0.017602 | 6.1252e-05 | 1 | 4 |  | 40.8059 | 11.4026 | 47.7915
1974 | 15RC018_cpx2_EF | 135 | 560 | #(-111) | 49.64 | 1.0853 | 4.16 | 6.8 | 0.0957 | 14.12 | 22.71 | 0.3081 |  | 0.0353 | 98.9544 | 67.4952 |  | 1.8534 | 0.14658 | 0 | 2 | 0.036473 | 0.070407 | 0.001042 | 0.030478 | 0.78596 | 0.075636 | 0 | 0 | 1 | 0 | 0.066261 | 0 | 0.0030262 | 0.90841 | 0.022302 | 0 | 1 | 4 |  | 41.1563 | 11.2756 | 47.5681
1974 | 15RC018_cpx2_EF | 140 | 561 | #(-111) | 50.46 | 1.0458 | 3.97 | 7.02 | 0.1593 | 14.22 | 22.6 | 0.3319 |  | 0.0701 | 99.8771 | 66.9492 |  | 1.8682 | 0.13181 | 0 | 2 | 0.041407 | 0.053933 | 0.0020518 | 0.029122 | 0.78487 | 0.088617 | 0 | 0 | 1 | 0 | 0.074779 | 0 | 0.0049949 | 0.8964 | 0.023823 | 0 | 1 | 4 |  | 41.2309 | 11.6791 | 47.09
1974 | 15RC018_cpx2_EF | 145 | 562 | #(-111) | 50.04 | 1.0662 | 3.86 | 6.81 | 0.0956 | 14.31 | 22.86 | 0.2762 | 0.007 | 0.1375 | 99.4625 | 67.7557 |  | 1.8595 | 0.14053 | 0 | 2 | 0.028509 | 0.068614 | 0.0040394 | 0.029799 | 0.79275 | 0.076289 | 0 | 0 | 1 | 0 | 0.066702 | 0 | 0.0030086 | 0.91006 | 0.019898 | 0.0003318 | 1 | 4 |  | 41.3446 | 11.1928 | 47.4626
1974 | 15RC018_cpx2_EF | 150 | 563 | #(-111) | 49.95 | 0.9816 | 4.01 | 6.78 | 0.1216 | 14.32 | 22.49 | 0.2643 |  | 0.0103 | 98.9278 | 67.8673 |  | 1.8647 | 0.13532 | 0 | 2 | 0.0411 | 0.05792 | 0.00030398 | 0.027561 | 0.79696 | 0.076154 | 0 | 0 | 1 | 0 | 0.07757 | 0 | 0.0038445 | 0.89946 | 0.019128 | 0 | 1 | 4 |  | 41.6841 | 11.2708 | 47.0451
1974 | 15RC018_cpx2_EF | 155 | 564 | #(-111) | 50.71 | 0.9526 | 3.8 | 6.65 | 0.11 | 14.59 | 22.18 | 0.3181 | 0.0091 | 0.1298 | 99.4496 | 68.6911 |  | 1.8816 | 0.11841 | 0 | 2 | 0.047754 | 0.036995 | 0.0038076 | 0.026585 | 0.80707 | 0.077789 | 0 | 0 | 1 | 0 | 0.091544 | 0 | 0.0034567 | 0.88169 | 0.022882 | 0.00043071 | 1 | 4 |  | 42.51 | 11.0498 | 46.4402
1974 | 15RC018_cpx2_EF | 160 | 565 | #(-111) | 49.68 | 0.9431 | 3.68 | 6.1 | 0.1072 | 14.86 | 23.15 | 0.2524 |  | 0.1575 | 98.9302 | 70.8969 |  | 1.8488 | 0.15121 | 0 | 2 | 0.010184 | 0.10181 | 0.0046337 | 0.026397 | 0.82442 | 0.032556 | 0 | 0 | 1 | 0 | 0.055459 | 0 | 0.0033786 | 0.92295 | 0.01821 | 0 | 1 | 4 |  | 42.4834 | 9.9558 | 47.5608
1974 | 15RC018_cpx2_EF | 165 | 566 | #(-111) | 51.22 | 0.8361 | 3.55 | 5.91 | 0.1217 | 14.8 | 22.74 | 0.263 | 0.0255 | 0.1722 | 99.6385 | 71.4631 |  | 1.8938 | 0.10616 | 0 | 2 | 0.048534 | 0.026141 | 0.0050336 | 0.023252 | 0.81581 | 0.081226 | 0 | 0 | 1 | 0 | 0.075358 | 0 | 0.003811 | 0.90078 | 0.018852 | 0.0012027 | 1 | 4 |  | 42.8671 | 9.8015 | 47.3314
1974 | 15RC018_cpx2_EF | 170 | 567 | #(-111) | 51.11 | 0.9908 | 3.95 | 6.8 | 0.1245 | 14.37 | 22.5 | 0.3016 | 0.0272 | 0.0571 | 100.2312 | 67.8791 |  | 1.8843 | 0.11566 | 0 | 2 | 0.055964 | 0.02592 | 0.0016643 | 0.027475 | 0.78983 | 0.099145 | 0 | 0 | 1 | 0 | 0.084571 | 0 | 0.0038874 | 0.8887 | 0.021557 | 0.0012792 | 1 | 4 |  | 41.7445 | 11.2852 | 46.9702
1974 | 15RC018_cpx2_EF | 175 | 568 | #(-111) | 50.14 | 0.9923 | 4.14 | 6.68 | 0.1621 | 14.37 | 22.51 | 0.2825 | 0.0346 | 0.0893 | 99.4008 | 68.266 |  | 1.8624 | 0.13761 | 0 | 2 | 0.043617 | 0.057906 | 0.0026223 | 0.027722 | 0.79574 | 0.072397 | 0 | 0 | 1 | 0 | 0.077174 | 0 | 0.0050993 | 0.89574 | 0.020343 | 0.0016394 | 1 | 4 |  | 41.7916 | 11.1644 | 47.044
1974 | 15RC018_cpx2_EF | 180 | 569 | #(-111) | 50.19 | 0.9776 | 3.99 | 6.26 | 0.1361 | 14.17 | 22.33 | 0.2484 | 0.0002 | 0.1363 | 98.4386 | 69.3588 |  | 1.883 | 0.11695 | 0 | 2 | 0.059465 | 0.016351 | 0.0040428 | 0.027587 | 0.79257 | 0.099984 | 0 | 0 | 1 | 0 | 0.080057 | 0 | 0.0043245 | 0.89754 | 0.018068 | 9.5716e-06 | 1 | 4 |  | 41.9166 | 10.6152 | 47.4681
1974 | 15RC018_cpx2_EF | 185 | 570 | #(-111) | 50.62 | 0.9189 | 3.89 | 6.76 | 0.1968 | 14.74 | 22.53 | 0.2438 | 0.0081 | 0.103 | 100.0106 | 68.5581 |  | 1.8681 | 0.13195 | 0 | 2 | 0.037233 | 0.058523 | 0.003005 | 0.025505 | 0.81094 | 0.064793 | 0 | 0 | 1 | 0 | 0.085287 | 0 | 0.0061508 | 0.89074 | 0.017443 | 0.0003813 | 1 | 4 |  | 42.3151 | 11.2059 | 46.479
1974 | 15RC018_cpx2_EF | 190 | 571 | #(-111) | 50.16 | 0.9608 | 4.09 | 6.48 | 0.0955 | 14.39 | 22.63 | 0.2692 |  | 0.1026 | 99.1781 | 68.9506 |  | 1.8664 | 0.13362 | 0 | 2 | 0.04573 | 0.050513 | 0.0030181 | 0.026889 | 0.79823 | 0.07562 | 0 | 0 | 1 | 0 | 0.075483 | 0 | 0.0030094 | 0.90209 | 0.019419 | 0 | 1 | 4 |  | 41.9031 | 10.7418 | 47.3551
1974 | 15RC018_cpx2_EF | 195 | 572 | #(-111) | 51.25 | 0.8807 | 3.77 | 6.42 | 0.084 | 14.65 | 22.85 | 0.2795 |  | 0.1237 | 100.3079 | 69.5301 |  | 1.885 | 0.11503 | 0 | 2 | 0.048386 | 0.034247 | 0.0035969 | 0.024363 | 0.80329 | 0.086114 | 0 | 0 | 1 | 0 | 0.077086 | 0 | 0.0026166 | 0.90037 | 0.01993 | 0 | 1 | 4 |  | 42.1959 | 10.5091 | 47.295
1974 | 15RC018_cpx2_EF | 200 | 573 | #(-111) | 50.68 | 0.9135 | 4.17 | 6.34 | 0.1417 | 14.44 | 22.78 | 0.2751 | 0.0091 | 0.114 | 99.8634 | 69.4899 |  | 1.8724 | 0.12765 | 0 | 2 | 0.053912 | 0.039771 | 0.0033297 | 0.025384 | 0.79532 | 0.082281 | 0 | 0 | 1 | 0 | 0.073807 | 0 | 0.0044336 | 0.90163 | 0.019704 | 0.00042885 | 1 | 4 |  | 41.9199 | 10.5571 | 47.523
1974 | 15RC018_cpx2_EF | 205 | 574 | #(-111) | 50.26 | 0.9902 | 4.18 | 6.49 | 0.0839 | 14.37 | 22.69 | 0.2314 | 0.0204 | 0.0498 | 99.3657 | 68.8878 |  | 1.8671 | 0.13289 | 0 | 2 | 0.050114 | 0.04361 | 0.0014626 | 0.027667 | 0.79585 | 0.0813 | 0 | 0 | 1 | 0 | 0.076694 | 0 | 0.0026397 | 0.90303 | 0.016666 | 0.00096669 | 1 | 4 |  | 41.8179 | 10.732 | 47.4501
1974 | 15RC018_cpx2_EF | 210 | 575 | #(-111) | 50.06 | 0.9556 | 4.33 | 6.34 | 0.1649 | 14.04 | 22.37 | 0.3332 |  | 0.081 | 98.6747 | 68.8911 |  | 1.8726 | 0.12736 | 0 | 2 | 0.063526 | 0.031833 | 0.0023955 | 0.026886 | 0.78299 | 0.092372 | 0 | 0 | 1 | 0 | 0.074111 | 0 | 0.0052242 | 0.8965 | 0.024164 | 0 | 1 | 4 |  | 41.5813 | 10.8092 | 47.6095
1974 | 15RC018_cpx2_EF | 215 | 576 | #(-111) | 50.46 | 0.9526 | 4.18 | 6.32 | 0.1505 | 14.39 | 22.56 | 0.273 |  | 0.0225 | 99.3086 | 69.4833 |  | 1.8744 | 0.12562 | 0 | 2 | 0.057361 | 0.034034 | 0.00066075 | 0.026614 | 0.79688 | 0.084446 | 0 | 0 | 1 | 0 | 0.077825 | 0 | 0.0047346 | 0.89778 | 0.01966 | 0 | 1 | 4 |  | 42.0363 | 10.605 | 47.3587
1974 | 15RC018_cpx2_EF | 220 | 577 | #(-111) | 50.54 | 0.9708 | 4.28 | 6.69 | 0.2083 | 14.13 | 22.44 | 0.3558 |  | 0.048 | 99.6629 | 67.8674 |  | 1.8733 | 0.12673 | 0 | 2 | 0.060226 | 0.036538 | 0.0014065 | 0.027064 | 0.78079 | 0.09398 | 0 | 0 | 1 | 0 | 0.076828 | 0 | 0.0065387 | 0.89107 | 0.025567 | 0 | 1 | 4 |  | 41.4048 | 11.3422 | 47.2529
1974 | 15RC018_cpx2_EF | 225 | 578 | #(-111) | 49.86 | 1.0749 | 4.49 | 6.77 | 0.1389 | 14.29 | 22.47 | 0.3236 |  |  | 99.4174 | 67.8538 |  | 1.8511 | 0.14892 | 0 | 2 | 0.04753 | 0.064652 | 0 | 0.030015 | 0.79092 | 0.066889 | 0 | 0 | 1 | 0 | 0.078629 | 0 | 0.0043673 | 0.89371 | 0.023291 | 0 | 1 | 4 |  | 41.6454 | 11.2963 | 47.0582
1974 | 15RC018_cpx2_EF | 230 | 579 | #(-111) | 50.38 | 1.0823 | 4.22 | 7.02 | 0.1533 | 14.25 | 22.5 | 0.3331 | 0.0095 | 0.0853 | 100.0335 | 66.9958 |  | 1.8618 | 0.13824 | 0 | 2 | 0.045546 | 0.054348 | 0.0024921 | 0.030082 | 0.78507 | 0.082467 | 0 | 0 | 1 | 0 | 0.08011 | 0 | 0.0047979 | 0.89078 | 0.023864 | 0.00044781 | 1 | 4 |  | 41.3722 | 11.6846 | 46.9433
1974 | 15RC018_cpx2_EF | 235 | 580 | #(-111) | 50.5 | 1.0266 | 4.31 | 6.63 | 0.1302 | 14.43 | 22.64 | 0.3155 | 0.0161 | 0.0981 | 100.0965 | 68.5185 |  | 1.862 | 0.13795 | 0 | 2 | 0.049333 | 0.052131 | 0.0028597 | 0.02847 | 0.79321 | 0.073992 | 0 | 0 | 1 | 0 | 0.078294 | 0 | 0.0040658 | 0.89433 | 0.022553 | 0.00075724 | 1 | 4 |  | 41.8356 | 10.9958 | 47.1686
1974 | 15RC018_cpx2_EF | 240 | 581 | #(-111) | 49.63 | 1.0178 | 4.31 | 6.52 | 0.1505 | 14.16 | 22.59 | 0.2875 | 0.0358 | 0.0149 | 98.7165 | 68.472 |  | 1.8557 | 0.14433 | 0 | 2 | 0.045584 | 0.06361 | 0.00044044 | 0.028623 | 0.7893 | 0.072439 | 0 | 0 | 1 | 0 | 0.0678 | 0 | 0.0047657 | 0.90489 | 0.02084 | 0.0017074 | 1 | 4 |  | 41.481 | 10.9636 | 47.5554
1974 | 15RC018_cpx2_EF | 245 | 582 | #(-111) | 50.56 | 1.0391 | 4.35 | 7.15 | 0.1331 | 13.94 | 22.49 | 0.2863 |  | 0.0356 | 99.9841 | 66.0977 |  | 1.8723 | 0.12773 | 0 | 2 | 0.062103 | 0.027261 | 0.0010422 | 0.028941 | 0.76957 | 0.11108 | 0 | 0 | 1 | 0 | 0.083052 | 0 | 0.0041742 | 0.89222 | 0.020554 | 0 | 1 | 4 |  | 40.7749 | 11.9517 | 47.2734
1974 | 15RC018_cpx2_EF | 250 | 583 | #(-111) | 50.2 | 1.1405 | 4.47 | 6.73 | 0.1735 | 14.14 | 21.93 | 0.3091 | 0.0123 | 0.0317 | 99.1371 | 67.7528 |  | 1.8711 | 0.12887 | 0 | 2 | 0.067488 | 0.019417 | 0.00093413 | 0.031973 | 0.78573 | 0.094453 | 0 | 0 | 1 | 0 | 0.095889 | 0 | 0.005477 | 0.87571 | 0.022336 | 0.00058481 | 1 | 4 |  | 41.8682 | 11.469 | 46.6628
1974 | 15RC018_cpx2_EF | 255 | 584 | #(-111) | 49.87 | 1.1087 | 4.37 | 7.23 | 0.0578 | 13.92 | 22.29 | 0.324 | 0.0132 | 0.0009 | 99.1846 | 65.8156 |  | 1.8604 | 0.13964 | 0 | 2 | 0.052483 | 0.048971 | 2.6543e-05 | 0.031107 | 0.77415 | 0.093266 | 0 | 0 | 1 | 0 | 0.083292 | 0 | 0.0018261 | 0.89082 | 0.023432 | 0.00062812 | 1 | 4 |  | 40.9098 | 12.0146 | 47.0756
1974 | 15RC018_cpx2_EF | 260 | 585 | #(-111) | 49.81 | 1.1507 | 4.68 | 7.43 | 0.1532 | 14.1 | 22.08 | 0.3073 |  | 0.0145 | 99.7257 | 65.49 |  | 1.848 | 0.15204 | 0 | 2 | 0.052582 | 0.056917 | 0.00042529 | 0.032109 | 0.77987 | 0.078101 | 0 | 0 | 1 | 0 | 0.095483 | 0 | 0.0048136 | 0.8776 | 0.022103 | 0 | 1 | 4 |  | 41.2021 | 12.4322 | 46.3657
1974 | 15RC018_cpx2_EF | 265 | 586 | #(-111) | 49.79 | 1.2011 | 4.61 | 7.21 | 0.1099 | 13.74 | 22.07 | 0.267 | 0.0089 | 0.0204 | 99.0273 | 65.5847 |  | 1.8627 | 0.13732 | 0 | 2 | 0.065925 | 0.022993 | 0.00060335 | 0.033796 | 0.76631 | 0.11037 | 0 | 0 | 1 | 0 | 0.092184 | 0 | 0.003482 | 0.88454 | 0.019365 | 0.00042471 | 1 | 4 |  | 40.7639 | 12.1831 | 47.0531
1974 | 15RC018_cpx2_EF | 270 | 587 | #(-111) | 49.45 | 1.2468 | 4.69 | 7.41 | 0.2022 | 13.96 | 22.19 | 0.3551 | 0.0019 | 0.008 | 99.514 | 65.3252 |  | 1.8389 | 0.1611 | 0 | 2 | 0.044443 | 0.072365 | 0.00023519 | 0.034872 | 0.77393 | 0.074153 | 0 | 0 | 1 | 0 | 0.083901 | 0 | 0.0063681 | 0.88404 | 0.025601 | 9.0127e-05 | 1 | 4 |  | 40.846 | 12.4969 | 46.6571
1974 | 15RC018_cpx2_EF | 275 | 588 | #(-111) | 50.04 | 1.262 | 4.65 | 7.34 | 0.1821 | 13.86 | 22.38 | 0.3423 | 0.0023 |  | 100.0587 | 65.3774 |  | 1.8522 | 0.14781 | 0 | 2 | 0.055029 | 0.047186 | 0 | 0.035133 | 0.76481 | 0.097837 | 0 | 0 | 1 | 0 | 0.082157 | 0 | 0.0057084 | 0.88746 | 0.024563 | 0.00010859 | 1 | 4 |  | 40.5702 | 12.3537 | 47.0761
1974 | 15RC018_cpx2_EF | 280 | 589 | #(-111) | 49.73 | 1.2903 | 4.63 | 7.53 | 0.1734 | 14.06 | 21.83 | 0.2842 |  |  | 99.5279 | 65.1227 |  | 1.8504 | 0.14957 | 0 | 2 | 0.053464 | 0.044384 | 0 | 0.036111 | 0.77995 | 0.086094 | 0 | 0 | 1 | 0 | 0.10381 | 0 | 0.0054644 | 0.87022 | 0.020502 | 0 | 1 | 4 |  | 41.2687 | 12.686 | 46.0454
1974 | 15RC018_cpx2_EF | 285 | 590 | #(100) | 45.93 | 2.29 | 7.97 | 8.14 | 0.1096 | 11.85 | 22.42 | 0.4641 | 0.015 | 0.065 | 99.2537 | 59.2796 |  | 1.7235 | 0.27655 | 0 | 2 | 0.075895 | 0.10395 | 0.0019282 | 0.064629 | 0.6629 | 0.090704 | 0 | 0 | 1 | 0 | 0.060757 | 0 | 0.003483 | 0.90128 | 0.033762 | 0.00071796 | 1 | 4 |  | 36.3616 | 14.2008 | 49.4376
1974 | 15RC018_cpx2_EF | 305 | 594 | #(100) | 46.61 | 2.01 | 7.58 | 8 | 0.0635 | 12.18 | 22.83 | 0.3369 | 0.0163 | 0.0853 | 99.712 | 60.3568 |  | 1.7399 | 0.26011 | 0 | 2 | 0.073351 | 0.096532 | 0.0025173 | 0.056433 | 0.67782 | 0.093346 | 0 | 0 | 1 | 0 | 0.059835 | 0 | 0.0020075 | 0.913 | 0.024381 | 0.00077614 | 1 | 4 |  | 36.7873 | 13.6616 | 49.5511
1974 | 15RC018_cpx2_EF | 310 | 595 | #(100) | 47.05 | 1.99 | 7.29 | 7.95 | 0.1674 | 12.58 | 22.58 | 0.3302 |  | 0.0671 | 100.0047 | 61.2762 |  | 1.7496 | 0.25037 | 0 | 2 | 0.069107 | 0.091782 | 0.0019727 | 0.055658 | 0.69742 | 0.084065 | 0 | 0 | 1 | 0 | 0.07136 | 0 | 0.0052721 | 0.89956 | 0.023805 | 0 | 1 | 4 |  | 37.7092 | 13.6515 | 48.6393
1974 | 15RC018_cpx2_EF | 315 | 596 | #(100) | 47.24 | 1.95 | 7.31 | 8.04 | 0.1241 | 12.38 | 22.27 | 0.3381 | 0.0218 | 0.0268 | 99.7008 | 60.6268 |  | 1.7632 | 0.2368 | 0 | 2 | 0.084742 | 0.067287 | 0.00079081 | 0.054742 | 0.68887 | 0.10357 | 0 | 0 | 1 | 0 | 0.080075 | 0 | 0.0039229 | 0.8905 | 0.024465 | 0.0010379 | 1 | 4 |  | 37.5565 | 13.8944 | 48.5492
1974 | 15RC018_cpx2_EF | 320 | 597 | #(100) | 46.73 | 1.91 | 7.44 | 8.01 | 0.1039 | 12.37 | 22.54 | 0.4064 | 0.0366 | 0.0162 | 99.5631 | 60.6968 |  | 1.7444 | 0.25564 | 0 | 2 | 0.071653 | 0.10742 | 0.00047808 | 0.053625 | 0.68839 | 0.078438 | 0 | 0 | 1 | 0 | 0.064167 | 0 | 0.0032847 | 0.90139 | 0.02941 | 0.0017427 | 1 | 4 |  | 37.3497 | 13.7436 | 48.9067
1974 | 15RC018_cpx2_EF | 325 | 598 | #(100) | 45.95 | 1.96 | 7.25 | 7.9 | 0.1183 | 12.47 | 22.75 | 0.3335 |  | 0.0626 | 98.7944 | 61.2175 |  | 1.7285 | 0.27148 | 0 | 2 | 0.049929 | 0.1331 | 0.0018617 | 0.055455 | 0.69933 | 0.060326 | 0 | 0 | 1 | 0 | 0.055072 | 0 | 0.0037689 | 0.91684 | 0.024322 | 0 | 1 | 4 |  | 37.4285 | 13.5016 | 49.0699
1974 | 15RC018_cpx2_EF | 330 | 599 | #(100) | 47.55 | 1.75 | 6.94 | 7.29 | 0.0694 | 12.59 | 22.16 | 0.3434 | 0.0174 | 0.0306 | 98.7408 | 63.33 |  | 1.7872 | 0.21277 | 0 | 2 | 0.094639 | 0.044136 | 0.00090928 | 0.049472 | 0.70547 | 0.10537 | 0 | 0 | 1 | 0 | 0.079613 | 0 | 0.0022092 | 0.89232 | 0.025023 | 0.00083423 | 1 | 4 |  | 38.5689 | 12.647 | 48.7841
1974 | 15RC018_cpx2_EF | 335 | 600 | #(100) | 46.77 | 1.81 | 7 | 7.73 | 0.0693 | 12.41 | 22.39 | 0.3614 |  | 0.1276 | 98.6683 | 61.6187 |  | 1.7617 | 0.2383 | 0 | 2 | 0.072436 | 0.085899 | 0.0037998 | 0.051278 | 0.69688 | 0.089702 | 0 | 0 | 1 | 0 | 0.067872 | 0 | 0.0022107 | 0.90353 | 0.026391 | 0 | 1 | 4 |  | 37.7492 | 13.3083 | 48.9425
1974 | 15RC018_cpx2_EF | 340 | 601 | #(100) | 46.36 | 1.7 | 6.93 | 7.06 | 0.0491 | 12.93 | 22.54 | 0.3527 | 0.03 | 0.1829 | 98.1347 | 64.6823 |  | 1.7488 | 0.25125 | 0 | 2 | 0.05682 | 0.11975 | 0.0054544 | 0.048231 | 0.72712 | 0.042622 | 0 | 0 | 1 | 0 | 0.060317 | 0 | 0.0015686 | 0.91088 | 0.025793 | 0.0014435 | 1 | 4 |  | 39.0452 | 12.0422 | 48.9126
1974 | 15RC018_cpx2_EF | 345 | 602 | #(100) | 46.67 | 1.76 | 6.78 | 7.25 | 0.1647 | 12.77 | 22.66 | 0.3107 |  | 0.1201 | 98.4855 | 63.7862 |  | 1.7579 | 0.24214 | 0 | 2 | 0.05882 | 0.10271 | 0.0035763 | 0.04986 | 0.71707 | 0.067962 | 0 | 0 | 1 | 0 | 0.057674 | 0 | 0.0052539 | 0.91438 | 0.022688 | 0 | 1 | 4 |  | 38.4477 | 12.5251 | 49.0272
1974 | 15RC018_cpx2_EF | 350 | 603 | #(100) | 47.89 | 1.4808 | 5.69 | 6.62 | 0.1619 | 13.22 | 23.22 | 0.2398 |  | 0.2837 | 98.8062 | 66.6331 |  | 1.7961 | 0.20395 | 0 | 2 | 0.047539 | 0.081893 | 0.0084116 | 0.04177 | 0.73915 | 0.08124 | 0 | 0 | 1 | 0 | 0.044473 | 0 | 0.0051423 | 0.93295 | 0.017435 | 0 | 1 | 4 |  | 39.2153 | 11.2873 | 49.4974
1974 | 15RC018_cpx2_EF | 355 | 604 | #(100) | 47.76 | 1.5374 | 5.89 | 6.67 | 0.0983 | 13.27 | 22.97 | 0.3185 | 0.0125 | 0.1889 | 98.7156 | 66.5496 |  | 1.7906 | 0.20944 | 0 | 2 | 0.050802 | 0.09008 | 0.0055989 | 0.043352 | 0.74169 | 0.06848 | 0 | 0 | 1 | 0 | 0.050542 | 0 | 0.0031212 | 0.92259 | 0.02315 | 0.00059778 | 1 | 4 |  | 39.5251 | 11.3095 | 49.1654
1974 | 15RC018_cpx2_EF | 360 | 605 | #(100) | 46.35 | 1.6554 | 6.38 | 7.23 | 0.0578 | 12.64 | 22.37 | 0.3232 | 0.0116 | 0.1344 | 97.1524 | 63.6135 |  | 1.7697 | 0.23034 | 0 | 2 | 0.056735 | 0.098958 | 0.0040568 | 0.047537 | 0.71947 | 0.073242 | 0 | 0 | 1 | 0 | 0.058627 | 0 | 0.001869 | 0.91502 | 0.023923 | 0.00056495 | 1 | 4 |  | 38.5324 | 12.4624 | 49.0052
1974 | 15RC018_cpx2_EF | 365 | 606 | #(100) | 45.38 | 1.94 | 7.12 | 7.08 | 0.0982 | 11.9 | 21.53 | 0.3703 |  | 0.0732 | 95.4917 | 62.6976 |  | 1.7655 | 0.23451 | 0 | 2 | 0.091936 | 0.054718 | 0.0022514 | 0.056767 | 0.6902 | 0.10413 | 0 | 0 | 1 | 0 | 0.071475 | 0 | 0.0032356 | 0.89736 | 0.027929 | 0 | 1 | 4 |  | 37.8996 | 12.8251 | 49.2753
1974 | ETNAB1_CPX2_EF | 5 | 615 |  | 45.16 | 1.95 | 5.96 | 8.91 | 0.2363 | 11.45 | 21.43 | 0.4422 |  |  | 95.5385 | 56.2377 |  | 1.7677 | 0.23226 | 0 | 2 | 0.042685 | 0.10831 | 0 | 0.057411 | 0.66818 | 0.12341 | 0 | 0 | 1 | 0 | 0.05992 | 0 | 0.0078337 | 0.89869 | 0.033558 | 0 | 1 | 4 |  | 35.8017 | 16.0461 | 48.1523
1974 | ETNAB1_CPX2_EF | 10 | 616 | #(100) | 43.84 | 2.57 | 9.4 | 9.23 | 0.1239 | 10.99 | 22.46 | 0.4065 | 0.0358 |  | 99.0562 | 54.3521 |  | 1.6551 | 0.34494 | 0 | 2 | 0.073279 | 0.15719 | 0 | 0.072974 | 0.61854 | 0.078022 | 0 | 0 | 1 | 0 | 0.056167 | 0 | 0.0039614 | 0.9084 | 0.029752 | 0.001724 | 1 | 4 |  | 33.9432 | 16.2071 | 49.8497
1974 | ETNAB1_CPX2_EF | 15 | 617 | #(100) | 44.91 | 2.44 | 9.05 | 8.88 | 0.1758 | 11.53 | 22.87 | 0.3259 | 0.0048 | 0.0827 | 100.2692 | 56.4919 |  | 1.673 | 0.32704 | 0 | 2 | 0.07026 | 0.14138 | 0.0024355 | 0.068363 | 0.64032 | 0.077239 | 0 | 0 | 1 | 0 | 0.057985 | 0 | 0.0055463 | 0.9127 | 0.023536 | 0.00022808 | 1 | 4 |  | 34.8914 | 15.3747 | 49.7339
1974 | ETNAB1_CPX2_EF | 20 | 618 | #(100) | 44.13 | 2.53 | 9.06 | 8.6 | 0.0634 | 11.43 | 22.4 | 0.3257 |  | 0.0029 | 98.542 | 57.0644 |  | 1.6712 | 0.32883 | 0 | 2 | 0.075509 | 0.13302 | 8.6822e-05 | 0.072061 | 0.64529 | 0.074025 | 0 | 0 | 1 | 0 | 0.065279 | 0 | 0.0020334 | 0.90878 | 0.023912 | 0 | 1 | 4 |  | 35.2922 | 15.0053 | 49.7025
1974 | ETNAB1_CPX2_EF | 25 | 619 | #(100) | 44.88 | 2.19 | 8.58 | 8.44 | 0.0981 | 11.86 | 22.41 | 0.3595 |  |  | 98.8176 | 58.4236 |  | 1.6909 | 0.30906 | 0 | 2 | 0.071912 | 0.13929 | 0 | 0.06206 | 0.66617 | 0.060571 | 0 | 0 | 1 | 0 | 0.066047 | 0 | 0.0031303 | 0.90456 | 0.026259 | 0 | 1 | 4 |  | 36.2094 | 14.6233 | 49.1673
1974 | ETNAB1_CPX2_EF | 30 | 620 | #(100) | 44.51 | 2.41 | 8.88 | 8.4 | 0.1009 | 11.78 | 22.65 | 0.3915 |  |  | 99.1224 | 58.3746 |  | 1.672 | 0.32801 | 0 | 2 | 0.06511 | 0.15523 | 0 | 0.06809 | 0.6597 | 0.051872 | 0 | 0 | 1 | 0 | 0.056756 | 0 | 0.00321 | 0.91152 | 0.028511 | 0 | 1 | 4 |  | 35.8867 | 14.5279 | 49.5854
1974 | ETNAB1_CPX2_EF | 35 | 621 | #(100) | 45.13 | 2.44 | 9 | 8.77 | 0.098 | 11.27 | 22.7 | 0.3082 | 0.0207 |  | 99.7369 | 56.2375 |  | 1.6913 | 0.30867 | 0 | 2 | 0.088827 | 0.10567 | 0 | 0.068777 | 0.62967 | 0.10706 | 0 | 0 | 1 | 0 | 0.062105 | 0 | 0.0031105 | 0.9114 | 0.022393 | 0.00098956 | 1 | 4 |  | 34.6159 | 15.2799 | 50.1042
1974 | ETNAB1_CPX2_EF | 40 | 622 | #(100) | 43.45 | 2.86 | 10.26 | 9.24 | 0.1411 | 10.65 | 22.49 | 0.3467 |  | 0.0505 | 99.4883 | 53.5445 |  | 1.6362 | 0.3638 | 0 | 2 | 0.091525 | 0.13408 | 0.0015034 | 0.081004 | 0.59789 | 0.094001 | 0 | 0 | 1 | 0 | 0.062876 | 0 | 0.0045 | 0.90731 | 0.025311 | 0 | 1 | 4 |  | 33.2039 | 16.4082 | 50.3879
1974 | ETNAB1_CPX2_EF | 45 | 623 | #(100) | 44.13 | 2.38 | 9.32 | 9 | 0.1902 | 11.44 | 22.31 | 0.3781 |  | 0.0037 | 99.152 | 55.9687 |  | 1.6609 | 0.33915 | 0 | 2 | 0.074226 | 0.15766 | 0.00011009 | 0.06737 | 0.64187 | 0.058763 | 0 | 0 | 1 | 0 | 0.066814 | 0 | 0.0060624 | 0.89954 | 0.027587 | 0 | 1 | 4 |  | 35.0614 | 15.8026 | 49.136
1974 | ETNAB1_CPX2_EF | 50 | 624 |  | 47.14 | 1.83 | 6.93 | 7.78 | 0.156 | 12.72 | 22.39 | 0.3333 | 0.0233 |  | 99.3026 | 62.0488 |  | 1.7631 | 0.23689 | 0 | 2 | 0.068572 | 0.090636 | 0 | 0.051479 | 0.70926 | 0.080058 | 0 | 0 | 1 | 0 | 0.072626 | 0 | 0.0049414 | 0.89715 | 0.024168 | 0.0011116 | 1 | 4 |  | 38.2416 | 13.3857 | 48.3727
1974 | ETNAB1_CPX2_EF | 55 | 625 | #(100) | 45.21 | 2.43 | 9.22 | 8.87 | 0.0951 | 11.52 | 22.23 | 0.3686 |  | 0.0017 | 99.9454 | 56.4983 |  | 1.6884 | 0.31159 | 0 | 2 | 0.0942 | 0.10752 | 5.0192e-05 | 0.068256 | 0.64139 | 0.08859 | 0 | 0 | 1 | 0 | 0.08089 | 0 | 0.0030079 | 0.88941 | 0.026687 | 0 | 1 | 4 |  | 35.42 | 15.463 | 49.1171
1974 | ETNAB1_CPX2_EF | 60 | 626 | #(100) | 44.65 | 2.42 | 8.76 | 8.57 | 0.0808 | 11.52 | 22.72 | 0.3783 |  |  | 99.0991 | 57.342 |  | 1.6805 | 0.31948 | 0 | 2 | 0.069078 | 0.14099 | 0 | 0.068506 | 0.6464 | 0.075025 | 0 | 0 | 1 | 0 | 0.053701 | 0 | 0.0025756 | 0.91612 | 0.027604 | 0 | 1 | 4 |  | 35.2296 | 14.8405 | 49.9299
1974 | ETNAB1_CPX2_EF | 65 | 627 | #(100) | 44.68 | 2.28 | 8.62 | 8.44 | 0.0951 | 11.79 | 22.71 | 0.3078 |  | 0.0165 | 98.9394 | 58.2798 |  | 1.6827 | 0.31726 | 0 | 2 | 0.065333 | 0.14474 | 0.00049128 | 0.064585 | 0.66198 | 0.062872 | 0 | 0 | 1 | 0 | 0.058183 | 0 | 0.0030333 | 0.91631 | 0.022474 | 0 | 1 | 4 |  | 35.8383 | 14.5542 | 49.6075
1974 | ETNAB1_CPX2_EF | 70 | 628 | #(100) | 45.11 | 2.27 | 8.33 | 8.36 | 0.1067 | 12.04 | 23.02 | 0.3546 |  |  | 99.5913 | 59.0196 |  | 1.6861 | 0.31387 | 0 | 2 | 0.053072 | 0.15886 | 0 | 0.063817 | 0.67092 | 0.053335 | 0 | 0 | 1 | 0 | 0.049106 | 0 | 0.0033777 | 0.92182 | 0.025696 | 0 | 1 | 4 |  | 36.1211 | 14.2496 | 49.6292
1974 | ETNAB1_CPX2_EF | 75 | 629 | #(100) | 44.82 | 2.26 | 8.28 | 8.3 | 0.1385 | 12.04 | 22.56 | 0.3317 |  | 0.0629 | 98.7931 | 59.1937 |  | 1.689 | 0.31102 | 0 | 2 | 0.056696 | 0.14857 | 0.0018739 | 0.064055 | 0.6764 | 0.052401 | 0 | 0 | 1 | 0 | 0.060567 | 0 | 0.0044202 | 0.91078 | 0.024233 | 0 | 1 | 4 |  | 36.5002 | 14.3519 | 49.1479
1974 | ETNAB1_CPX2_EF | 80 | 630 | #(100) | 43.99 | 2.37 | 9 | 8.86 | 0.075 | 11.47 | 22.62 | 0.3066 |  | 0.0151 | 98.7067 | 56.4191 |  | 1.6633 | 0.33672 | 0 | 2 | 0.064321 | 0.15962 | 0.00045137 | 0.067399 | 0.64655 | 0.06166 | 0 | 0 | 1 | 0 | 0.058846 | 0 | 0.0024017 | 0.91628 | 0.022475 | 0 | 1 | 4 |  | 35.0365 | 15.3103 | 49.6532
1974 | ETNAB1_CPX2_EF | 85 | 631 | #(100) | 45.41 | 2.53 | 9.28 | 8.66 | 0.124 | 11.55 | 22.39 | 0.3832 |  | 0.0557 | 100.3829 | 57.1499 |  | 1.6883 | 0.31172 | 0 | 2 | 0.094884 | 0.10132 | 0.0016372 | 0.070747 | 0.64018 | 0.09123 | 0 | 0 | 1 | 0 | 0.076672 | 0 | 0.0039044 | 0.8918 | 0.02762 | 0 | 1 | 4 |  | 35.4647 | 15.131 | 49.4043
1974 | ETNAB1_CPX2_EF | 90 | 632 | #(100) | 43.95 | 2.51 | 9.01 | 8.45 | 0.0721 | 11.32 | 22.47 | 0.3153 |  |  | 98.0974 | 57.2585 |  | 1.672 | 0.32799 | 0 | 2 | 0.075963 | 0.13165 | 0 | 0.07182 | 0.64202 | 0.078549 | 0 | 0 | 1 | 0 | 0.058615 | 0 | 0.002323 | 0.91581 | 0.023255 | 0 | 1 | 4 |  | 35.1031 | 14.8244 | 50.0725
1974 | ETNAB1_CPX2_EF | 95 | 633 | #(110) | 45.94 | 2.09 | 7.8 | 8.22 | 0.1097 | 12.08 | 22.27 | 0.3262 |  | 0.0651 | 98.901 | 59.5074 |  | 1.73 | 0.27004 | 0 | 2 | 0.076115 | 0.097411 | 0.0019381 | 0.059195 | 0.67817 | 0.087173 | 0 | 0 | 1 | 0 | 0.074251 | 0 | 0.0034986 | 0.89844 | 0.023814 | 0 | 1 | 4 |  | 36.8782 | 14.2655 | 48.8563
1974 | ETNAB1_CPX2_EF | 100 | 634 | #(110) | 46.32 | 2.09 | 8 | 8.25 | 0.0808 | 12.44 | 22.43 | 0.3485 | 0.0008 | 0.0469 | 100.007 | 60.1257 |  | 1.7223 | 0.27769 | 0 | 2 | 0.072872 | 0.1117 | 0.0013787 | 0.05845 | 0.68959 | 0.066015 | 0 | 0 | 1 | 0 | 0.078796 | 0 | 0.0025444 | 0.8935 | 0.025122 | 3.7944e-05 | 1 | 4 |  | 37.434 | 14.0627 | 48.5033
1974 | ETNAB1_CPX2_EF | 105 | 635 | #(110) | 47.01 | 1.6649 | 6.72 | 7.35 | 0.1156 | 12.87 | 22.88 | 0.3731 |  | 0.1917 | 99.1753 | 63.6499 |  | 1.7574 | 0.24261 | 0 | 2 | 0.053452 | 0.1169 | 0.0056656 | 0.046812 | 0.71727 | 0.059896 | 0 | 0 | 1 | 0 | 0.05296 | 0 | 0.00366 | 0.91634 | 0.02704 | 0 | 1 | 4 |  | 38.4177 | 12.5022 | 49.0801
1974 | ETNAB1_CPX2_EF | 110 | 636 | #(110) | 47.68 | 1.5295 | 6.58 | 7.46 | 0.1445 | 13.16 | 22.5 | 0.3681 | 0.0178 |  | 99.4399 | 63.8215 |  | 1.7757 | 0.2243 | 0 | 2 | 0.064492 | 0.10155 | 0 | 0.042842 | 0.73066 | 0.06046 | 0 | 0 | 1 | 0 | 0.070307 | 0 | 0.0045576 | 0.89771 | 0.026577 | 0.00084559 | 1 | 4 |  | 39.1722 | 12.6993 | 48.1284
1974 | ETNAB1_CPX2_EF | 115 | 637 | core | 49.44 | 1.68 | 4.94 | 8.03 | 0.2426 | 13.08 | 21.76 | 0.6366 | 0.0053 |  | 99.8145 | 61.9612 |  | 1.8397 | 0.16034 | 0 | 2 | 0.056284 | 0.0562 | 0 | 0.047017 | 0.72559 | 0.11491 | 0 | 0 | 1 | 0 | 0.078741 | 0 | 0.0076452 | 0.86744 | 0.045923 | 0.00025156 | 1 | 4 |  | 39.2099 | 13.9147 | 46.8753
1974 | ETNAB1_CPX2_EF | 120 | 638 | core | 48.7 | 1.6654 | 5.5 | 8.34 | 0.104 | 12.78 | 21.61 | 0.7466 |  |  | 99.446 | 60.5114 |  | 1.8181 | 0.18195 | 0 | 2 | 0.060025 | 0.082436 | 0 | 0.046761 | 0.71127 | 0.09951 | 0 | 0 | 1 | 0 | 0.078399 | 0 | 0.0032881 | 0.86428 | 0.054035 | 0 | 1 | 4 |  | 38.6731 | 14.3343 | 46.9926
1974 | ETNAB1_CPX2_EF | 125 | 639 | core | 47.82 | 1.67 | 5.52 | 8.3 | 0.1415 | 12.7 | 21.53 | 0.646 | 0.0114 |  | 98.3389 | 60.4762 |  | 1.8061 | 0.1939 | 0 | 2 | 0.0518 | 0.095069 | 0 | 0.04744 | 0.71509 | 0.0906 | 0 | 0 | 1 | 0 | 0.076462 | 0 | 0.0045261 | 0.87116 | 0.047301 | 0.00054922 | 1 | 4 |  | 38.5929 | 14.3912 | 47.0159
1974 | ETNAB1_CPX2_EF | 130 | 640 | core | 48.21 | 1.78 | 5.92 | 8.21 | 0.1847 | 12.54 | 21.49 | 0.5748 |  | 0.0152 | 98.9247 | 60.4337 |  | 1.8126 | 0.18744 | 0 | 2 | 0.074862 | 0.053356 | 0.0004518 | 0.050335 | 0.70287 | 0.11812 | 0 | 0 | 1 | 0 | 0.086631 | 0 | 0.0058811 | 0.86559 | 0.041897 | 0 | 1 | 4 |  | 38.3569 | 14.4064 | 47.2367
1974 | ETNAB1_CPX2_EF | 135 | 641 | core | 47.79 | 1.83 | 5.91 | 8.42 | 0.2222 | 12.67 | 21.81 | 0.5966 | 0.0218 |  | 99.2706 | 60.0759 |  | 1.7899 | 0.2101 | 0 | 2 | 0.050766 | 0.10059 | 0 | 0.051551 | 0.70745 | 0.089646 | 0 | 0 | 1 | 0 | 0.073465 | 0 | 0.0070482 | 0.87513 | 0.04332 | 0.0010415 | 1 | 4 |  | 38.1719 | 14.6089 | 47.2193
1974 | ETNAB1_CPX2_EF | 140 | 642 | core | 48.86 | 1.79 | 5.86 | 8.43 | 0.2195 | 12.75 | 22.09 | 0.4813 | 0.014 | 0.0384 | 100.5332 | 60.1983 |  | 1.8096 | 0.19041 | 0 | 2 | 0.065367 | 0.059411 | 0.0011244 | 0.049862 | 0.70398 | 0.12025 | 0 | 0 | 1 | 0 | 0.081409 | 0 | 0.0068849 | 0.87649 | 0.034558 | 0.0006614 | 1 | 4 |  | 38.0856 | 14.4965 | 47.418
1974 | ETNAB1_CPX2_EF | 145 | 643 | core | 47.91 | 1.69 | 5.52 | 8.04 | 0.1588 | 12.96 | 21.98 | 0.4967 |  |  | 98.7555 | 61.7143 |  | 1.8015 | 0.19846 | 0 | 2 | 0.046158 | 0.092918 | 0 | 0.047797 | 0.72652 | 0.086607 | 0 | 0 | 1 | 0 | 0.073277 | 0 | 0.0050572 | 0.88546 | 0.036209 | 0 | 1 | 4 |  | 38.8547 | 13.7905 | 47.3548
1974 | ETNAB1_CPX2_EF | 150 | 644 | core | 48.91 | 1.514 | 5.11 | 7.99 | 0.078 | 13.35 | 21.9 | 0.541 |  |  | 99.393 | 62.5586 |  | 1.8245 | 0.17553 | 0 | 2 | 0.049106 | 0.080598 | 0 | 0.042477 | 0.74241 | 0.085408 | 0 | 0 | 1 | 0 | 0.083219 | 0 | 0.0024642 | 0.87519 | 0.039124 | 0 | 1 | 4 |  | 39.7161 | 13.4644 | 46.8195
1974 | ETNAB1_CPX2_EF | 155 | 645 | core | 47.68 | 2.27 | 5.85 | 8.25 | 0.1616 | 12.31 | 21.69 | 0.5975 | 0.0241 |  | 98.8332 | 59.8735 |  | 1.7976 | 0.20237 | 0 | 2 | 0.057558 | 0.060903 | 0 | 0.06437 | 0.69191 | 0.12526 | 0 | 0 | 1 | 0 | 0.073924 | 0 | 0.0051599 | 0.87608 | 0.043673 | 0.001159 | 1 | 4 |  | 37.7423 | 14.4689 | 47.7888
1974 | ETNAB1_CPX2_EF | 160 | 646 | core | 48.75 | 1.6366 | 4.88 | 8.16 | 0.1761 | 13.13 | 21.79 | 0.5431 |  |  | 99.0658 | 61.6721 |  | 1.828 | 0.17204 | 0 | 2 | 0.043611 | 0.075593 | 0 | 0.046156 | 0.73398 | 0.10066 | 0 | 0 | 1 | 0 | 0.079597 | 0 | 0.0055923 | 0.87533 | 0.03948 | 0 | 1 | 4 |  | 39.2343 | 13.9754 | 46.7903
1974 | ETNAB1_CPX2_EF | 165 | 647 | core | 48.34 | 1.88 | 5.53 | 8.52 | 0.1962 | 12.8 | 21.78 | 0.4911 | 0.0076 |  | 99.5449 | 60.0375 |  | 1.8081 | 0.19187 | 0 | 2 | 0.051895 | 0.070173 | 0 | 0.05289 | 0.71377 | 0.11127 | 0 | 0 | 1 | 0 | 0.085035 | 0 | 0.0062153 | 0.87277 | 0.035612 | 0.00036261 | 1 | 4 |  | 38.3903 | 14.6671 | 46.9425
1974 | ETNAB1_CPX2_EF | 170 | 648 | core | 49.29 | 1.6385 | 5.11 | 8.39 | 0.205 | 13.08 | 22.01 | 0.5126 | 0.0025 |  | 100.2386 | 60.9222 |  | 1.8288 | 0.17124 | 0 | 2 | 0.052198 | 0.064581 | 0 | 0.045723 | 0.72349 | 0.11401 | 0 | 0 | 1 | 0 | 0.081705 | 0 | 0.0064416 | 0.87486 | 0.036871 | 0.00011832 | 1 | 4 |  | 38.7911 | 14.3016 | 46.9074
1974 | ETNAB1_CPX2_EF | 175 | 649 | core | 49.09 | 1.77 | 5.16 | 8.96 | 0.1442 | 12.81 | 21.29 | 0.648 | 0.0163 | 0.0128 | 99.9013 | 58.8424 |  | 1.8298 | 0.17016 | 0 | 2 | 0.056515 | 0.061623 | 0.0003772 | 0.049623 | 0.71186 | 0.12 | 0 | 0 | 1 | 0 | 0.097651 | 0 | 0.0045522 | 0.85019 | 0.046828 | 0.00077503 | 1 | 4 |  | 38.5647 | 15.3763 | 46.059
1974 | ETNAB1_CPX2_EF | 180 | 650 | core | 48.79 | 1.75 | 4.96 | 8.86 | 0.1673 | 12.63 | 21.46 | 0.613 |  | 0.0099 | 99.2402 | 58.7715 |  | 1.8322 | 0.16782 | 0 | 2 | 0.051688 | 0.061611 | 0.00029391 | 0.049427 | 0.70708 | 0.1299 | 0 | 0 | 1 | 0 | 0.086697 | 0 | 0.0053207 | 0.86335 | 0.044628 | 0 | 1 | 4 |  | 38.1386 | 15.2934 | 46.568
1974 | ETNAB1_CPX2_EF | 185 | 651 | core | 49.16 | 1.81 | 5.21 | 8.85 | 0.1644 | 12.8 | 21.55 | 0.5797 | 0.0235 | 0.022 | 100.1696 | 59.1224 |  | 1.8285 | 0.1715 | 0 | 2 | 0.056877 | 0.055622 | 0.00064692 | 0.050635 | 0.70977 | 0.12645 | 0 | 0 | 1 | 0 | 0.093183 | 0 | 0.0051787 | 0.85872 | 0.041802 | 0.001115 | 1 | 4 |  | 38.3883 | 15.1673 | 46.4444
1974 | ETNAB1_CPX2_EF | 190 | 652 | core | 48.95 | 1.87 | 5.02 | 8.64 | 0.1905 | 12.83 | 21.99 | 0.5791 |  | 0.0133 | 100.0829 | 59.7578 |  | 1.8218 | 0.17822 | 0 | 2 | 0.041956 | 0.072969 | 0.00039133 | 0.052345 | 0.71186 | 0.12048 | 0 | 0 | 1 | 0 | 0.075434 | 0 | 0.0060045 | 0.87678 | 0.041783 | 0 | 1 | 4 |  | 38.1996 | 14.7509 | 47.0495
1974 | ETNAB1_CPX2_EF | 195 | 653 | core | 48.21 | 2.11 | 5.41 | 8.69 | 0.1702 | 12.84 | 21.83 | 0.6098 |  | 0.0334 | 99.9034 | 59.6377 |  | 1.7969 | 0.20315 | 0 | 2 | 0.03448 | 0.093449 | 0.00098416 | 0.059149 | 0.71345 | 0.098485 | 0 | 0 | 1 | 0 | 0.078898 | 0 | 0.0053725 | 0.87167 | 0.044063 | 0 | 1 | 4 |  | 38.3303 | 14.8392 | 46.8305
1974 | ETNAB1_CPX2_EF | 200 | 654 | core | 48.14 | 1.9 | 5.24 | 8.62 | 0.202 | 12.75 | 21.77 | 0.5528 |  | 0.0271 | 99.2019 | 59.6631 |  | 1.8073 | 0.19273 | 0 | 2 | 0.039107 | 0.085752 | 0.00080433 | 0.053649 | 0.7136 | 0.10709 | 0 | 0 | 1 | 0 | 0.077759 | 0 | 0.0064226 | 0.87558 | 0.040234 | 0 | 1 | 4 |  | 38.2378 | 14.8443 | 46.9179
1974 | ETNAB1_CPX2_EF | 205 | 655 | core | 48.58 | 1.79 | 5.14 | 8.25 | 0.2108 | 12.71 | 21.58 | 0.6511 |  |  | 98.9119 | 60.6393 |  | 1.8265 | 0.17353 | 0 | 2 | 0.05422 | 0.065528 | 0 | 0.050618 | 0.7124 | 0.11723 | 0 | 0 | 1 | 0 | 0.07661 | 0 | 0.0067122 | 0.86922 | 0.047458 | 0 | 1 | 4 |  | 38.5562 | 14.4006 | 47.0432
1974 | ETNAB1_CPX2_EF | 210 | 656 | core | 48.96 | 1.85 | 4.99 | 8.19 | 0.2687 | 12.84 | 21.96 | 0.5941 | 0.0106 | 0.0172 | 99.6806 | 61.0556 |  | 1.8276 | 0.17238 | 0 | 2 | 0.047146 | 0.064339 | 0.0005076 | 0.051941 | 0.71455 | 0.12151 | 0 | 0 | 1 | 0 | 0.069793 | 0 | 0.0084948 | 0.87821 | 0.042995 | 0.00050473 | 1 | 4 |  | 38.4809 | 14.2247 | 47.2944
1974 | ETNAB1_CPX2_EF | 215 | 657 | core | 48.88 | 1.79 | 4.88 | 8.39 | 0.1616 | 12.87 | 21.86 | 0.5052 | 0.0294 |  | 99.3662 | 60.5362 |  | 1.8315 | 0.16848 | 0 | 2 | 0.047011 | 0.058681 | 0 | 0.050446 | 0.71893 | 0.12494 | 0 | 0 | 1 | 0 | 0.079257 | 0 | 0.0051281 | 0.87751 | 0.036699 | 0.0014052 | 1 | 4 |  | 38.5599 | 14.3744 | 47.0657
1974 | ETNAB1_CPX2_EF | 220 | 658 | core | 49.11 | 1.6086 | 4.35 | 8.19 | 0.1271 | 13.22 | 21.77 | 0.4397 |  | 0.0389 | 98.8543 | 61.7468 |  | 1.8477 | 0.15232 | 0 | 2 | 0.040557 | 0.051637 | 0.001157 | 0.045519 | 0.7415 | 0.11963 | 0 | 0 | 1 | 0 | 0.086398 | 0 | 0.0040499 | 0.87748 | 0.032072 | 0 | 1 | 4 |  | 39.4271 | 13.9156 | 46.6573
1974 | ETNAB1_CPX2_EF | 225 | 659 | core | 49.63 | 1.556 | 4.82 | 8.45 | 0.1617 | 13.34 | 21.5 | 0.5965 | 0.0238 |  | 100.078 | 61.2207 |  | 1.8417 | 0.15829 | 0 | 2 | 0.052499 | 0.062976 | 0 | 0.043429 | 0.738 | 0.10309 | 0 | 0 | 1 | 0 | 0.096133 | 0 | 0.0050819 | 0.85475 | 0.042914 | 0.0011266 | 1 | 4 |  | 39.6768 | 14.3699 | 45.9533
1974 | ETNAB1_CPX2_EF | 230 | 660 | core | 48.25 | 1.78 | 5.62 | 8.6 | 0.1732 | 12.94 | 22.08 | 0.5139 |  |  | 99.9571 | 60.0743 |  | 1.7955 | 0.20452 | 0 | 2 | 0.041939 | 0.10002 | 0 | 0.049819 | 0.71786 | 0.090359 | 0 | 0 | 1 | 0 | 0.077222 | 0 | 0.0054584 | 0.88025 | 0.037074 | 0 | 1 | 4 |  | 38.3644 | 14.593 | 47.0425
1974 | ETNAB1_CPX2_EF | 235 | 661 | core | 48.6 | 1.84 | 5.63 | 8.52 | 0.1732 | 12.68 | 21.91 | 0.6494 |  | 0.0528 | 100.0554 | 59.8113 |  | 1.8072 | 0.19275 | 0 | 2 | 0.053974 | 0.08112 | 0.0015522 | 0.051462 | 0.70295 | 0.10894 | 0 | 0 | 1 | 0 | 0.074867 | 0 | 0.0054547 | 0.87286 | 0.046817 | 0 | 1 | 4 |  | 38.0757 | 14.6454 | 47.2789
1974 | ETNAB1_CPX2_EF | 240 | 662 | core | 48.44 | 1.5647 | 5.1 | 7.95 | 0.2167 | 13.09 | 21.71 | 0.553 |  |  | 98.6244 | 62.2148 |  | 1.8227 | 0.1773 | 0 | 2 | 0.048857 | 0.08022 | 0 | 0.044283 | 0.7343 | 0.092338 | 0 | 0 | 1 | 0 | 0.077583 | 0 | 0.0069057 | 0.87517 | 0.040341 | 0 | 1 | 4 |  | 39.3408 | 13.7714 | 46.8878
1974 | ETNAB1_CPX2_EF | 245 | 663 | core | 48.83 | 1.5703 | 5.02 | 7.73 | 0.2081 | 13.14 | 21.75 | 0.4132 |  |  | 98.6616 | 62.9612 |  | 1.8382 | 0.16185 | 0 | 2 | 0.060856 | 0.042228 | 0 | 0.04446 | 0.73742 | 0.11504 | 0 | 0 | 1 | 0 | 0.086056 | 0 | 0.0066345 | 0.87715 | 0.030155 | 0 | 1 | 4 |  | 39.5499 | 13.4058 | 47.0443
1974 | ETNAB1_CPX2_EF | 250 | 664 | core | 48.61 | 1.79 | 5.21 | 8.18 | 0.1184 | 13.22 | 22.14 | 0.5362 | 0.0032 |  | 99.8078 | 61.7757 |  | 1.8086 | 0.19139 | 0 | 2 | 0.037057 | 0.092981 | 0 | 0.050091 | 0.73329 | 0.086582 | 0 | 0 | 1 | 0 | 0.074932 | 0 | 0.0037309 | 0.88251 | 0.038677 | 0.00015187 | 1 | 4 |  | 39.1292 | 13.7792 | 47.0916
1974 | ETNAB1_CPX2_EF | 255 | 665 | core | 48.52 | 1.82 | 5.65 | 8.12 | 0.231 | 12.75 | 21.86 | 0.5054 | 0.0161 | 0.0449 | 99.5174 | 61.0925 |  | 1.8139 | 0.1861 | 0 | 2 | 0.062828 | 0.056992 | 0.001327 | 0.051175 | 0.7106 | 0.11707 | 0 | 0 | 1 | 0 | 0.079771 | 0 | 0.0073138 | 0.87552 | 0.03663 | 0.00076776 | 1 | 4 |  | 38.4678 | 14.1371 | 47.3952
1974 | ETNAB1_CPX2_EF | 260 | 666 | core | 47.98 | 1.92 | 5.79 | 7.82 | 0.1271 | 12.86 | 21.58 | 0.482 | 0.0123 | 0.0633 | 98.6347 | 62.1857 |  | 1.8074 | 0.1926 | 0 | 2 | 0.064443 | 0.053265 | 0.0018851 | 0.054399 | 0.7222 | 0.1038 | 0 | 0 | 1 | 0 | 0.089255 | 0 | 0.0040549 | 0.8709 | 0.035201 | 0.00059103 | 1 | 4 |  | 39.1761 | 13.5818 | 47.2421
1974 | ETNAB1_CPX2_EF | 265 | 667 | core | 48.19 | 1.8 | 5.9 | 8.21 | 0.1357 | 12.65 | 22.02 | 0.4897 |  |  | 99.3954 | 60.6424 |  | 1.8036 | 0.19641 | 0 | 2 | 0.06382 | 0.066786 | 0 | 0.050669 | 0.70582 | 0.1129 | 0 | 0 | 1 | 0 | 0.077251 | 0 | 0.0043013 | 0.88292 | 0.035532 | 0 | 1 | 4 |  | 38.153 | 14.1212 | 47.7257
1974 | ETNAB1_CPX2_EF | 280 | 670 |  | 46.98 | 1.77 | 6.71 | 7.52 | 0.0492 | 12.78 | 22.89 | 0.2769 | 0.0288 | 0.0168 | 99.0217 | 62.9557 |  | 1.761 | 0.23898 | 0 | 2 | 0.057434 | 0.10275 | 0.00049786 | 0.049902 | 0.71418 | 0.075242 | 0 | 0 | 1 | 0 | 0.057721 | 0 | 0.0015619 | 0.91922 | 0.020123 | 0.0013771 | 1 | 4 |  | 38.1777 | 12.6838 | 49.1385
1974 | ETNAB1_CPX2_EF | 285 | 671 |  | 49.02 | 1.4815 | 5.08 | 7.32 | 0.1938 | 13.29 | 22.08 | 0.4727 | 0.0072 | 0.0135 | 98.9587 | 64.4833 |  | 1.8358 | 0.16422 | 0 | 2 | 0.059981 | 0.055045 | 0.00039969 | 0.041729 | 0.74199 | 0.10086 | 0 | 0 | 1 | 0 | 0.073324 | 0 | 0.0061467 | 0.88587 | 0.034319 | 0.00034394 | 1 | 4 |  | 39.8227 | 12.6325 | 47.5447
1974 | ETNAB1_CPX2_EF | 290 | 672 |  | 47.6 | 1.76 | 6.78 | 7.41 | 0.0549 | 12.93 | 22.95 | 0.2865 |  | 0.1064 | 99.8778 | 63.5693 |  | 1.7685 | 0.23146 | 0 | 2 | 0.06541 | 0.085196 | 0.0031253 | 0.049183 | 0.71619 | 0.080891 | 0 | 0 | 1 | 0 | 0.064128 | 0 | 0.0017275 | 0.91351 | 0.020637 | 0 | 1 | 4 |  | 38.4711 | 12.459 | 49.0699
1974 | ETNAB1_CPX2_EF | 295 | 673 |  | 47.24 | 1.81 | 6.89 | 7.4 | 0.1128 | 12.68 | 22.83 | 0.301 |  | 0.0096 | 99.2734 | 63.1474 |  | 1.7667 | 0.23332 | 0 | 2 | 0.070347 | 0.08269 | 0.00028383 | 0.050912 | 0.70696 | 0.088813 | 0 | 0 | 1 | 0 | 0.05991 | 0 | 0.0035727 | 0.91469 | 0.021823 | 0 | 1 | 4 |  | 38.0773 | 12.6565 | 49.2662
1974 | ETNAB1_CPX2_EF | 300 | 674 |  | 47.52 | 1.68 | 6.7 | 7.59 | 0.0954 | 12.96 | 22.95 | 0.3372 | 0.0218 | 0.0701 | 99.9245 | 63.0657 |  | 1.7641 | 0.23595 | 0 | 2 | 0.057167 | 0.10821 | 0.0020573 | 0.046907 | 0.71724 | 0.068418 | 0 | 0 | 1 | 0 | 0.058977 | 0 | 0.0029993 | 0.91272 | 0.024268 | 0.0010323 | 1 | 4 |  | 38.3845 | 12.7694 | 48.8462
1974 | ETNAB1_CPX2_EF | 305 | 675 |  | 48.35 | 1.3109 | 5.36 | 7 | 0.1504 | 13.51 | 23.37 | 0.2779 |  | 0.0094 | 99.3386 | 65.8703 |  | 1.8015 | 0.19854 | 0 | 2 | 0.036811 | 0.10806 | 0.00027689 | 0.036736 | 0.75043 | 0.067694 | 0 | 0 | 1 | 0 | 0.042339 | 0 | 0.0047458 | 0.93284 | 0.020074 | 0 | 1 | 4 |  | 39.3696 | 11.6906 | 48.9398
1974 | ETNAB1_CPX2_EF | 310 | 676 |  | 47.64 | 1.73 | 6.54 | 7.97 | 0.1156 | 12.97 | 22.31 | 0.3131 | 0.046 | 0.0176 | 99.6523 | 61.9389 |  | 1.7755 | 0.2245 | 0 | 2 | 0.062743 | 0.089064 | 0.00051857 | 0.048494 | 0.72063 | 0.07855 | 0 | 0 | 1 | 0 | 0.080764 | 0 | 0.0036488 | 0.89078 | 0.022622 | 0.0021868 | 1 | 4 |  | 38.6722 | 13.5248 | 47.803
1974 | ETNAB1_CPX2_EF | 315 | 677 |  | 49.33 | 1 | 4.43 | 7.89 | 0.2226 | 13.36 | 21.95 | 0.3933 | 0.0255 | 0.0449 | 98.6463 | 62.8706 |  | 1.8553 | 0.14466 | 0 | 2 | 0.051698 | 0.064951 | 0.0013351 | 0.028288 | 0.74911 | 0.10462 | 0 | 0 | 1 | 0 | 0.078567 | 0 | 0.0070905 | 0.88444 | 0.028678 | 0.0012234 | 1 | 4 |  | 39.6609 | 13.513 | 46.8261
1974 | ETNAB1_CPX2_EF | 320 | 678 |  | 49.58 | 1.1424 | 4.23 | 8.28 | 0.1185 | 13.17 | 21.48 | 0.4404 |  |  | 98.4413 | 61.3986 |  | 1.8719 | 0.12814 | 0 | 2 | 0.060064 | 0.035434 | 0 | 0.03244 | 0.74127 | 0.13079 | 0 | 0 | 1 | 0 | 0.095172 | 0 | 0.003789 | 0.8688 | 0.032235 | 0 | 1 | 4 |  | 39.5289 | 14.1413 | 46.3298
1974 | ETNAB1_CPX2_EF | 325 | 679 |  | 46.51 | 1.3871 | 5.74 | 7.21 | 0.0897 | 13.04 | 21.73 | 0.3232 | 0.0174 |  | 96.0474 | 64.3951 |  | 1.7924 | 0.20757 | 0 | 2 | 0.053133 | 0.099022 | 0 | 0.040207 | 0.7492 | 0.058435 | 0 | 0 | 1 | 0 | 0.074891 | 0 | 0.0029277 | 0.89718 | 0.024148 | 0.00085537 | 1 | 4 |  | 39.8161 | 12.5037 | 47.6802
1974 | ETNAB1_CPX2_GH | 5 | 693 | #(100) | 46.31 | 2.39 | 7.09 | 8.26 | 0.156 | 12.02 | 22.02 | 0.3914 |  | 0.0198 | 98.6572 | 59.2702 |  | 1.7511 | 0.24893 | 0 | 2 | 0.067007 | 0.074086 | 0.00059189 | 0.06797 | 0.67757 | 0.11277 | 0 | 0 | 1 | 0 | 0.074308 | 0 | 0.0049956 | 0.892 | 0.028692 | 0 | 1 | 4 |  | 36.9102 | 14.4988 | 48.591
1974 | ETNAB1_CPX2_GH | 10 | 694 | #(100) | 44.52 | 2.59 | 8.97 | 9.14 | 0.0807 | 11.27 | 22.46 | 0.3525 | 0.0046 |  | 99.3878 | 55.218 |  | 1.6752 | 0.32479 | 0 | 2 | 0.072984 | 0.13114 | 0 | 0.0733 | 0.63221 | 0.090362 | 0 | 0 | 1 | 0 | 0.066082 | 0 | 0.0025717 | 0.90541 | 0.025715 | 0.00022079 | 1 | 4 |  | 34.5891 | 15.8749 | 49.5361
1974 | ETNAB1_CPX2_GH | 15 | 695 | #(100) | 43.73 | 2.78 | 9.59 | 9.3 | 0.0807 | 10.72 | 22.26 | 0.4169 | 0.0044 | 0.0457 | 98.9277 | 53.5465 |  | 1.6557 | 0.3443 | 0 | 2 | 0.083612 | 0.1318 | 0.0013679 | 0.079166 | 0.60509 | 0.098961 | 0 | 0 | 1 | 0 | 0.063677 | 0 | 0.0025877 | 0.90292 | 0.030602 | 0.0002125 | 1 | 4 |  | 33.5224 | 16.4553 | 50.0222
1974 | ETNAB1_CPX2_GH | 20 | 696 | #(100) | 44.96 | 2.94 | 9.77 | 9.29 | 0.1327 | 11.07 | 22.64 | 0.3616 |  | 0.0503 | 101.2146 | 54.3713 |  | 1.6642 | 0.33581 | 0 | 2 | 0.090373 | 0.10622 | 0.0014719 | 0.081849 | 0.61087 | 0.10922 | 0 | 0 | 1 | 0 | 0.072103 | 0 | 0.0041599 | 0.89779 | 0.025949 | 0 | 1 | 4 |  | 33.9304 | 16.2023 | 49.8672
1974 | ETNAB1_CPX2_GH | 25 | 697 | #(100) | 44.93 | 2.56 | 8.77 | 8.77 | 0.1357 | 11.59 | 22.62 | 0.2921 | 0.0063 | 0.0609 | 99.735 | 56.9253 |  | 1.6832 | 0.31681 | 0 | 2 | 0.070376 | 0.12189 | 0.0018037 | 0.072132 | 0.6473 | 0.086504 | 0 | 0 | 1 | 0 | 0.066337 | 0 | 0.0043054 | 0.90784 | 0.021215 | 0.00030105 | 1 | 4 |  | 35.291 | 15.213 | 49.496
1974 | ETNAB1_CPX2_GH | 30 | 698 | #(100) | 44.75 | 2.59 | 8.88 | 8.98 | 0.1241 | 11.4 | 22.65 | 0.4316 | 0.0106 | 0.0184 | 99.8347 | 55.9372 |  | 1.6744 | 0.32558 | 0 | 2 | 0.06599 | 0.14509 | 0.00054429 | 0.072889 | 0.63592 | 0.079574 | 0 | 0 | 1 | 0 | 0.056306 | 0 | 0.0039326 | 0.90795 | 0.031308 | 0.00050592 | 1 | 4 |  | 34.773 | 15.5788 | 49.6481
1974 | ETNAB1_CPX2_GH | 35 | 699 | #(100) | 45.21 | 2.36 | 8.64 | 8.4 | 0.1646 | 11.55 | 22.64 | 0.3443 | 0.0114 |  | 99.3203 | 57.8947 |  | 1.6982 | 0.30176 | 0 | 2 | 0.080723 | 0.1133 | 0 | 0.066676 | 0.6468 | 0.092496 | 0 | 0 | 1 | 0 | 0.058049 | 0 | 0.0052364 | 0.91109 | 0.025073 | 0.00054623 | 1 | 4 |  | 35.4028 | 14.7283 | 49.8689
1974 | ETNAB1_CPX2_GH | 40 | 700 | #(100) | 45.69 | 2.3 | 8.14 | 8.7 | 0.2108 | 12.15 | 22.79 | 0.3898 |  | 0.0029 | 100.3735 | 58.2734 |  | 1.6961 | 0.3039 | 0 | 2 | 0.052206 | 0.15123 | 8.5108e-05 | 0.064217 | 0.6724 | 0.059856 | 0 | 0 | 1 | 0 | 0.05897 | 0 | 0.0066273 | 0.90635 | 0.028053 | 0 | 1 | 4 |  | 36.2396 | 14.9121 | 48.8482
1974 | ETNAB1_CPX2_GH | 45 | 701 | #(100) | 45.05 | 2.31 | 8.54 | 8.52 | 0.1473 | 11.61 | 22.65 | 0.3069 |  | 0.0184 | 99.1526 | 57.6751 |  | 1.6955 | 0.30455 | 0 | 2 | 0.074223 | 0.1214 | 0.00054746 | 0.065387 | 0.6514 | 0.087046 | 0 | 0 | 1 | 0 | 0.059682 | 0 | 0.004695 | 0.91323 | 0.022392 | 0 | 1 | 4 |  | 35.4513 | 14.8478 | 49.701
1974 | ETNAB1_CPX2_GH | 50 | 702 | #(100) | 45.63 | 2.12 | 7.93 | 8.45 | 0.0838 | 11.9 | 22.47 | 0.3726 |  | 0.0356 | 98.992 | 58.4767 |  | 1.7175 | 0.2825 | 0 | 2 | 0.069261 | 0.11934 | 0.0010594 | 0.060017 | 0.66776 | 0.082571 | 0 | 0 | 1 | 0 | 0.06405 | 0 | 0.0026713 | 0.90609 | 0.027189 | 0 | 1 | 4 |  | 36.2424 | 14.5797 | 49.1779
1974 | ETNAB1_CPX2_GH | 55 | 703 | #(100) | 45.02 | 2.27 | 8.4 | 8.6 | 0.0838 | 11.57 | 22.98 | 0.3408 |  |  | 99.2646 | 57.3624 |  | 1.6922 | 0.3078 | 0 | 2 | 0.064299 | 0.13998 | 0 | 0.064175 | 0.64834 | 0.083199 | 0 | 0 | 1 | 0 | 0.047121 | 0 | 0.0026677 | 0.92538 | 0.024834 | 0 | 1 | 4 |  | 35.1083 | 14.7817 | 50.11
1974 | ETNAB1_CPX2_GH | 60 | 704 | #(100) | 44.8 | 2.47 | 8.55 | 8.31 | 0.13 | 11.23 | 22.37 | 0.2975 | 0.0281 | 0.0573 | 98.2429 | 57.4719 |  | 1.7041 | 0.2959 | 0 | 2 | 0.087377 | 0.088773 | 0.0017231 | 0.070665 | 0.63683 | 0.11464 | 0 | 0 | 1 | 0 | 0.060909 | 0 | 0.0041879 | 0.9116 | 0.021939 | 0.0013634 | 1 | 4 |  | 35.0496 | 14.7779 | 50.1725
1974 | ETNAB1_CPX2_GH | 65 | 705 | #(100) | 45.47 | 2.21 | 8.22 | 8.4 | 0.1445 | 11.97 | 22.66 | 0.2771 |  | 0.0528 | 99.4044 | 58.7629 |  | 1.7051 | 0.29487 | 0 | 2 | 0.068407 | 0.12038 | 0.0015654 | 0.062333 | 0.66919 | 0.078125 | 0 | 0 | 1 | 0 | 0.064902 | 0 | 0.0045892 | 0.91036 | 0.020145 | 0 | 1 | 4 |  | 36.2206 | 14.5053 | 49.2741
1974 | ETNAB1_CPX2_GH | 70 | 706 | #(100) | 45.2 | 2.4 | 8.45 | 8.46 | 0.1011 | 11.72 | 22.3 | 0.3939 |  |  | 99.025 | 58.0773 |  | 1.7016 | 0.29835 | 0 | 2 | 0.076551 | 0.11464 | 0 | 0.067957 | 0.65778 | 0.083071 | 0 | 0 | 1 | 0 | 0.068616 | 0 | 0.0032235 | 0.89941 | 0.028749 | 0 | 1 | 4 |  | 36.0086 | 14.7556 | 49.2358
1974 | ETNAB1_CPX2_GH | 75 | 707 | #(100) | 44.42 | 2.6 | 8.83 | 8.75 | 0.156 | 11.44 | 22.63 | 0.227 | 0.0108 | 0.0087 | 99.0725 | 56.6617 |  | 1.6764 | 0.32362 | 0 | 2 | 0.0691 | 0.12379 | 0.00025957 | 0.0738 | 0.64364 | 0.089409 | 0 | 0 | 1 | 0 | 0.06293 | 0 | 0.0049861 | 0.91496 | 0.016608 | 0.00051991 | 1 | 4 |  | 34.986 | 15.2803 | 49.7337
1974 | ETNAB1_CPX2_GH | 80 | 708 | #(100) | 43.6 | 3.02 | 9.63 | 9.02 | 0.101 | 10.89 | 22.45 | 0.3749 |  | 0.0403 | 99.1262 | 54.6961 |  | 1.6469 | 0.35306 | 0 | 2 | 0.075633 | 0.13208 | 0.0012035 | 0.085801 | 0.61326 | 0.092026 | 0 | 0 | 1 | 0 | 0.060805 | 0 | 0.0032311 | 0.90851 | 0.027455 | 0 | 1 | 4 |  | 33.8834 | 15.9201 | 50.1964
1974 | ETNAB1_CPX2_GH | 85 | 709 | #(100) | 44.48 | 2.69 | 9.06 | 8.92 | 0.1876 | 11.31 | 22 | 0.3326 | 0.0004 | 0.0308 | 99.0114 | 55.9071 |  | 1.6801 | 0.3199 | 0 | 2 | 0.083406 | 0.1071 | 0.00091974 | 0.076422 | 0.63688 | 0.095269 | 0 | 0 | 1 | 0 | 0.079365 | 0 | 0.0060013 | 0.89026 | 0.024356 | 1.9273e-05 | 1 | 4 |  | 35.0923 | 15.8544 | 49.0533
1974 | ETNAB1_CPX2_GH | 90 | 710 | #(100) | 45.2 | 2.41 | 8.4 | 8.48 | 0.0896 | 11.5 | 22.54 | 0.3107 | 0.008 | 0.0583 | 98.9966 | 57.5576 |  | 1.7052 | 0.29482 | 0 | 2 | 0.078642 | 0.10078 | 0.0017388 | 0.068382 | 0.64678 | 0.10368 | 0 | 0 | 1 | 0 | 0.063049 | 0 | 0.0028627 | 0.91098 | 0.022724 | 0.00038497 | 1 | 4 |  | 35.3793 | 14.7894 | 49.8313
1974 | ETNAB1_CPX2_GH | 95 | 711 | #(100) | 44.99 | 2.54 | 8.55 | 8.41 | 0.1993 | 11.64 | 22.23 | 0.4197 | 0.011 | 0.0005 | 98.9905 | 58.0549 |  | 1.6949 | 0.30506 | 0 | 2 | 0.074552 | 0.11773 | 1.4892e-05 | 0.071972 | 0.65376 | 0.081975 | 0 | 0 | 1 | 0 | 0.065235 | 0 | 0.0063589 | 0.89722 | 0.030654 | 0.00052862 | 1 | 4 |  | 35.8759 | 14.8878 | 49.2364
1974 | ETNAB1_CPX2_GH | 100 | 712 | #(100) | 45.51 | 2.52 | 8.45 | 8.48 | 0.1214 | 11.78 | 22.57 | 0.2937 | 0.0296 | 0.0266 | 99.7813 | 58.1441 |  | 1.7025 | 0.29754 | 0 | 2 | 0.074992 | 0.10266 | 0.00078668 | 0.070903 | 0.65696 | 0.093691 | 0 | 0 | 1 | 0 | 0.068907 | 0 | 0.0038462 | 0.90453 | 0.0213 | 0.0014124 | 1 | 4 |  | 35.8878 | 14.7005 | 49.4117
1974 | ETNAB1_CPX2_GH | 105 | 713 | #(100) | 44.81 | 2.5 | 8.8 | 8.63 | 0.1762 | 11.44 | 22.15 | 0.2518 |  | 0.0334 | 98.7914 | 57.0005 |  | 1.6953 | 0.30468 | 0 | 2 | 0.087689 | 0.092179 | 0.00099901 | 0.071139 | 0.64525 | 0.10274 | 0 | 0 | 1 | 0 | 0.078098 | 0 | 0.0056458 | 0.89779 | 0.018469 | 0 | 1 | 4 |  | 35.4202 | 15.297 | 49.2828
1974 | ETNAB1_CPX2_GH | 110 | 714 | #(100) | 44.47 | 2.7 | 9.09 | 8.99 | 0.1126 | 11.25 | 22.35 | 0.387 | 0.0199 | 0.039 | 99.4085 | 55.583 |  | 1.6726 | 0.32738 | 0 | 2 | 0.075539 | 0.1271 | 0.0011597 | 0.076381 | 0.63082 | 0.089001 | 0 | 0 | 1 | 0 | 0.066647 | 0 | 0.0035868 | 0.90059 | 0.028219 | 0.00095475 | 1 | 4 |  | 34.7035 | 15.7521 | 49.5445
1974 | ETNAB1_CPX2_GH | 115 | 715 | #(100) | 45.55 | 2.34 | 8.31 | 8.65 | 0.1705 | 11.7 | 22.73 | 0.3647 |  | 0.0734 | 99.8886 | 57.4939 |  | 1.7022 | 0.29783 | 0 | 2 | 0.068142 | 0.1224 | 0.0021685 | 0.065769 | 0.65182 | 0.089702 | 0 | 0 | 1 | 0 | 0.058193 | 0 | 0.0053961 | 0.90999 | 0.026422 | 0 | 1 | 4 |  | 35.4731 | 15.0036 | 49.5233
1974 | ETNAB1_CPX2_GH | 120 | 716 | #(100) | 45.57 | 2.01 | 7.62 | 8.31 | 0.1446 | 12.19 | 22.87 | 0.3003 | 0.0104 | 0.0926 | 99.1179 | 59.4634 |  | 1.7119 | 0.28807 | 0 | 2 | 0.049291 | 0.14481 | 0.0027502 | 0.056793 | 0.68271 | 0.063646 | 0 | 0 | 1 | 0 | 0.05259 | 0 | 0.0046006 | 0.92044 | 0.021871 | 0.00049837 | 1 | 4 |  | 36.532 | 14.2149 | 49.2531
1974 | ETNAB1_CPX2_GH | 125 | 717 | #(-111) | 49.01 | 1.3127 | 4.86 | 7.55 | 0.1274 | 13.63 | 22.08 | 0.2424 | 0.0164 | 0.0651 | 98.894 | 64.3532 |  | 1.8379 | 0.16206 | 0 | 2 | 0.052726 | 0.051763 | 0.0019301 | 0.037026 | 0.76202 | 0.094535 | 0 | 0 | 1 | 0 | 0.090457 | 0 | 0.0040463 | 0.88709 | 0.017623 | 0.00078451 | 1 | 4 |  | 40.3205 | 12.7414 | 46.9381
1974 | ETNAB1_CPX2_GH | 130 | 718 | #(-111) | 47.4 | 1.1579 | 8.01 | 7.16 | 0.1014 | 13.13 | 21.35 | 0.2425 | 0.0505 | 0.0286 | 98.6309 | 64.7117 |  | 1.7755 | 0.22452 | 0 | 2 | 0.12907 | 0.049387 | 0.00084693 | 0.032621 | 0.73321 | 0.05487 | 0 | 0 | 1 | 0 | 0.12001 | 0 | 0.0032167 | 0.85676 | 0.01761 | 0.0024129 | 1 | 4 |  | 40.3428 | 12.5164 | 47.1408
1974 | ETNAB1_CPX2_GH | 135 | 719 | #(-111) | 49.63 | 1.2052 | 4.65 | 7.41 | 0.1159 | 14.18 | 22.64 | 0.2804 |  | 0.0226 | 100.1341 | 65.6786 |  | 1.8336 | 0.16638 | 0 | 2 | 0.036079 | 0.082749 | 0.00066011 | 0.03349 | 0.78103 | 0.065996 | 0 | 0 | 1 | 0 | 0.080177 | 0 | 0.0036265 | 0.89611 | 0.020084 | 0 | 1 | 4 |  | 40.8981 | 12.1774 | 46.9246
1974 | ETNAB1_CPX2_GH | 140 | 720 | #(-111) | 49.94 | 1.2075 | 4.31 | 7.35 | 0.0667 | 14.04 | 22.82 | 0.2303 | 0.0104 | 0.0303 | 100.0052 | 65.6381 |  | 1.8498 | 0.15024 | 0 | 2 | 0.037895 | 0.06121 | 0.00088727 | 0.033639 | 0.77528 | 0.091089 | 0 | 0 | 1 | 0 | 0.075347 | 0 | 0.0020923 | 0.90553 | 0.016537 | 0.00049137 | 1 | 4 |  | 40.5789 | 12.0247 | 47.3964
1974 | ETNAB1_CPX2_GH | 145 | 721 | #(-111) | 49.77 | 1.0905 | 4.05 | 7.14 | 0.0986 | 14.44 | 22.51 | 0.3372 |  | 0.1305 | 99.5668 | 66.9138 |  | 1.8465 | 0.15354 | 0 | 2 | 0.023538 | 0.089566 | 0.0038276 | 0.030429 | 0.79867 | 0.053973 | 0 | 0 | 1 | 0 | 0.077963 | 0 | 0.0030981 | 0.89469 | 0.024253 | 0 | 1 | 4 |  | 41.6416 | 11.7104 | 46.648
1974 | ETNAB1_CPX2_GH | 150 | 722 | #(-111) | 50.46 | 1.1318 | 4.18 | 7.05 | 0.1218 | 14.35 | 22.17 | 0.3136 |  | 0.019 | 99.7962 | 67.0561 |  | 1.8688 | 0.13117 | 0 | 2 | 0.051277 | 0.038797 | 0.00055632 | 0.031527 | 0.79232 | 0.085524 | 0 | 0 | 1 | 0 | 0.094011 | 0 | 0.0038204 | 0.87965 | 0.022517 | 0 | 1 | 4 |  | 41.8304 | 11.7285 | 46.4411
1974 | ETNAB1_CPX2_GH | 155 | 723 | #(-111) | 49.94 | 1.0581 | 3.68 | 7.16 | 0.1391 | 14.64 | 22.06 | 0.2193 | 0.0217 | 0.1082 | 99.0264 | 67.156 |  | 1.8639 | 0.13613 | 0 | 2 | 0.025728 | 0.064711 | 0.0031926 | 0.029702 | 0.81458 | 0.06209 | 0 | 0 | 1 | 0 | 0.096652 | 0 | 0.0043968 | 0.88205 | 0.015868 | 0.0010331 | 1 | 4 |  | 42.3272 | 11.8395 | 45.8333
1974 | ETNAB1_CPX2_GH | 160 | 724 | #(-111) | 47.35 | 1.0771 | 4.16 | 6.82 | 0.1276 | 13.57 | 21.82 | 0.1986 |  | 0.108 | 95.2313 | 66.5522 |  | 1.8397 | 0.16029 | 0 | 2 | 0.030196 | 0.078779 | 0.0033174 | 0.031476 | 0.78602 | 0.070208 | 0 | 0 | 1 | 0 | 0.072588 | 0 | 0.0041987 | 0.90825 | 0.01496 | 0 | 1 | 4 |  | 40.9376 | 11.7588 | 47.3036
1974 | ETNAB1_CPX2_GH | 165 | 725 | #(-111) | 48.64 | 1.2416 | 4.65 | 7.25 | 0.1768 | 14.04 | 21.95 | 0.2187 |  | 0.021 | 98.1881 | 65.9465 |  | 1.8328 | 0.16718 | 0 | 2 | 0.039316 | 0.072838 | 0.00062559 | 0.035188 | 0.78871 | 0.063321 | 0 | 0 | 1 | 0 | 0.092281 | 0 | 0.0056422 | 0.8861 | 0.015977 | 0 | 1 | 4 |  | 41.3177 | 12.2627 | 46.4196
1974 | ETNAB1_CPX2_GH | 170 | 726 | #(-111) | 50.61 | 1.1119 | 3.68 | 7.14 | 0.1392 | 14.51 | 22.53 | 0.149 | 0.0098 | 0.061 | 99.9409 | 67.0208 |  | 1.8746 | 0.12538 | 0 | 2 | 0.035262 | 0.03754 | 0.0017863 | 0.030977 | 0.80125 | 0.093182 | 0 | 0 | 1 | 0 | 0.090424 | 0 | 0.0043667 | 0.89405 | 0.0107 | 0.00046303 | 1 | 4 |  | 41.7142 | 11.7405 | 46.5452
1974 | ETNAB1_CPX2_GH | 175 | 727 | #(-111) | 49.67 | 1.1482 | 3.9 | 7.08 | 0.0928 | 14.29 | 22.24 | 0.189 | 0.0149 | 0.0976 | 98.7225 | 66.8694 |  | 1.8617 | 0.13833 | 0 | 2 | 0.03394 | 0.051205 | 0.002892 | 0.032368 | 0.79848 | 0.081111 | 0 | 0 | 1 | 0 | 0.089579 | 0 | 0.0029457 | 0.89303 | 0.013733 | 0.00071237 | 1 | 4 |  | 41.6668 | 11.7327 | 46.6004
1974 | ETNAB1_CPX2_GH | 180 | 728 | #(-111) | 49.48 | 1.2507 | 4.42 | 7.58 | 0.1536 | 13.95 | 22.67 | 0.2085 | 0.0168 | 0.0339 | 99.7635 | 64.7933 |  | 1.8388 | 0.16118 | 0 | 2 | 0.032397 | 0.073691 | 0.00099599 | 0.034959 | 0.77287 | 0.085085 | 0 | 0 | 1 | 0 | 0.076775 | 0 | 0.0048344 | 0.90257 | 0.015022 | 0.00079639 | 1 | 4 |  | 40.3414 | 12.5473 | 47.1113
1974 | ETNAB1_CPX2_GH | 185 | 729 | #(-111) | 49.29 | 1.2231 | 4.86 | 7.36 | 0.2058 | 13.73 | 22.3 | 0.1922 | 0.0021 | 0.0934 | 99.2566 | 65.1019 |  | 1.8413 | 0.15867 | 0 | 2 | 0.055294 | 0.045906 | 0.0027584 | 0.034366 | 0.76466 | 0.097016 | 0 | 0 | 1 | 0 | 0.086987 | 0 | 0.0065111 | 0.89248 | 0.01392 | 0.00010007 | 1 | 4 |  | 40.3821 | 12.4855 | 47.1325
1974 | ETNAB1_CPX2_GH | 190 | 730 | #(-111) | 49.23 | 1.302 | 4.7 | 7.71 | 0.1043 | 13.87 | 22.4 | 0.2471 | 0.0191 | 0.0942 | 99.6767 | 64.2725 |  | 1.8312 | 0.16881 | 0 | 2 | 0.037216 | 0.074702 | 0.0027701 | 0.036425 | 0.76914 | 0.079749 | 0 | 0 | 1 | 0 | 0.085357 | 0 | 0.0032857 | 0.89263 | 0.017819 | 0.00090624 | 1 | 4 |  | 40.3776 | 12.7617 | 46.8607
1974 | ETNAB1_CPX2_GH | 195 | 731 | #(-111) | 49.52 | 1.2272 | 4.62 | 7.51 | 0.1015 | 14.07 | 22.25 | 0.2428 |  |  | 99.5415 | 65.1993 |  | 1.842 | 0.15803 | 0 | 2 | 0.044493 | 0.062379 | 0 | 0.034333 | 0.78023 | 0.078567 | 0 | 0 | 1 | 0 | 0.09264 | 0 | 0.0031975 | 0.88665 | 0.017509 | 0 | 1 | 4 |  | 40.9855 | 12.4383 | 46.5761
1974 | ETNAB1_CPX2_GH | 200 | 732 | #(-111) | 49.49 | 1.3192 | 4.51 | 7.64 | 0.145 | 14.17 | 22.26 | 0.2318 | 0.0077 | 0.0641 | 99.8378 | 64.9702 |  | 1.8365 | 0.16348 | 0 | 2 | 0.03375 | 0.071255 | 0.0018805 | 0.03682 | 0.78392 | 0.072374 | 0 | 0 | 1 | 0 | 0.093441 | 0 | 0.0045571 | 0.88496 | 0.016676 | 0.00036448 | 1 | 4 |  | 41.032 | 12.6473 | 46.3207
1974 | ETNAB1_CPX2_GH | 205 | 733 | #(-111) | 49.09 | 1.3473 | 4.66 | 7.51 | 0.1043 | 14 | 22.17 | 0.2808 | 0.017 | 0.0884 | 99.2678 | 65.086 |  | 1.8313 | 0.16866 | 0 | 2 | 0.036216 | 0.075347 | 0.0026072 | 0.037804 | 0.77863 | 0.0694 | 0 | 0 | 1 | 0 | 0.089526 | 0 | 0.0032953 | 0.88606 | 0.020309 | 0.00080897 | 1 | 4 |  | 40.9317 | 12.4888 | 46.5795
1974 | ETNAB1_CPX2_GH | 210 | 734 | #(-111) | 49.78 | 1.2701 | 4.63 | 7.53 | 0.1276 | 13.92 | 22.02 | 0.3513 | 0.0296 | 0.0665 | 99.7251 | 64.8951 |  | 1.8487 | 0.15134 | 0 | 2 | 0.051293 | 0.053839 | 0.0019524 | 0.035476 | 0.77067 | 0.086774 | 0 | 0 | 1 | 0 | 0.093218 | 0 | 0.0040132 | 0.87607 | 0.025292 | 0.0014022 | 1 | 4 |  | 40.8931 | 12.6205 | 46.4864
1974 | ETNAB1_CPX2_GH | 215 | 735 | #(-111) | 49.08 | 1.2563 | 4.79 | 7.92 | 0.171 | 13.76 | 22.21 | 0.2715 | 0.0113 | 0.0591 | 99.5292 | 63.4686 |  | 1.8291 | 0.17092 | 0 | 2 | 0.039454 | 0.079452 | 0.0017412 | 0.035214 | 0.76449 | 0.079651 | 0 | 0 | 1 | 0 | 0.087706 | 0 | 0.0053971 | 0.88674 | 0.019616 | 0.00053717 | 1 | 4 |  | 40.1636 | 13.25 | 46.5864
1974 | ETNAB1_CPX2_GH | 220 | 736 | #(-111) | 49.29 | 1.2908 | 4.57 | 7.77 | 0.0696 | 13.88 | 22.49 | 0.3059 |  | 0.0877 | 99.754 | 64.1109 |  | 1.8315 | 0.16854 | 0 | 2 | 0.031577 | 0.084276 | 0.0025762 | 0.036074 | 0.76887 | 0.076628 | 0 | 0 | 1 | 0 | 0.080513 | 0 | 0.0021902 | 0.89526 | 0.022036 | 0 | 1 | 4 |  | 40.3027 | 12.7694 | 46.9279
1974 | ETNAB1_CPX2_GH | 225 | 737 | #(-111) | 49.64 | 1.2476 | 4.59 | 7.59 | 0.1479 | 13.93 | 22.51 | 0.2352 |  | 0.0658 | 99.9565 | 64.7305 |  | 1.8411 | 0.15893 | 0 | 2 | 0.041694 | 0.062614 | 0.0019293 | 0.034802 | 0.77022 | 0.088741 | 0 | 0 | 1 | 0 | 0.084034 | 0 | 0.0046456 | 0.89441 | 0.016912 | 0 | 1 | 4 |  | 40.4386 | 12.6025 | 46.9589
1974 | ETNAB1_CPX2_GH | 230 | 738 | #(-111) | 49.24 | 1.3496 | 4.64 | 7.77 | 0.1739 | 13.85 | 22.85 | 0.3024 |  | 0.083 | 100.2589 | 64.0611 |  | 1.8212 | 0.17878 | 0 | 2 | 0.02347 | 0.09948 | 0.002427 | 0.037544 | 0.76369 | 0.073386 | 0 | 0 | 1 | 0 | 0.067445 | 0 | 0.0054473 | 0.90542 | 0.021684 | 0 | 1 | 4 |  | 39.8821 | 12.8341 | 47.2837
1974 | ETNAB1_CPX2_GH | 235 | 739 | #(-111) | 49.29 | 1.2904 | 4.7 | 7.47 | 0.1334 | 13.9 | 22.26 | 0.197 |  | 0.0975 | 99.3383 | 65.0445 |  | 1.8394 | 0.16061 | 0 | 2 | 0.046087 | 0.053466 | 0.0028765 | 0.036218 | 0.77331 | 0.088042 | 0 | 0 | 1 | 0 | 0.091591 | 0 | 0.0042161 | 0.88994 | 0.014252 | 0 | 1 | 4 |  | 40.6884 | 12.4865 | 46.825
1974 | ETNAB1_CPX2_GH | 240 | 740 | #(-111) | 49.13 | 1.2824 | 4.75 | 7.45 | 0.1885 | 13.95 | 22.58 | 0.2636 | 0.0106 | 0.0973 | 99.7024 | 65.1869 |  | 1.8252 | 0.1748 | 0 | 2 | 0.033159 | 0.086611 | 0.0028577 | 0.035833 | 0.77261 | 0.068928 | 0 | 0 | 1 | 0 | 0.075895 | 0 | 0.0059308 | 0.89869 | 0.018985 | 0.00050232 | 1 | 4 |  | 40.4792 | 12.4361 | 47.0846
1974 | ETNAB1_CPX2_GH | 245 | 741 | #(-111) | 48.88 | 1.2723 | 4.67 | 7.85 | 0.1623 | 13.86 | 22.33 | 0.2964 |  | 0.1132 | 99.4342 | 63.8415 |  | 1.8223 | 0.17768 | 0 | 2 | 0.027504 | 0.096909 | 0.0033365 | 0.035676 | 0.77034 | 0.066235 | 0 | 0 | 1 | 0 | 0.081577 | 0 | 0.0051245 | 0.89188 | 0.021423 | 0 | 1 | 4 |  | 40.2884 | 13.0668 | 46.6448
1974 | ETNAB1_CPX2_GH | 250 | 742 | #(-111) | 49.73 | 1.2653 | 4.62 | 7.84 | 0.1739 | 13.82 | 22.36 | 0.2393 | 0.0313 | 0.0625 | 100.1423 | 63.8042 |  | 1.8429 | 0.15713 | 0 | 2 | 0.044631 | 0.058812 | 0.001831 | 0.035266 | 0.7635 | 0.095962 | 0 | 0 | 1 | 0 | 0.088165 | 0 | 0.0054577 | 0.88771 | 0.017192 | 0.0014795 | 1 | 4 |  | 40.1926 | 13.0763 | 46.7312
1974 | ETNAB1_CPX2_GH | 255 | 743 | #(-111) | 49.48 | 1.2605 | 4.3 | 7.27 | 0.148 | 13.95 | 22.31 | 0.2192 |  | 0.129 | 99.0667 | 65.7399 |  | 1.851 | 0.14899 | 0 | 2 | 0.040587 | 0.04955 | 0.0038152 | 0.035466 | 0.778 | 0.092583 | 0 | 0 | 1 | 0 | 0.085282 | 0 | 0.004689 | 0.89413 | 0.015897 | 0 | 1 | 4 |  | 40.8563 | 12.1889 | 46.9549
1974 | ETNAB1_CPX2_GH | 260 | 744 | #(-111) | 49.59 | 1.0968 | 4 | 6.8 | 0.1364 | 14.36 | 22.39 | 0.2023 | 0.0238 | 0.1179 | 98.7172 | 67.8639 |  | 1.8566 | 0.14342 | 0 | 2 | 0.033068 | 0.060911 | 0.0034896 | 0.030884 | 0.80149 | 0.070154 | 0 | 0 | 1 | 0 | 0.081814 | 0 | 0.0043249 | 0.89804 | 0.014683 | 0.0011366 | 1 | 4 |  | 41.8154 | 11.332 | 46.8526
1974 | ETNAB1_CPX2_GH | 265 | 745 | #(-111) | 50.71 | 1.1681 | 4.12 | 7.38 | 0.1219 | 14.38 | 22.29 | 0.2129 |  | 0.0854 | 100.4683 | 66.0846 |  | 1.8692 | 0.13079 | 0 | 2 | 0.048185 | 0.030561 | 0.0024887 | 0.032384 | 0.79022 | 0.09616 | 0 | 0 | 1 | 0 | 0.10075 | 0 | 0.0038055 | 0.88023 | 0.015214 | 0 | 1 | 4 |  | 41.5528 | 12.1614 | 46.2859
1974 | ETNAB1_CPX2_GH | 270 | 746 | #(-111) | 49.83 | 1.1826 | 4.18 | 7.18 | 0.1422 | 14.52 | 22.83 | 0.273 |  | 0.1219 | 100.2597 | 66.9124 |  | 1.837 | 0.16296 | 0 | 2 | 0.018648 | 0.094689 | 0.0035528 | 0.032791 | 0.79803 | 0.052289 | 0 | 0 | 1 | 0 | 0.074362 | 0 | 0.0044398 | 0.90169 | 0.019512 | 0 | 1 | 4 |  | 41.4454 | 11.7258 | 46.8288
1974 | ETNAB1_CPX2_GH | 275 | 747 | #(-111) | 50 | 1.161 | 4.37 | 7.17 | 0.1189 | 14.58 | 22.24 | 0.2475 |  | 0.1082 | 99.9956 | 67.0345 |  | 1.8476 | 0.15238 | 0 | 2 | 0.037928 | 0.064485 | 0.0031609 | 0.032268 | 0.8032 | 0.058955 | 0 | 0 | 1 | 0 | 0.098108 | 0 | 0.003721 | 0.88044 | 0.017731 | 0 | 1 | 4 |  | 42.0765 | 11.8009 | 46.1226
1974 | ETNAB1_CPX2_GH | 280 | 748 | #(-111) | 48.88 | 1.2266 | 4.8 | 7.21 | 0.1016 | 13.77 | 22.68 | 0.2628 | 0.0236 | 0.0589 | 99.0135 | 65.6339 |  | 1.8275 | 0.17248 | 0 | 2 | 0.039011 | 0.082922 | 0.001741 | 0.034492 | 0.76752 | 0.074316 | 0 | 0 | 1 | 0 | 0.068172 | 0 | 0.0032171 | 0.90844 | 0.019049 | 0.0011255 | 1 | 4 |  | 40.2985 | 12.004 | 47.6975
1974 | ETNAB1_CPX2_GH | 285 | 749 | #(-111) | 49.37 | 1.2792 | 4.96 | 7.47 | 0.1828 | 13.85 | 22.32 | 0.2597 | 0.0206 | 0.1238 | 99.8361 | 64.9625 |  | 1.8325 | 0.16751 | 0 | 2 | 0.049451 | 0.062669 | 0.0036328 | 0.035711 | 0.76639 | 0.082141 | 0 | 0 | 1 | 0 | 0.087039 | 0 | 0.0057464 | 0.88755 | 0.018688 | 0.00097534 | 1 | 4 |  | 40.5169 | 12.5609 | 46.9222
1974 | ETNAB1_CPX2_GH | 290 | 750 | #(-111) | 49.08 | 1.3738 | 5.22 | 7.74 | 0.116 | 13.88 | 22.16 | 0.2474 |  |  | 99.8172 | 64.1998 |  | 1.822 | 0.17797 | 0 | 2 | 0.050402 | 0.068661 | 0 | 0.038359 | 0.76818 | 0.074396 | 0 | 0 | 1 | 0 | 0.097211 | 0 | 0.0036471 | 0.88134 | 0.017806 | 0 | 1 | 4 |  | 40.5708 | 12.8822 | 46.547
1974 | ETNAB1_CPX2_GH | 305 | 753 | #(-111) | 48.77 | 1.211 | 4.58 | 7.23 | 0.0813 | 13.91 | 22.25 | 0.267 | 0.0264 | 0.0585 | 98.3842 | 65.7994 |  | 1.8341 | 0.16593 | 0 | 2 | 0.037048 | 0.079373 | 0.0017393 | 0.034253 | 0.77986 | 0.067731 | 0 | 0 | 1 | 0 | 0.080253 | 0 | 0.0025894 | 0.89643 | 0.019466 | 0.0012664 | 1 | 4 |  | 40.911 | 12.0629 | 47.0262
1974 | ETNAB1_CPX2_GH | 310 | 754 | #(-111) | 49.62 | 1.1704 | 4.5 | 7.59 | 0.1509 | 13.84 | 22.17 | 0.2334 | 0.0023 | 0.0378 | 99.3148 | 64.5824 |  | 1.8524 | 0.1476 | 0 | 2 | 0.050378 | 0.047385 | 0.0011156 | 0.032863 | 0.77026 | 0.097997 | 0 | 0 | 1 | 0 | 0.091551 | 0 | 0.004771 | 0.88668 | 0.016892 | 0.00010953 | 1 | 4 |  | 40.5691 | 12.7303 | 46.7006
1974 | ETNAB1_CPX2_GH | 315 | 755 | #(-111) | 50.14 | 1.163 | 4.43 | 7.52 | 0.1597 | 14.09 | 22.24 | 0.3068 |  | 0.0162 | 100.0657 | 65.2013 |  | 1.8553 | 0.14465 | 0 | 2 | 0.048531 | 0.052922 | 0.00047392 | 0.032368 | 0.77728 | 0.088426 | 0 | 0 | 1 | 0 | 0.091334 | 0 | 0.0050048 | 0.88165 | 0.022009 | 0 | 1 | 4 |  | 40.9823 | 12.5322 | 46.4855
1974 | ETNAB1_CPX2_GH | 320 | 756 | #(-111) | 50.05 | 1.1765 | 4.6 | 7.1 | 0.1481 | 13.91 | 22.45 | 0.2416 |  |  | 99.6762 | 66.2066 |  | 1.8593 | 0.14071 | 0 | 2 | 0.06068 | 0.031682 | 0 | 0.032872 | 0.77036 | 0.1044 | 0 | 0 | 1 | 0 | 0.084466 | 0 | 0.0046595 | 0.89347 | 0.0174 | 0 | 1 | 4 |  | 40.7805 | 11.9218 | 47.2976
1974 | ETNAB1_CPX2_GH | 325 | 757 | #(-111) | 49.63 | 1.169 | 4.26 | 7.51 | 0.1277 | 14.16 | 22 | 0.2647 |  | 0.0578 | 99.1792 | 65.3438 |  | 1.8526 | 0.14737 | 0 | 2 | 0.040039 | 0.059138 | 0.0017058 | 0.032821 | 0.78801 | 0.078285 | 0 | 0 | 1 | 0 | 0.096995 | 0 | 0.0040371 | 0.87981 | 0.019156 | 0 | 1 | 4 |  | 41.3377 | 12.5089 | 46.1533
1974 | ETNAB1_CPX2_GH | 330 | 758 | #(-111) | 49.48 | 1.2276 | 4.73 | 7.47 | 0.0348 | 13.59 | 22.65 | 0.2569 | 0.003 | 0.0458 | 99.4881 | 64.5299 |  | 1.8443 | 0.15575 | 0 | 2 | 0.05202 | 0.052258 | 0.0013496 | 0.034414 | 0.75515 | 0.10481 | 0 | 0 | 1 | 0 | 0.075754 | 0 | 0.0010985 | 0.90444 | 0.018564 | 0.00014263 | 1 | 4 |  | 39.8811 | 12.3536 | 47.7653
1974 | ETNAB1_CPX2_GH | 335 | 759 | #(-111) | 49.33 | 1.2793 | 4.96 | 7.56 | 0.1334 | 13.54 | 22.51 | 0.2944 | 0.0121 | 0.1113 | 99.7305 | 64.1706 |  | 1.8347 | 0.16528 | 0 | 2 | 0.052129 | 0.060104 | 0.0032726 | 0.035787 | 0.75076 | 0.097945 | 0 | 0 | 1 | 0 | 0.07707 | 0 | 0.004202 | 0.89693 | 0.021228 | 0.00057406 | 1 | 4 |  | 39.7859 | 12.6825 | 47.5316
1974 | ETNAB1_CPX2_GH | 340 | 760 | #(-111) | 49.55 | 1.2738 | 4.88 | 7.41 | 0.0929 | 13.58 | 23 | 0.2732 |  | 0.0253 | 100.0852 | 64.6975 |  | 1.8357 | 0.1643 | 0 | 2 | 0.048767 | 0.063423 | 0.00074101 | 0.035494 | 0.75004 | 0.10154 | 0 | 0 | 1 | 0 | 0.064593 | 0 | 0.0029148 | 0.91287 | 0.019622 | 0 | 1 | 4 |  | 39.572 | 12.265 | 48.163
1974 | ETNAB1_CPX2_GH | 345 | 761 | #(-111) | 48.98 | 1.3317 | 4.78 | 7.59 | 0.2061 | 14.11 | 22.87 | 0.2127 |  |  | 100.0805 | 65.023 |  | 1.8126 | 0.18736 | 0 | 2 | 0.021119 | 0.10736 | 0 | 0.037067 | 0.77848 | 0.055974 | 0 | 0 | 1 | 0 | 0.071542 | 0 | 0.0064597 | 0.90674 | 0.015261 | 0 | 1 | 4 |  | 40.4078 | 12.5269 | 47.0653
1974 | ETNAB1_CPX2_GH | 350 | 762 | #(-111) | 49.61 | 1.2764 | 4.59 | 7.8 | 0.1132 | 14 | 22.25 | 0.2568 | 0.0134 | 0.0449 | 99.9547 | 64.2202 |  | 1.8399 | 0.16015 | 0 | 2 | 0.040465 | 0.066256 | 0.0013165 | 0.035603 | 0.77405 | 0.082313 | 0 | 0 | 1 | 0 | 0.093319 | 0 | 0.0035555 | 0.88403 | 0.018464 | 0.00063391 | 1 | 4 |  | 40.664 | 12.8942 | 46.4418
1974 | ETNAB1_CPX2_GH | 355 | 763 | #(-111) | 49.02 | 1.2465 | 4.54 | 7.73 | 0.0928 | 13.99 | 22.4 | 0.2791 |  | 0.0627 | 99.3611 | 64.4107 |  | 1.8275 | 0.17252 | 0 | 2 | 0.026946 | 0.093995 | 0.001848 | 0.034951 | 0.77754 | 0.064721 | 0 | 0 | 1 | 0 | 0.082256 | 0 | 0.00293 | 0.89464 | 0.020172 | 0 | 1 | 4 |  | 40.5796 | 12.7292 | 46.6912
1974 | ETNAB1_CPX2_GH | 360 | 764 | #(-111) | 49.9 | 1.1875 | 4.42 | 7.23 | 0.1307 | 13.94 | 21.83 | 0.3015 |  | 0.0142 | 98.9539 | 65.8479 |  | 1.8668 | 0.13324 | 0 | 2 | 0.061627 | 0.026235 | 0.00041997 | 0.033413 | 0.77746 | 0.10085 | 0 | 0 | 1 | 0 | 0.099082 | 0 | 0.004141 | 0.87491 | 0.021867 | 0 | 1 | 4 |  | 41.2953 | 12.2331 | 46.4717
1974 | ETNAB1_CPX2_GH | 365 | 765 | #(-111) | 49.07 | 1.2022 | 4.32 | 7.29 | 0.1597 | 14.14 | 22.31 | 0.2596 | 0.03 |  | 98.7815 | 65.9823 |  | 1.8375 | 0.16251 | 0 | 2 | 0.028137 | 0.086931 | 0 | 0.033859 | 0.78938 | 0.061697 | 0 | 0 | 1 | 0 | 0.07964 | 0 | 0.0050647 | 0.89502 | 0.018846 | 0.001433 | 1 | 4 |  | 41.1621 | 12.1671 | 46.6708
1974 | ETNAB1_CPX2_GH | 370 | 766 | #(-111) | 49.14 | 1.1704 | 4.4 | 7.45 | 0.1481 | 14.26 | 22.03 | 0.3531 |  | 0.0605 | 99.0121 | 65.684 |  | 1.8344 | 0.16562 | 0 | 2 | 0.027946 | 0.095724 | 0.0017855 | 0.032861 | 0.79359 | 0.048091 | 0 | 0 | 1 | 0 | 0.088736 | 0 | 0.0046822 | 0.88103 | 0.025554 | 0 | 1 | 4 |  | 41.5091 | 12.4085 | 46.0824
1974 | ETNAB1_CPX2_GH | 375 | 767 | #(-111) | 49.68 | 1.2419 | 4.49 | 7.5 | 0.061 | 14.06 | 21.87 | 0.2316 | 0.026 | 0.0682 | 99.2287 | 65.2134 |  | 1.8545 | 0.1455 | 0 | 2 | 0.052025 | 0.039725 | 0.0020127 | 0.034868 | 0.78245 | 0.088921 | 0 | 0 | 1 | 0 | 0.10546 | 0 | 0.0019285 | 0.87461 | 0.016761 | 0.001238 | 1 | 4 |  | 41.3317 | 12.4681 | 46.2002
1974 | ETNAB1_CPX2_GH | 380 | 768 | #(-111) | 49.81 | 1.2548 | 4.86 | 7.76 | 0.1858 | 13.95 | 22.2 | 0.3001 |  | 0.0419 | 100.3626 | 64.2561 |  | 1.8393 | 0.16068 | 0 | 2 | 0.050816 | 0.060427 | 0.0012232 | 0.03485 | 0.76796 | 0.084723 | 0 | 0 | 1 | 0 | 0.094462 | 0 | 0.0058106 | 0.87824 | 0.021484 | 0 | 1 | 4 |  | 40.5979 | 12.9741 | 46.428
1974 | ETNAB1_CPX2_GH | 385 | 769 | #(100) | 44.46 | 2.77 | 8.9 | 8.53 | 0.1043 | 11.41 | 22.58 | 0.3129 |  | 0.2728 | 99.34 | 57.2217 |  | 1.6734 | 0.32662 | 0 | 2 | 0.068145 | 0.11637 | 0.0081173 | 0.078414 | 0.64023 | 0.08873 | 0 | 0 | 1 | 0 | 0.063365 | 0 | 0.0033247 | 0.91048 | 0.022832 | 0 | 1 | 4 |  | 35.1293 | 14.9128 | 49.9579
1974 | ETNAB1_CPX2_GH | 390 | 770 | #(100) | 43.98 | 2.95 | 9.19 | 8.89 | 0.1071 | 10.98 | 22.57 | 0.2904 | 0.0275 | 0.1853 | 99.1703 | 55.2592 |  | 1.662 | 0.33798 | 0 | 2 | 0.071302 | 0.11605 | 0.0055361 | 0.083848 | 0.6186 | 0.10467 | 0 | 0 | 1 | 0 | 0.060207 | 0 | 0.0034277 | 0.91376 | 0.021276 | 0.0013256 | 1 | 4 |  | 34.0503 | 15.652 | 50.2976
1974 | ETNAB1_CPX2_GH | 395 | 771 | #(100) | 44.38 | 2.74 | 8.5 | 8.76 | 0.0985 | 11.44 | 22.8 | 0.2709 |  | 0.1457 | 99.1351 | 56.6337 |  | 1.6749 | 0.3251 | 0 | 2 | 0.052956 | 0.13206 | 0.0043472 | 0.077776 | 0.64366 | 0.089203 | 0 | 0 | 1 | 0 | 0.055183 | 0 | 0.0031483 | 0.92185 | 0.019821 | 0 | 1 | 4 |  | 34.8846 | 15.1535 | 49.9619
1974 | ETNAB1_CPX2_GH | 400 | 772 | #(100) | 44.66 | 2.61 | 8.31 | 8.58 | 0.1159 | 11.62 | 22.99 | 0.3739 |  | 0.179 | 99.4388 | 57.5248 |  | 1.6772 | 0.32277 | 0 | 2 | 0.04503 | 0.1522 | 0.0053146 | 0.073724 | 0.65059 | 0.073147 | 0 | 0 | 1 | 0 | 0.044103 | 0 | 0.0036864 | 0.92499 | 0.027223 | 0 | 1 | 4 |  | 35.1915 | 14.7742 | 50.0343
1974 | ETNAB1_CPX2_GH | 405 | 773 | #(100) | 44.76 | 2.64 | 8.62 | 8.72 | 0.1303 | 11.51 | 22.68 | 0.3217 |  | 0.0851 | 99.4671 | 56.8957 |  | 1.6818 | 0.31815 | 0 | 2 | 0.06356 | 0.12628 | 0.002528 | 0.074609 | 0.64476 | 0.088265 | 0 | 0 | 1 | 0 | 0.059438 | 0 | 0.0041465 | 0.91298 | 0.023435 | 0 | 1 | 4 |  | 35.1201 | 15.1497 | 49.7302
1974 | ETNAB1_CPX2_GH | 410 | 774 | #(100) | 44.03 | 2.81 | 9.32 | 9.01 | 0.0377 | 10.91 | 22.7 | 0.3126 |  | 0.0281 | 99.1584 | 54.7691 |  | 1.663 | 0.33701 | 0 | 2 | 0.077841 | 0.12156 | 0.00083906 | 0.079825 | 0.61432 | 0.10561 | 0 | 0 | 1 | 0 | 0.057382 | 0 | 0.0012059 | 0.91852 | 0.02289 | 0 | 1 | 4 |  | 33.7795 | 15.7135 | 50.507
1974 | ETNAB1_CPX2_GH | 415 | 775 | #(100) | 44.66 | 2.54 | 8.76 | 8.7 | 0.084 | 11.52 | 22.86 | 0.2883 |  | 0.0431 | 99.4554 | 56.9733 |  | 1.6774 | 0.3226 | 0 | 2 | 0.065155 | 0.13365 | 0.0012798 | 0.071754 | 0.64505 | 0.083111 | 0 | 0 | 1 | 0 | 0.056485 | 0 | 0.002672 | 0.91985 | 0.020993 | 0 | 1 | 4 |  | 35.0417 | 14.9886 | 49.9696
1974 | ETNAB1_CPX2_GH | 420 | 776 | #(100) | 45.13 | 2.42 | 8.02 | 8.54 | 0.1217 | 11.54 | 22.75 | 0.2436 |  | 0.0184 | 98.7837 | 57.4701 |  | 1.7077 | 0.2923 | 0 | 2 | 0.065344 | 0.10653 | 0.00055044 | 0.068874 | 0.65099 | 0.10771 | 0 | 0 | 1 | 0 | 0.055978 | 0 | 0.0039001 | 0.92225 | 0.01787 | 0 | 1 | 4 |  | 35.2391 | 14.8383 | 49.9226
1974 | ETNAB1_CPX2_GH | 425 | 777 | #(100) | 44.96 | 2.51 | 8.59 | 8.69 | 0.1478 | 11.49 | 22.67 | 0.3636 | 0.003 |  | 99.4244 | 56.9376 |  | 1.6888 | 0.31117 | 0 | 2 | 0.069088 | 0.12688 | 0 | 0.070913 | 0.64343 | 0.089684 | 0 | 0 | 1 | 0 | 0.056387 | 0 | 0.0047019 | 0.91229 | 0.026478 | 0.00014374 | 1 | 4 |  | 35.0956 | 15.1444 | 49.76
1974 | ETNAB1_CPX2_GH | 430 | 778 | #(100) | 44.83 | 2.5 | 9.01 | 8.59 | 0.1477 | 11.16 | 22.83 | 0.4554 | 0.0256 | 0.0104 | 99.5591 | 56.5063 |  | 1.6813 | 0.31871 | 0 | 2 | 0.079513 | 0.13219 | 0.00030836 | 0.070519 | 0.62397 | 0.093503 | 0 | 0 | 1 | 0 | 0.043694 | 0 | 0.0046913 | 0.91728 | 0.033111 | 0.0012247 | 1 | 4 |  | 34.3723 | 15.098 | 50.5297
1974 | ETNAB1_CPX2_GH | 435 | 779 | #(100) | 44.64 | 2.45 | 8.78 | 8.48 | 0.1536 | 11.4 | 22.64 | 0.3128 | 0.011 |  | 98.8674 | 57.3441 |  | 1.6858 | 0.31422 | 0 | 2 | 0.076526 | 0.12195 | 0 | 0.069588 | 0.64181 | 0.090124 | 0 | 0 | 1 | 0 | 0.055703 | 0 | 0.0049125 | 0.91595 | 0.022901 | 0.00052988 | 1 | 4 |  | 35.0628 | 14.8976 | 50.0397
1974 | ETNAB1_CPX2_GH | 440 | 780 | #(100) | 44.92 | 2.37 | 8.65 | 8.58 | 0.0985 | 11.65 | 22.53 | 0.314 |  |  | 99.1125 | 57.5877 |  | 1.6908 | 0.30919 | 0 | 2 | 0.074523 | 0.12338 | 0 | 0.067096 | 0.65374 | 0.081254 | 0 | 0 | 1 | 0 | 0.065416 | 0 | 0.00314 | 0.90853 | 0.022914 | 0 | 1 | 4 |  | 35.6172 | 14.8842 | 49.4986
1974 | ETNAB1_CPX2_GH | 445 | 781 | #(100) | 44.34 | 2.69 | 9.19 | 8.82 | 0.0956 | 11.14 | 22.5 | 0.3685 |  | 0.0534 | 99.1975 | 55.8116 |  | 1.6713 | 0.32867 | 0 | 2 | 0.079567 | 0.12191 | 0.0015913 | 0.076262 | 0.626 | 0.094661 | 0 | 0 | 1 | 0 | 0.061423 | 0 | 0.0030519 | 0.9086 | 0.026929 | 0 | 1 | 4 |  | 34.4782 | 15.4793 | 50.0425
1974 | ETNAB1_CPX2_GH | 450 | 782 | #(100) | 43.93 | 2.73 | 9.1 | 8.98 | 0.0811 | 11.41 | 22.81 | 0.2496 |  | 0.0527 | 99.3434 | 55.9588 |  | 1.6537 | 0.34629 | 0 | 2 | 0.057418 | 0.15093 | 0.0015684 | 0.077295 | 0.64034 | 0.072451 | 0 | 0 | 1 | 0 | 0.05929 | 0 | 0.0025856 | 0.91991 | 0.018216 | 0 | 1 | 4 |  | 34.6971 | 15.4569 | 49.846
1974 | ETNAB1_CPX2_GH | 455 | 783 | #(100) | 43.05 | 3.19 | 10.3 | 9.72 | 0.133 | 10.63 | 23.01 | 0.3565 | 0.0215 |  | 100.411 | 52.2359 |  | 1.6087 | 0.39134 | 0 | 2 | 0.062246 | 0.17663 | 0 | 0.089655 | 0.59217 | 0.079291 | 0 | 0 | 1 | 0 | 0.047791 | 0 | 0.004209 | 0.92115 | 0.025826 | 0.0010248 | 1 | 4 |  | 32.5148 | 16.9073 | 50.5779
1974 | ETNAB1_CPX2_GH | 460 | 784 | #(100) | 45.31 | 2.65 | 8.82 | 8.86 | 0.084 | 11.24 | 23.02 | 0.3343 | 0.014 | 0.0484 | 100.3807 | 55.9204 |  | 1.6891 | 0.31091 | 0 | 2 | 0.076579 | 0.10913 | 0.0014264 | 0.074301 | 0.62467 | 0.1139 | 0 | 0 | 1 | 0 | 0.053161 | 0 | 0.002652 | 0.91936 | 0.02416 | 0.00066573 | 1 | 4 |  | 34.2685 | 15.2966 | 50.4349
1974 | ETNAB1_CPX2_GH | 465 | 785 | #(100) | 45.52 | 2.16 | 7.96 | 8.52 | 0.1189 | 12.09 | 22.95 | 0.3688 | 0.0297 | 0.0227 | 99.7401 | 58.6608 |  | 1.6996 | 0.30042 | 0 | 2 | 0.049834 | 0.15671 | 0.00067005 | 0.060658 | 0.67296 | 0.059166 | 0 | 0 | 1 | 0 | 0.050127 | 0 | 0.0037598 | 0.918 | 0.026696 | 0.0014145 | 1 | 4 |  | 36.1666 | 14.4978 | 49.3357
1974 | ETNAB1_CPX2_GH | 470 | 786 | #(100) | 44.49 | 2.65 | 8.97 | 8.82 | 0.1014 | 11.08 | 22.45 | 0.3806 | 0.0462 |  | 98.9882 | 55.6784 |  | 1.6807 | 0.31926 | 0 | 2 | 0.0801 | 0.11867 | 0 | 0.075297 | 0.62403 | 0.10191 | 0 | 0 | 1 | 0 | 0.058045 | 0 | 0.0032443 | 0.90861 | 0.027875 | 0.0022263 | 1 | 4 |  | 34.3911 | 15.5341 | 50.0748
1974 | ETNAB1_CPX2_GH | 475 | 787 | #(100) | 45.47 | 2.29 | 8.52 | 8.4 | 0.1856 | 11.73 | 22.75 | 0.3677 | 0.0284 |  | 99.7417 | 58.2712 |  | 1.6994 | 0.30056 | 0 | 2 | 0.074715 | 0.12509 | 0 | 0.064374 | 0.65359 | 0.082229 | 0 | 0 | 1 | 0 | 0.0552 | 0 | 0.0058749 | 0.91093 | 0.026643 | 0.001354 | 1 | 4 |  | 35.6584 | 14.6433 | 49.6984
1974 | ETNAB1_CPX2_GH | 480 | 788 | #(100) | 45.38 | 2.42 | 8.62 | 8.31 | 0.1189 | 11.64 | 22.5 | 0.3803 |  |  | 99.3692 | 58.3459 |  | 1.7028 | 0.29724 | 0 | 2 | 0.083933 | 0.10438 | 0 | 0.068296 | 0.65113 | 0.092261 | 0 | 0 | 1 | 0 | 0.06409 | 0 | 0.0037784 | 0.90447 | 0.027665 | 0 | 1 | 4 |  | 35.7742 | 14.5328 | 49.6931
1974 | ETNAB1_CPX2_GH | 485 | 789 | #(100) | 44.09 | 2.46 | 8.8 | 8.87 | 0.084 | 11.68 | 22.49 | 0.338 | 0.0411 | 0.0248 | 98.8779 | 56.837 |  | 1.6632 | 0.33675 | 0 | 2 | 0.054476 | 0.16864 | 0.00073963 | 0.069798 | 0.65688 | 0.049471 | 0 | 0 | 1 | 0 | 0.061693 | 0 | 0.0026837 | 0.90893 | 0.02472 | 0.0019777 | 1 | 4 |  | 35.5398 | 15.2836 | 49.1766
1974 | ETNAB1_CPX2_GH | 490 | 790 |  | 48.28 | 1.5077 | 6.01 | 7.61 | 0.122 | 12.77 | 22.26 | 0.3829 | 0.0192 |  | 98.9618 | 62.6595 |  | 1.8114 | 0.18864 | 0 | 2 | 0.077095 | 0.055222 | 0 | 0.042545 | 0.71426 | 0.11088 | 0 | 0 | 1 | 0 | 0.072638 | 0 | 0.0038765 | 0.89472 | 0.02785 | 0.00091886 | 1 | 4 |  | 38.5753 | 13.1032 | 48.3215
1974 | ETNAB1_CPX1_EF | 10 | 792 |  | 46.3 | 1.98 | 7.43 | 8.2 | 0.1364 | 12.2 | 22.25 | 0.4059 | 0.0062 | 0.0082 | 98.9167 | 59.8039 |  | 1.7415 | 0.25848 | 0 | 2 | 0.070872 | 0.10523 | 0.00024384 | 0.056015 | 0.68412 | 0.083517 | 0 | 0 | 1 | 0 | 0.069159 | 0 | 0.0043451 | 0.8966 | 0.029599 | 0.00029747 | 1 | 4 |  | 37.1204 | 14.23 | 48.6496
1974 | ETNAB1_CPX1_EF | 15 | 793 |  | 47.17 | 2.08 | 7.59 | 8.2 | 0.0784 | 12.17 | 22.48 | 0.4286 | 0.0008 |  | 100.1978 | 59.7447 |  | 1.7525 | 0.24746 | 0 | 2 | 0.08487 | 0.077254 | 0 | 0.058124 | 0.67409 | 0.10566 | 0 | 0 | 1 | 0 | 0.071837 | 0 | 0.0024669 | 0.89479 | 0.030872 | 3.7914e-05 | 1 | 4 |  | 36.9142 | 14.0859 | 49
1974 | ETNAB1_CPX1_EF | 20 | 794 |  | 45.6 | 2.11 | 7.48 | 8.46 | 0.1248 | 11.92 | 22.75 | 0.4109 |  |  | 98.8557 | 58.4887 |  | 1.7188 | 0.28122 | 0 | 2 | 0.051044 | 0.14057 | 0 | 0.059818 | 0.66982 | 0.078752 | 0 | 0 | 1 | 0 | 0.047323 | 0 | 0.0039839 | 0.91867 | 0.030026 | 0 | 1 | 4 |  | 36.0288 | 14.5569 | 49.4143
1974 | ETNAB1_CPX1_EF | 25 | 795 |  | 45.15 | 2.25 | 8.82 | 8.61 | 0.0493 | 11.51 | 22.27 | 0.3612 |  | 0.0327 | 99.0532 | 57.2068 |  | 1.7002 | 0.29979 | 0 | 2 | 0.091635 | 0.10609 | 0.00097351 | 0.063727 | 0.64617 | 0.091402 | 0 | 0 | 1 | 0 | 0.073621 | 0 | 0.0015723 | 0.89844 | 0.026369 | 0 | 1 | 4 |  | 35.5566 | 15.0052 | 49.4382
1974 | ETNAB1_CPX1_EF | 30 | 796 |  | 44.8 | 2.43 | 9.03 | 8.64 | 0.0638 | 10.88 | 22.48 | 0.3178 |  |  | 98.6416 | 55.7377 |  | 1.6991 | 0.30091 | 0 | 2 | 0.1027 | 0.082938 | 0 | 0.069317 | 0.61517 | 0.12988 | 0 | 0 | 1 | 0 | 0.06119 | 0 | 0.0020493 | 0.91339 | 0.023367 | 0 | 1 | 4 |  | 34.0886 | 15.2972 | 50.6143
1974 | ETNAB1_CPX1_EF | 35 | 797 |  | 44.01 | 2.49 | 8.96 | 8.99 | 0.1304 | 11.05 | 22.64 | 0.3866 |  |  | 98.657 | 55.1397 |  | 1.6679 | 0.33213 | 0 | 2 | 0.068042 | 0.15055 | 0 | 0.070974 | 0.62431 | 0.086133 | 0 | 0 | 1 | 0 | 0.048213 | 0 | 0.0041853 | 0.9192 | 0.028404 | 0 | 1 | 4 |  | 34.0671 | 15.7743 | 50.1587
1974 | ETNAB1_CPX1_EF | 40 | 798 |  | 43.6 | 2.82 | 9.75 | 8.96 | 0.1072 | 10.98 | 22.5 | 0.3167 |  | 0.0335 | 99.0674 | 55.0652 |  | 1.6467 | 0.3533 | 0 | 2 | 0.080669 | 0.13461 | 0.0010003 | 0.080107 | 0.61824 | 0.085378 | 0 | 0 | 1 | 0 | 0.062983 | 0 | 0.0034289 | 0.9104 | 0.023189 | 0 | 1 | 4 |  | 34.0619 | 15.7793 | 50.1587
1974 | ETNAB1_CPX1_EF | 50 | 800 |  | 44.47 | 2.24 | 8.28 | 8.42 | 0.1073 | 11.76 | 22.54 | 0.4111 | 0.0068 | 0.0133 | 98.2485 | 58.2755 |  | 1.6854 | 0.31458 | 0 | 2 | 0.055252 | 0.16176 | 0.00039851 | 0.063853 | 0.66447 | 0.054272 | 0 | 0 | 1 | 0 | 0.050818 | 0 | 0.0034441 | 0.9152 | 0.030206 | 0.00032875 | 1 | 4 |  | 35.9179 | 14.6107 | 49.4714
1974 | ETNAB1_CPX1_EF | 55 | 801 |  | 45.49 | 2.1 | 8.42 | 8.72 | 0.0986 | 11.82 | 22.48 | 0.3315 |  | 0.01 | 99.4701 | 57.5463 |  | 1.705 | 0.29503 | 0 | 2 | 0.076889 | 0.12353 | 0.00029631 | 0.059199 | 0.66046 | 0.079628 | 0 | 0 | 1 | 0 | 0.070131 | 0 | 0.0031298 | 0.90265 | 0.024088 | 0 | 1 | 4 |  | 35.9036 | 15.0267 | 49.0697
1974 | ETNAB1_CPX1_EF | 60 | 802 |  | 45.79 | 2.17 | 8.13 | 8.15 | 0.1393 | 11.99 | 22.46 | 0.3054 |  | 0.1298 | 99.2645 | 59.5333 |  | 1.7187 | 0.28128 | 0 | 2 | 0.078345 | 0.098788 | 0.0038517 | 0.061261 | 0.67093 | 0.086823 | 0 | 0 | 1 | 0 | 0.070187 | 0 | 0.0044282 | 0.90316 | 0.022223 | 0 | 1 | 4 |  | 36.5766 | 14.1866 | 49.2369
1974 | ETNAB1_CPX1_EF | 65 | 803 |  | 46 | 1.98 | 7.4 | 8.03 | 0.0668 | 12.32 | 22.7 | 0.3121 | 0.0198 | 0.1275 | 98.9562 | 60.5405 |  | 1.7293 | 0.27065 | 0 | 2 | 0.057207 | 0.12138 | 0.0037895 | 0.055986 | 0.69049 | 0.071143 | 0 | 0 | 1 | 0 | 0.059911 | 0 | 0.0021269 | 0.91427 | 0.022747 | 0.00094951 | 1 | 4 |  | 37.1369 | 13.6911 | 49.172
1974 | ETNAB1_CPX1_EF | 70 | 804 |  | 47.94 | 1.5319 | 6.17 | 7.47 | 0.1191 | 13.15 | 22.2 | 0.3717 | 0.0132 | 0.1301 | 99.096 | 63.773 |  | 1.7932 | 0.20682 | 0 | 2 | 0.065157 | 0.07921 | 0.0038472 | 0.043097 | 0.73329 | 0.075399 | 0 | 0 | 1 | 0 | 0.079033 | 0 | 0.0037729 | 0.88961 | 0.026954 | 0.00062981 | 1 | 4 |  | 39.4175 | 12.7621 | 47.8204
1974 | ETNAB1_CPX1_EF | 75 | 805 |  | 47.19 | 1.5389 | 5.9 | 7.46 | 0.1221 | 13.25 | 22.17 | 0.3046 | 0.006 | 0.1142 | 98.0558 | 63.9788 |  | 1.7835 | 0.21647 | 0 | 2 | 0.04632 | 0.10186 | 0.0034123 | 0.043745 | 0.74657 | 0.058095 | 0 | 0 | 1 | 0 | 0.075812 | 0 | 0.0039083 | 0.89767 | 0.022319 | 0.00028926 | 1 | 4 |  | 39.6287 | 12.722 | 47.6493
1974 | ETNAB1_CPX1_EF | 80 | 806 |  | 48.17 | 1.5531 | 6.28 | 7.66 | 0.1627 | 13.14 | 22.34 | 0.269 |  | 0.0578 | 99.6326 | 63.1731 |  | 1.7945 | 0.20549 | 0 | 2 | 0.07022 | 0.065965 | 0.0017023 | 0.043517 | 0.72977 | 0.088821 | 0 | 0 | 1 | 0 | 0.083832 | 0 | 0.0051333 | 0.89161 | 0.019428 | 0 | 1 | 4 |  | 39.1272 | 13.0688 | 47.8039
1974 | ETNAB1_CPX1_EF | 85 | 807 |  | 48.45 | 1.4845 | 6.38 | 7.64 | 0.1715 | 13.25 | 22.49 | 0.3629 |  | 0.0959 | 100.3248 | 63.4275 |  | 1.7904 | 0.20963 | 0 | 2 | 0.068209 | 0.082103 | 0.0028016 | 0.041259 | 0.72994 | 0.075685 | 0 | 0 | 1 | 0 | 0.078287 | 0 | 0.0053672 | 0.89035 | 0.025998 | 0 | 1 | 4 |  | 39.2077 | 12.9686 | 47.8236
1974 | ETNAB1_CPX1_EF | 100 | 810 |  | 48.34 | 1.5253 | 6.28 | 7.6 | 0.128 | 12.66 | 22.34 | 0.3619 |  | 0.0473 | 99.2825 | 62.4877 |  | 1.8088 | 0.19117 | 0 | 2 | 0.085766 | 0.044403 | 0.0013993 | 0.042928 | 0.70624 | 0.11927 | 0 | 0 | 1 | 0 | 0.074127 | 0 | 0.0040564 | 0.89556 | 0.026254 | 0 | 1 | 4 |  | 38.3063 | 13.1183 | 48.5754
1974 | ETNAB1_CPX1_EF | 105 | 811 |  | 47.65 | 1.73 | 6.35 | 7.27 | 0.1134 | 12.76 | 22.96 | 0.3843 |  | 0.0522 | 99.2699 | 63.7044 |  | 1.781 | 0.21897 | 0 | 2 | 0.060744 | 0.08726 | 0.0015425 | 0.048635 | 0.71102 | 0.090795 | 0 | 0 | 1 | 0 | 0.049167 | 0 | 0.0035897 | 0.9194 | 0.027848 | 0 | 1 | 4 |  | 38.2018 | 12.401 | 49.3972
1974 | ETNAB1_CPX1_EF | 110 | 812 |  | 48.63 | 1.3277 | 5.75 | 7.36 | 0.1892 | 13.32 | 22.67 | 0.2703 |  | 0.0316 | 99.5488 | 64.4101 |  | 1.8109 | 0.18905 | 0 | 2 | 0.063297 | 0.069963 | 0.00093032 | 0.037187 | 0.73949 | 0.089134 | 0 | 0 | 1 | 0 | 0.070088 | 0 | 0.0059671 | 0.90443 | 0.019514 | 0 | 1 | 4 |  | 39.3539 | 12.5143 | 48.1318
1974 | ETNAB1_CPX1_EF | 115 | 813 |  | 50.45 | 1.0897 | 4.19 | 6.79 | 0.0611 | 14.42 | 22.32 | 0.3209 | 0.0011 | 0.1078 | 99.7506 | 67.9868 |  | 1.8676 | 0.13244 | 0 | 2 | 0.050353 | 0.041333 | 0.0031548 | 0.03034 | 0.7958 | 0.079019 | 0 | 0 | 1 | 0 | 0.089826 | 0 | 0.0019156 | 0.88518 | 0.02303 | 5.1942e-05 | 1 | 4 |  | 42.0375 | 11.2037 | 46.7588
1974 | ETNAB1_CPX1_EF | 120 | 814 |  | 48.03 | 1.5014 | 6.29 | 7.49 | 0.1948 | 13.31 | 22.33 | 0.2806 |  |  | 99.4268 | 63.9904 |  | 1.7903 | 0.20967 | 0 | 2 | 0.066647 | 0.079111 | 0 | 0.042093 | 0.73965 | 0.072502 | 0 | 0 | 1 | 0 | 0.081845 | 0 | 0.0061496 | 0.89173 | 0.020278 | 0 | 1 | 4 |  | 39.5325 | 12.8065 | 47.6609
1974 | ETNAB1_CPX1_EF | 130 | 816 |  | 45.42 | 1.72 | 6.99 | 7.67 | 0.0668 | 12 | 22.51 | 0.2846 | 0.0312 | 0.0842 | 96.7768 | 61.0066 |  | 1.7455 | 0.2545 | 0 | 2 | 0.062072 | 0.11318 | 0.0025582 | 0.049715 | 0.68751 | 0.084969 | 0 | 0 | 1 | 0 | 0.048329 | 0 | 0.0021741 | 0.92676 | 0.021204 | 0.0015294 | 1 | 4 |  | 36.9048 | 13.3473 | 49.7479
1974 | ETNAB1_CPX1_EF | 135 | 817 |  | 48.37 | 1.4214 | 5.57 | 7.2 | 0.064 | 13.68 | 22.81 | 0.3089 |  | 0.0134 | 99.4377 | 65.5172 |  | 1.7995 | 0.2005 | 0 | 2 | 0.043705 | 0.099139 | 0.00039412 | 0.039773 | 0.75873 | 0.058262 | 0 | 0 | 1 | 0 | 0.066582 | 0 | 0.0020165 | 0.90912 | 0.022279 | 0 | 1 | 4 |  | 40.0627 | 11.9333 | 48.0039
1974 | ETNAB1_CPX1_EF | 140 | 818 |  | 47.77 | 1.5595 | 6.21 | 7.36 | 0.1338 | 13.02 | 22.91 | 0.3179 | 0.0204 | 0.1002 | 99.4018 | 63.8862 |  | 1.7824 | 0.21762 | 0 | 2 | 0.05544 | 0.095666 | 0.0029557 | 0.043764 | 0.72424 | 0.077938 | 0 | 0 | 1 | 0 | 0.056026 | 0 | 0.004228 | 0.91578 | 0.022995 | 0.00097092 | 1 | 4 |  | 38.6491 | 12.4799 | 48.8709
1974 | ETNAB1_CPX1_EF | 145 | 819 |  | 47.33 | 1.68 | 7.11 | 8.08 | 0.09 | 12.32 | 22.57 | 0.3237 | 0.0113 | 0.0927 | 99.6077 | 60.3922 |  | 1.7682 | 0.23177 | 0 | 2 | 0.081275 | 0.077325 | 0.002738 | 0.047207 | 0.68618 | 0.10527 | 0 | 0 | 1 | 0 | 0.069818 | 0 | 0.0028476 | 0.90335 | 0.023445 | 0.00053851 | 1 | 4 |  | 37.1955 | 13.8371 | 48.9675
1974 | ETNAB1_CPX1_EF | 150 | 820 |  | 44.92 | 1.75 | 7.9 | 8.48 | 0.1887 | 11.5 | 22.27 | 0.3917 | 0.0096 | 0.0407 | 97.4507 | 57.5576 |  | 1.7177 | 0.28228 | 0 | 2 | 0.073736 | 0.13616 | 0.0012304 | 0.050332 | 0.65559 | 0.08295 | 0 | 0 | 1 | 0 | 0.052046 | 0 | 0.0061112 | 0.91234 | 0.029039 | 0.00046827 | 1 | 4 |  | 35.5298 | 15.0264 | 49.4438
1974 | ETNAB1_CPX1_EF | 155 | 821 |  | 45.7 | 2.08 | 8.15 | 8.5 | 0.1277 | 12.19 | 22.27 | 0.3608 | 0.0094 | 0.0605 | 99.4484 | 58.9174 |  | 1.7104 | 0.2896 | 0 | 2 | 0.06987 | 0.12747 | 0.0017901 | 0.058551 | 0.68016 | 0.062162 | 0 | 0 | 1 | 0 | 0.076384 | 0 | 0.0040477 | 0.89294 | 0.026179 | 0.00044876 | 1 | 4 |  | 36.9016 | 14.6522 | 48.4462
1974 | ETNAB1_CPX1_EF | 165 | 823 |  | 43.72 | 2.29 | 8.27 | 8.21 | 0.0987 | 11.27 | 22.25 | 0.3299 | 0.0543 | 0.0239 | 96.5168 | 57.8542 |  | 1.6896 | 0.3104 | 0 | 2 | 0.066254 | 0.13768 | 0.00073021 | 0.066563 | 0.64931 | 0.07946 | 0 | 0 | 1 | 0 | 0.048171 | 0 | 0.0032304 | 0.92121 | 0.024717 | 0.0026768 | 1 | 4 |  | 35.3067 | 14.6021 | 50.0911
1974 | ETNAB1_CPX1_EF | 170 | 824 |  | 45.15 | 2.34 | 8.56 | 8.51 | 0.0842 | 11.76 | 22.62 | 0.3206 | 0.0066 | 0.054 | 99.4054 | 58.0168 |  | 1.6938 | 0.30619 | 0 | 2 | 0.072265 | 0.1239 | 0.0016016 | 0.066026 | 0.65772 | 0.078487 | 0 | 0 | 1 | 0 | 0.06457 | 0 | 0.0026752 | 0.90912 | 0.023317 | 0.00031584 | 1 | 4 |  | 35.8142 | 14.6822 | 49.5036
1974 | ETNAB1_CPX1_EF | 175 | 825 |  | 45.26 | 2.12 | 8.09 | 8.13 | 0.0872 | 11.99 | 22.86 | 0.3603 | 0.0025 | 0.0143 | 98.9143 | 59.5924 |  | 1.7025 | 0.29752 | 0 | 2 | 0.061106 | 0.14243 | 0.00042525 | 0.059978 | 0.67237 | 0.063687 | 0 | 0 | 1 | 0 | 0.049604 | 0 | 0.0027779 | 0.92122 | 0.026275 | 0.00011995 | 1 | 4 |  | 36.3034 | 13.9571 | 49.7395
1974 | ETNAB1_CPX1_EF | 180 | 826 |  | 45.72 | 2.02 | 7.4 | 8.16 | 0.1104 | 12.36 | 22.45 | 0.3159 | 0.0091 | 0.0583 | 98.6037 | 60.2339 |  | 1.7249 | 0.27512 | 0 | 2 | 0.053889 | 0.1284 | 0.0017389 | 0.057319 | 0.69518 | 0.063475 | 0 | 0 | 1 | 0 | 0.065548 | 0 | 0.0035274 | 0.90738 | 0.023105 | 0.00043793 | 1 | 4 |  | 37.3047 | 14.0033 | 48.6921
1974 | ETNAB1_CPX1_EF | 185 | 827 |  | 47.02 | 1.74 | 6.99 | 7.67 | 0.0698 | 12.69 | 22.81 | 0.3638 |  | 0.0289 | 99.3825 | 62.3281 |  | 1.7557 | 0.24426 | 0 | 2 | 0.063342 | 0.10866 | 0.00085314 | 0.048867 | 0.70642 | 0.071851 | 0 | 0 | 1 | 0 | 0.058972 | 0 | 0.0022074 | 0.91248 | 0.026336 | 0 | 1 | 4 |  | 37.9674 | 12.9901 | 49.0424
1974 | ETNAB1_CPX1_EF | 190 | 828 |  | 46.85 | 1.7 | 7.71 | 7.79 | 0.0931 | 13.01 | 22.34 | 0.2617 | 0.0107 | 0.0864 | 99.8519 | 62.5481 |  | 1.7396 | 0.2604 | 0 | 2 | 0.076983 | 0.10527 | 0.0025363 | 0.047477 | 0.72018 | 0.047549 | 0 | 0 | 1 | 0 | 0.089048 | 0 | 0.0029277 | 0.88868 | 0.018839 | 0.0005068 | 1 | 4 |  | 38.8519 | 13.2063 | 47.9419
1974 | ETNAB1_CPX1_EF | 195 | 829 |  | 47.02 | 1.68 | 6.37 | 7.55 | 0.0931 | 13.07 | 22.41 | 0.3059 |  | 0.1541 | 98.6531 | 63.3851 |  | 1.7678 | 0.23218 | 0 | 2 | 0.050062 | 0.10482 | 0.0045804 | 0.047507 | 0.73258 | 0.060447 | 0 | 0 | 1 | 0 | 0.07209 | 0 | 0.0029644 | 0.90265 | 0.022297 | 0 | 1 | 4 |  | 39.0594 | 12.8136 | 48.127
1974 | ETNAB1_CPX1_EF | 200 | 830 |  | 47.62 | 1.5364 | 5.79 | 7.08 | 0.1514 | 13.25 | 22.53 | 0.3232 | 0.0258 | 0.1357 | 98.4425 | 65.1746 |  | 1.7918 | 0.20817 | 0 | 2 | 0.048584 | 0.093401 | 0.0040368 | 0.043481 | 0.74327 | 0.067224 | 0 | 0 | 1 | 0 | 0.062141 | 0 | 0.0048247 | 0.90822 | 0.023577 | 0.0012383 | 1 | 4 |  | 39.5551 | 12.1118 | 48.3331
1974 | ETNAB1_CPX1_EF | 205 | 831 |  | 48.06 | 1.4721 | 5.73 | 7.43 | 0.0844 | 13.31 | 22.41 | 0.3321 |  | 0.1364 | 98.965 | 64.1755 |  | 1.7999 | 0.20012 | 0 | 2 | 0.052774 | 0.084492 | 0.0040385 | 0.041466 | 0.74313 | 0.074105 | 0 | 0 | 1 | 0 | 0.07408 | 0 | 0.0026769 | 0.89913 | 0.024112 | 0 | 1 | 4 |  | 39.5782 | 12.5348 | 47.887
1974 | ETNAB1_CPX1_EF | 210 | 832 |  | 47.29 | 1.5334 | 6.01 | 7.15 | 0.1339 | 13.07 | 22.8 | 0.2383 | 0.0241 | 0.1509 | 98.4006 | 64.639 |  | 1.7821 | 0.21785 | 0 | 2 | 0.049067 | 0.095932 | 0.0044958 | 0.043463 | 0.7343 | 0.07274 | 0 | 0 | 1 | 0 | 0.056642 | 0 | 0.0042736 | 0.92052 | 0.01741 | 0.0011585 | 1 | 4 |  | 38.9673 | 12.1836 | 48.8491
1974 | ETNAB1_CPX1_EF | 215 | 833 |  | 48.32 | 1.3998 | 5.64 | 6.99 | 0.1718 | 13.55 | 22.29 | 0.2568 |  | 0.1604 | 98.7788 | 65.9688 |  | 1.8112 | 0.18882 | 0 | 2 | 0.060316 | 0.06349 | 0.0047532 | 0.039463 | 0.75718 | 0.0748 | 0 | 0 | 1 | 0 | 0.080797 | 0 | 0.0054538 | 0.89509 | 0.018661 | 0 | 1 | 4 |  | 40.3439 | 11.964 | 47.6921
1974 | ETNAB1_CPX1_EF | 220 | 834 |  | 48.47 | 1.3679 | 5.44 | 6.94 | 0.1369 | 13.79 | 22.55 | 0.2871 |  | 0.2779 | 99.2598 | 66.5219 |  | 1.8065 | 0.19348 | 0 | 2 | 0.04547 | 0.083871 | 0.0081885 | 0.038346 | 0.76623 | 0.057894 | 0 | 0 | 1 | 0 | 0.074526 | 0 | 0.0043213 | 0.90041 | 0.020745 | 0 | 1 | 4 |  | 40.6004 | 11.6896 | 47.71
1974 | ETNAB1_CPX1_EF | 225 | 835 |  | 49.13 | 1.2761 | 5.54 | 6.62 | 0.1515 | 14.01 | 22.42 | 0.3283 |  | 0.2624 | 99.7383 | 67.9108 |  | 1.8191 | 0.18091 | 0 | 2 | 0.06083 | 0.064891 | 0.007681 | 0.035537 | 0.77334 | 0.057721 | 0 | 0 | 1 | 0 | 0.082349 | 0 | 0.0047507 | 0.88933 | 0.023566 | 0 | 1 | 4 |  | 41.3024 | 11.2003 | 47.4974
1974 | ETNAB1_CPX1_EF | 230 | 836 | core | 48.65 | 1.4831 | 4.9 | 8.14 | 0.0872 | 13.17 | 21.12 | 0.5142 | 0.035 | 0.0668 | 98.1663 | 61.802 |  | 1.8397 | 0.16025 | 0 | 2 | 0.058121 | 0.055155 | 0.0019971 | 0.042183 | 0.74248 | 0.10006 | 0 | 0 | 1 | 0 | 0.10218 | 0 | 0.0027927 | 0.85564 | 0.037698 | 0.0016883 | 1 | 4 |  | 39.9546 | 14.0014 | 46.0439
1974 | ETNAB1_CPX1_EF | 235 | 837 | core | 48.68 | 1.5458 | 4.81 | 8.36 | 0.1599 | 13.17 | 21.48 | 0.5747 | 0.0179 | 0.0842 | 98.8825 | 61.1705 |  | 1.8286 | 0.17142 | 0 | 2 | 0.041511 | 0.082772 | 0.0025005 | 0.043673 | 0.73752 | 0.092023 | 0 | 0 | 1 | 0 | 0.087794 | 0 | 0.0050869 | 0.86441 | 0.041852 | 0.00085768 | 1 | 4 |  | 39.4479 | 14.3172 | 46.2349
1974 | ETNAB1_CPX1_EF | 240 | 838 | core | 48.8 | 1.5629 | 5.09 | 8.52 | 0.2036 | 13.35 | 21.96 | 0.6283 | 0.032 | 0.0332 | 100.18 | 61.0425 |  | 1.8077 | 0.19234 | 0 | 2 | 0.029862 | 0.12105 | 0.00097226 | 0.043543 | 0.73723 | 0.067342 | 0 | 0 | 1 | 0 | 0.075512 | 0 | 0.0063872 | 0.87147 | 0.04512 | 0.001512 | 1 | 4 |  | 39.2355 | 14.3849 | 46.3796
1974 | ETNAB1_CPX1_EF | 245 | 839 | core | 49.34 | 1.488 | 5.13 | 8.39 | 0.1919 | 13.1 | 21.82 | 0.5219 |  | 0.0107 | 99.9925 | 60.9586 |  | 1.834 | 0.16596 | 0 | 2 | 0.058769 | 0.061284 | 0.00031444 | 0.041601 | 0.72595 | 0.11208 | 0 | 0 | 1 | 0 | 0.087415 | 0 | 0.0060412 | 0.86893 | 0.03761 | 0 | 1 | 4 |  | 38.9938 | 14.3322 | 46.6741
1974 | ETNAB1_CPX1_EF | 250 | 840 | core | 48.23 | 1.5947 | 5.01 | 8.68 | 0.1947 | 13.11 | 21.69 | 0.561 |  | 0.0129 | 99.0833 | 60.1652 |  | 1.8091 | 0.19086 | 0 | 2 | 0.030614 | 0.11068 | 0.00038255 | 0.044991 | 0.73313 | 0.080202 | 0 | 0 | 1 | 0 | 0.081379 | 0 | 0.0061853 | 0.87164 | 0.040797 | 0 | 1 | 4 |  | 38.9298 | 14.7856 | 46.2846
1974 | ETNAB1_CPX1_EF | 255 | 841 | core | 49.06 | 1.5115 | 4.88 | 8.24 | 0.2704 | 13.06 | 21.85 | 0.5066 | 0.0371 | 0.0752 | 99.4908 | 61.3146 |  | 1.8334 | 0.16658 | 0 | 2 | 0.048349 | 0.069506 | 0.0022218 | 0.042485 | 0.72762 | 0.10982 | 0 | 0 | 1 | 0 | 0.078169 | 0 | 0.0085582 | 0.8748 | 0.036704 | 0.0017686 | 1 | 4 |  | 38.9419 | 14.2391 | 46.819
1974 | ETNAB1_CPX1_EF | 260 | 842 | core | 49.18 | 1.4798 | 4.81 | 8.59 | 0.1744 | 13.21 | 21.19 | 0.5926 | 0.0085 | 0.0712 | 99.3065 | 60.5963 |  | 1.8402 | 0.15983 | 0 | 2 | 0.052269 | 0.06556 | 0.0021062 | 0.041645 | 0.73688 | 0.10154 | 0 | 0 | 1 | 0 | 0.10166 | 0 | 0.0055265 | 0.84942 | 0.042987 | 0.00040569 | 1 | 4 |  | 39.6047 | 14.742 | 45.6533
1974 | ETNAB1_CPX1_EF | 265 | 843 | core | 49.45 | 1.5507 | 4.71 | 8.16 | 0.1978 | 13.45 | 21.6 | 0.6696 |  | 0.0379 | 99.826 | 62.2397 |  | 1.837 | 0.16305 | 0 | 2 | 0.043152 | 0.08035 | 0.0011131 | 0.043326 | 0.74487 | 0.08719 | 0 | 0 | 1 | 0 | 0.085931 | 0 | 0.006223 | 0.85962 | 0.048223 | 0 | 1 | 4 |  | 39.9568 | 13.9307 | 46.1125
1974 | ETNAB1_CPX1_EF | 270 | 844 | core | 49.07 | 1.3345 | 4.64 | 8.24 | 0.1716 | 13.4 | 21.43 | 0.4602 | 0.0073 |  | 98.7536 | 61.9224 |  | 1.8445 | 0.15551 | 0 | 2 | 0.05003 | 0.063913 | 0 | 0.037729 | 0.75091 | 0.097416 | 0 | 0 | 1 | 0 | 0.097666 | 0 | 0.0054628 | 0.86298 | 0.033536 | 0.00035002 | 1 | 4 |  | 39.9771 | 14.0792 | 45.9437
1974 | ETNAB1_CPX1_EF | 275 | 845 | core | 49.59 | 1.4342 | 4.41 | 8.43 | 0.1542 | 13.48 | 21.63 | 0.6616 | 0.0194 | 0.0123 | 99.8217 | 61.5244 |  | 1.843 | 0.15705 | 0 | 2 | 0.036098 | 0.089 | 0.00036138 | 0.040089 | 0.74685 | 0.0876 | 0 | 0 | 1 | 0 | 0.085371 | 0 | 0.0048534 | 0.86119 | 0.047668 | 0.00091967 | 1 | 4 |  | 39.835 | 14.2317 | 45.9334
1974 | ETNAB1_CPX1_EF | 280 | 846 | core | 49.86 | 1.3944 | 4.45 | 8.33 | 0.1921 | 13.65 | 21.58 | 0.53 | 0.0229 |  | 100.0094 | 62.1019 |  | 1.85 | 0.15003 | 0 | 2 | 0.044557 | 0.066851 | 0 | 0.038913 | 0.75504 | 0.094638 | 0 | 0 | 1 | 0 | 0.096954 | 0 | 0.0060364 | 0.8578 | 0.038124 | 0.0010838 | 1 | 4 |  | 40.2191 | 14.0881 | 45.6928
1974 | ETNAB1_CPX1_EF | 285 | 847 | core | 49.75 | 1.3406 | 4.38 | 7.97 | 0.2183 | 13.5 | 22.08 | 0.5629 |  |  | 99.8018 | 62.8784 |  | 1.8487 | 0.15127 | 0 | 2 | 0.040541 | 0.076348 | 0 | 0.037469 | 0.74789 | 0.097751 | 0 | 0 | 1 | 0 | 0.073554 | 0 | 0.0068702 | 0.87902 | 0.040553 | 0 | 1 | 4 |  | 39.751 | 13.5281 | 46.7208
1974 | ETNAB1_CPX1_EF | 290 | 848 | core | 49.8 | 1.2604 | 4.38 | 8.22 | 0.1805 | 13.53 | 21.59 | 0.538 | 0.0145 |  | 99.5134 | 62.2069 |  | 1.8565 | 0.1435 | 0 | 2 | 0.048934 | 0.063454 | 0 | 0.03534 | 0.75195 | 0.10032 | 0 | 0 | 1 | 0 | 0.092463 | 0 | 0.0056988 | 0.86227 | 0.038883 | 0.00068951 | 1 | 4 |  | 40.0794 | 13.9614 | 45.9592
1974 | ETNAB1_CPX1_EF | 295 | 849 | core | 49.79 | 1.2596 | 4.29 | 8.05 | 0.1923 | 13.49 | 21.68 | 0.5098 |  | 0.0031 | 99.2648 | 62.6277 |  | 1.861 | 0.13896 | 0 | 2 | 0.050009 | 0.054983 | 9.1605e-05 | 0.035411 | 0.75171 | 0.1078 | 0 | 0 | 1 | 0 | 0.088822 | 0 | 0.0060874 | 0.86815 | 0.036942 | 0 | 1 | 4 |  | 40.0368 | 13.7248 | 46.2384
1974 | ETNAB1_CPX1_EF | 300 | 850 | core | 50.7 | 1.4013 | 4.42 | 8.29 | 0.2475 | 14.17 | 21.4 | 0.4661 | 0.0131 | 0.0573 | 101.1653 | 63.0899 |  | 1.8585 | 0.14152 | 0 | 2 | 0.049421 | 0.046907 | 0.0016605 | 0.038634 | 0.77436 | 0.089014 | 0 | 0 | 1 | 0 | 0.11818 | 0 | 0.0076836 | 0.8404 | 0.033124 | 0.00061253 | 1 | 4 |  | 41.2653 | 13.9504 | 44.7843
1974 | ETNAB1_CPX1_EF | 305 | 851 | core | 49.78 | 1.2931 | 4.16 | 7.81 | 0.2679 | 13.5 | 21.48 | 0.5784 |  | 0.0094 | 98.8788 | 63.3505 |  | 1.8665 | 0.13348 | 0 | 2 | 0.050348 | 0.051961 | 0.00027865 | 0.036467 | 0.75464 | 0.10631 | 0 | 0 | 1 | 0 | 0.086599 | 0 | 0.0085073 | 0.86285 | 0.042045 | 0 | 1 | 4 |  | 40.3363 | 13.5433 | 46.1204
1974 | ETNAB1_CPX1_EF | 310 | 852 | core | 50.19 | 1.3269 | 4.24 | 7.87 | 0.23 | 13.65 | 21.44 | 0.5391 |  |  | 99.486 | 63.4294 |  | 1.8706 | 0.12941 | 0 | 2 | 0.056822 | 0.037152 | 0 | 0.037196 | 0.75844 | 0.1104 | 0 | 0 | 1 | 0 | 0.09772 | 0 | 0.0072598 | 0.85607 | 0.038953 | 0 | 1 | 4 |  | 40.6226 | 13.5256 | 45.8518
1974 | ETNAB1_CPX1_EF | 315 | 853 | core | 48.42 | 1.2348 | 4.21 | 7.46 | 0.1777 | 13.54 | 20.61 | 0.4972 | 0.0246 | 0.0215 | 96.1958 | 64.4762 |  | 1.8627 | 0.13728 | 0 | 2 | 0.053594 | 0.04986 | 0.00065389 | 0.035728 | 0.77655 | 0.083617 | 0 | 0 | 1 | 0 | 0.1065 | 0 | 0.0057896 | 0.84942 | 0.037082 | 0.0012072 | 1 | 4 |  | 41.4881 | 13.1304 | 45.3816
1974 | ETNAB1_CPX1_EF | 355 | 861 | core | 48.87 | 1.3087 | 4.47 | 7.65 | 0.3146 | 13.33 | 20.89 | 0.5823 | 0.0208 |  | 97.4364 | 63.5367 |  | 1.8583 | 0.14171 | 0 | 2 | 0.058601 | 0.052189 | 0 | 0.037429 | 0.75566 | 0.096123 | 0 | 0 | 1 | 0 | 0.09493 | 0 | 0.010131 | 0.851 | 0.042927 | 0.0010089 | 1 | 4 |  | 40.6261 | 13.6219 | 45.752
1974 | ETNAB1_CPX1_EF | 360 | 862 | core | 49.73 | 1.2622 | 4.54 | 7.86 | 0.169 | 13.77 | 21.27 | 0.5943 |  | 0.0282 | 99.2237 | 63.6616 |  | 1.855 | 0.14502 | 0 | 2 | 0.054559 | 0.061781 | 0.0008316 | 0.035411 | 0.76574 | 0.081679 | 0 | 0 | 1 | 0 | 0.1017 | 0 | 0.0053388 | 0.84998 | 0.042977 | 0 | 1 | 4 |  | 41.0315 | 13.4228 | 45.5457
1974 | ETNAB1_CPX1_EF | 370 | 864 | core | 48.99 | 1.2423 | 4.3 | 8.14 | 0.1311 | 13.2 | 21.7 | 0.4695 | 0.0081 |  | 98.181 | 61.8557 |  | 1.8529 | 0.14707 | 0 | 2 | 0.044601 | 0.066604 | 0 | 0.03534 | 0.7443 | 0.10915 | 0 | 0 | 1 | 0 | 0.08169 | 0 | 0.0041995 | 0.87929 | 0.034427 | 0.00039079 | 1 | 4 |  | 39.4806 | 13.8785 | 46.6409
1974 | ETNAB1_CPX1_EF | 375 | 865 | core | 50.28 | 1.3913 | 4.37 | 8.06 | 0.0641 | 13.42 | 21.46 | 0.6259 | 0.0015 | 0.0191 | 99.6919 | 62.4767 |  | 1.8709 | 0.12909 | 0 | 2 | 0.062545 | 0.033328 | 0.00056187 | 0.038938 | 0.74445 | 0.12018 | 0 | 0 | 1 | 0 | 0.097277 | 0 | 0.00202 | 0.85548 | 0.045151 | 7.1196e-05 | 1 | 4 |  | 40.1812 | 13.6449 | 46.1739
1974 | ETNAB1_CPX1_EF | 380 | 866 | core | 49.79 | 1.2362 | 4.28 | 7.91 | 0.2331 | 13.53 | 21.65 | 0.5298 |  |  | 99.1591 | 63.1063 |  | 1.8619 | 0.13813 | 0 | 2 | 0.05049 | 0.056508 | 0 | 0.034769 | 0.75428 | 0.10396 | 0 | 0 | 1 | 0 | 0.086873 | 0 | 0.0073823 | 0.86734 | 0.038409 | 0 | 1 | 4 |  | 40.1995 | 13.5754 | 46.2251
1974 | ETNAB1_CPX1_EF | 385 | 867 | core | 49.8 | 1.2407 | 4.12 | 7.96 | 0.1631 | 13.47 | 21.52 | 0.4942 | 0.0128 | 0.0084 | 98.7892 | 62.8558 |  | 1.8704 | 0.12958 | 0 | 2 | 0.052783 | 0.043049 | 0.00024942 | 0.035048 | 0.75423 | 0.11464 | 0 | 0 | 1 | 0 | 0.092301 | 0 | 0.005188 | 0.86591 | 0.035985 | 0.00061324 | 1 | 4 |  | 40.2186 | 13.6073 | 46.1741
1974 | ETNAB1_CPX1_EF | 390 | 868 | core | 50.63 | 1.3503 | 4.35 | 8.32 | 0.2737 | 13.37 | 21.46 | 0.5882 | 0.0165 | 0.0196 | 100.3783 | 61.6413 |  | 1.8741 | 0.12587 | 0 | 2 | 0.063894 | 0.029205 | 0.00057358 | 0.037594 | 0.73782 | 0.13092 | 0 | 0 | 1 | 0 | 0.097402 | 0 | 0.0085804 | 0.85103 | 0.042211 | 0.00077909 | 1 | 4 |  | 39.7756 | 14.3457 | 45.8787
1974 | ETNAB1_CPX1_EF | 395 | 869 | core | 49.39 | 1.3592 | 4.53 | 8.04 | 0.1864 | 13.42 | 21.57 | 0.5237 | 0.0006 | 0.0768 | 99.0967 | 62.5349 |  | 1.8494 | 0.1506 | 0 | 2 | 0.049304 | 0.06051 | 0.0022735 | 0.03828 | 0.74915 | 0.10048 | 0 | 0 | 1 | 0 | 0.090748 | 0 | 0.0059112 | 0.86529 | 0.038017 | 2.8658e-05 | 1 | 4 |  | 40.0167 | 13.7627 | 46.2206
1974 | ETNAB1_CPX1_EF | 400 | 870 | core | 49.29 | 1.3505 | 4.61 | 7.9 | 0.2097 | 13.5 | 21.55 | 0.4906 |  |  | 98.9008 | 63.0841 |  | 1.848 | 0.15197 | 0 | 2 | 0.051729 | 0.059732 | 0 | 0.038084 | 0.75459 | 0.095869 | 0 | 0 | 1 | 0 | 0.092075 | 0 | 0.0066587 | 0.86561 | 0.03566 | 0 | 1 | 4 |  | 40.2548 | 13.5679 | 46.1773
1974 | ETNAB1_CPX1_EF | 405 | 871 | core | 49.28 | 1.3026 | 4.35 | 8.16 | 0.2301 | 13.8 | 21.77 | 0.5755 | 0.0126 |  | 99.4808 | 62.8415 |  | 1.8348 | 0.16517 | 0 | 2 | 0.025703 | 0.10865 | 0 | 0.036478 | 0.766 | 0.063168 | 0 | 0 | 1 | 0 | 0.082233 | 0 | 0.0072557 | 0.86837 | 0.041541 | 0.00059842 | 1 | 4 |  | 40.4077 | 13.7844 | 45.8079
1974 | ETNAB1_CPX1_EF | 410 | 872 | core | 49.3 | 1.2917 | 4.32 | 7.99 | 0.2564 | 13.34 | 21.59 | 0.6485 | 0.0019 | 0.0657 | 98.8042 | 62.541 |  | 1.8501 | 0.14992 | 0 | 2 | 0.041133 | 0.081193 | 0.0019492 | 0.036458 | 0.74632 | 0.092948 | 0 | 0 | 1 | 0 | 0.076583 | 0 | 0.0081489 | 0.868 | 0.04718 | 9.0951e-05 | 1 | 4 |  | 39.8421 | 13.8199 | 46.3379
1974 | ETNAB1_CPX1_EF | 420 | 874 | core | 49.73 | 1.3002 | 4.28 | 8.23 | 0.1836 | 13.57 | 21.37 | 0.5018 | 0.0011 |  | 99.1667 | 62.2477 |  | 1.861 | 0.13899 | 0 | 2 | 0.049768 | 0.052487 | 0 | 0.036596 | 0.75707 | 0.10408 | 0 | 0 | 1 | 0 | 0.10097 | 0 | 0.0058189 | 0.85676 | 0.036406 | 5.2509e-05 | 1 | 4 |  | 40.3302 | 14.0292 | 45.6406
1974 | ETNAB1_CPX1_EF | 425 | 875 | core | 49.98 | 1.3167 | 4.24 | 7.89 | 0.2012 | 13.51 | 21.44 | 0.5032 |  | 0.0244 | 99.1055 | 63.1308 |  | 1.8712 | 0.12879 | 0 | 2 | 0.058284 | 0.032157 | 0.0007222 | 0.037077 | 0.75406 | 0.1177 | 0 | 0 | 1 | 0 | 0.097149 | 0 | 0.0063796 | 0.85995 | 0.036524 | 0 | 1 | 4 |  | 40.3803 | 13.5689 | 46.0507
1974 | ETNAB1_CPX1_EF | 430 | 876 | core | 50.16 | 1.2914 | 4.41 | 8.19 | 0.2069 | 13.48 | 21.67 | 0.524 | 0.0111 | 0.0249 | 99.9683 | 62.2058 |  | 1.8627 | 0.13728 | 0 | 2 | 0.055716 | 0.04695 | 0.00073103 | 0.03607 | 0.74628 | 0.11425 | 0 | 0 | 1 | 0 | 0.093118 | 0 | 0.0065071 | 0.86212 | 0.037725 | 0.0005258 | 1 | 4 |  | 39.9246 | 13.9536 | 46.1218
1974 | ETNAB1_CPX1_EF | 435 | 877 | core | 49.95 | 1.3245 | 4.41 | 8.06 | 0.1458 | 13.77 | 21.53 | 0.6502 | 0.0045 | 0.0022 | 99.8472 | 63.0783 |  | 1.8522 | 0.14775 | 0 | 2 | 0.044972 | 0.075788 | 6.4496e-05 | 0.036941 | 0.76124 | 0.080992 | 0 | 0 | 1 | 0 | 0.093142 | 0 | 0.0045789 | 0.85532 | 0.046743 | 0.00021286 | 1 | 4 |  | 40.6849 | 13.6019 | 45.7131
1974 | ETNAB1_CPX1_EF | 440 | 878 | core | 49.79 | 1.3472 | 4.48 | 8.31 | 0.1369 | 13.47 | 21.53 | 0.5929 |  | 0.072 | 99.729 | 61.8457 |  | 1.8526 | 0.14737 | 0 | 2 | 0.049085 | 0.063528 | 0.002118 | 0.037703 | 0.74721 | 0.10036 | 0 | 0 | 1 | 0 | 0.094667 | 0 | 0.0043141 | 0.85825 | 0.04277 | 0 | 1 | 4 |  | 39.9933 | 14.0698 | 45.9368
1974 | ETNAB1_CPX1_EF | 445 | 879 | core | 50.29 | 1.2843 | 4.25 | 8.34 | 0.1982 | 13.61 | 21.58 | 0.6078 |  | 0.0459 | 100.2062 | 62.0046 |  | 1.8621 | 0.13793 | 0 | 2 | 0.047525 | 0.061156 | 0.0013436 | 0.035766 | 0.75127 | 0.10294 | 0 | 0 | 1 | 0 | 0.094126 | 0 | 0.0062152 | 0.85603 | 0.04363 | 0 | 1 | 4 |  | 40.1378 | 14.1277 | 45.7345
1974 | ETNAB1_CPX1_EF | 450 | 880 | core | 49.35 | 1.3793 | 5 | 8.1 | 0.1865 | 13.63 | 21.5 | 0.5907 | 0.0578 | 0.0043 | 99.7986 | 62.7243 |  | 1.8314 | 0.16861 | 0 | 2 | 0.050067 | 0.086649 | 0.00012616 | 0.038499 | 0.75408 | 0.070582 | 0 | 0 | 1 | 0 | 0.094123 | 0 | 0.0058615 | 0.85478 | 0.042498 | 0.0027361 | 1 | 4 |  | 40.4098 | 13.7838 | 45.8064
1974 | ETNAB1_CPX1_EF | 455 | 881 | core | 47.94 | 1.2427 | 4.93 | 8.06 | 0.1895 | 13.46 | 20.9 | 0.5081 | 0.0422 | 0.0321 | 97.3046 | 62.5465 |  | 1.8244 | 0.17556 | 0 | 2 | 0.045549 | 0.097442 | 0.00096579 | 0.03557 | 0.76366 | 0.056811 | 0 | 0 | 1 | 0 | 0.10224 | 0 | 0.0061077 | 0.85212 | 0.037488 | 0.0020486 | 1 | 4 |  | 40.6554 | 13.9801 | 45.3645
1974 | ETNAB1_CPX1_EF | 460 | 882 | core | 50.19 | 1.2885 | 4.34 | 8.13 | 0.1866 | 13.6 | 21.28 | 0.6264 | 0.0024 | 0.0317 | 99.6756 | 62.5863 |  | 1.8667 | 0.13326 | 0 | 2 | 0.056977 | 0.048539 | 0.00093212 | 0.036045 | 0.7541 | 0.1034 | 0 | 0 | 1 | 0 | 0.10091 | 0 | 0.0058778 | 0.84793 | 0.045168 | 0.00011386 | 1 | 4 |  | 40.5266 | 13.9044 | 45.569
1974 | ETNAB1_CPX1_EF | 465 | 883 | core | 50.02 | 1.4215 | 4.16 | 7.96 | 0.2186 | 13.67 | 21.4 | 0.5321 |  | 0.0376 | 99.4198 | 63.1993 |  | 1.8664 | 0.13358 | 0 | 2 | 0.049347 | 0.041832 | 0.0011092 | 0.039894 | 0.76043 | 0.10739 | 0 | 0 | 1 | 0 | 0.099139 | 0 | 0.006908 | 0.85546 | 0.038492 | 0 | 1 | 4 |  | 40.6394 | 13.6423 | 45.7183
1974 | ETNAB1_CPX1_EF | 475 | 885 | core | 49.18 | 1.2661 | 4.33 | 8.14 | 0.1603 | 13.52 | 21.83 | 0.5586 |  | 0.0138 | 98.9988 | 62.4192 |  | 1.8417 | 0.1583 | 0 | 2 | 0.032795 | 0.09433 | 0.00040856 | 0.035661 | 0.7548 | 0.082006 | 0 | 0 | 1 | 0 | 0.078559 | 0 | 0.005084 | 0.8758 | 0.040555 | 0 | 1 | 4 |  | 39.9242 | 13.7513 | 46.3245
1974 | ETNAB1_CPX1_EF | 480 | 886 | core | 50.15 | 1.2432 | 4.32 | 8.04 | 0.1604 | 13.33 | 21.44 | 0.4807 |  |  | 99.1643 | 62.3772 |  | 1.8781 | 0.12188 | 0 | 2 | 0.068786 | 0.017956 | 0 | 0.035018 | 0.74423 | 0.13401 | 0 | 0 | 1 | 0 | 0.099811 | 0 | 0.0050874 | 0.8602 | 0.034901 | 0 | 1 | 4 |  | 39.9846 | 13.8002 | 46.2152
1974 | ETNAB1_CPX1_EF | 485 | 887 | core | 50.07 | 1.2484 | 4.18 | 8.21 | 0.1604 | 13.57 | 21.26 | 0.5987 | 0.0242 |  | 99.3217 | 62.3049 |  | 1.8694 | 0.13057 | 0 | 2 | 0.05335 | 0.051597 | 0 | 0.035057 | 0.75533 | 0.10467 | 0 | 0 | 1 | 0 | 0.10005 | 0 | 0.0050719 | 0.85039 | 0.043336 | 0.0011525 | 1 | 4 |  | 40.4545 | 13.9998 | 45.5457
1974 | ETNAB1_CPX1_EF | 490 | 888 | core | 49.42 | 1.2887 | 4.29 | 7.69 | 0.2396 | 13.52 | 21.48 | 0.5194 |  | 0.0311 | 98.4788 | 63.7435 |  | 1.86 | 0.13997 | 0 | 2 | 0.050317 | 0.053665 | 0.00092539 | 0.036481 | 0.75861 | 0.1 | 0 | 0 | 1 | 0 | 0.088352 | 0 | 0.0076374 | 0.86611 | 0.037899 | 0 | 1 | 4 |  | 40.4727 | 13.3194 | 46.2079
1974 | ETNAB1_CPX1_EF | 500 | 890 | core | 49.52 | 1.2076 | 5.25 | 7.76 | 0.143 | 13.89 | 21.44 | 0.4472 |  | 0.0642 | 99.722 | 64.157 |  | 1.8371 | 0.16286 | 0 | 2 | 0.066675 | 0.059075 | 0.001883 | 0.033696 | 0.76823 | 0.070446 | 0 | 0 | 1 | 0 | 0.11121 | 0 | 0.004493 | 0.85213 | 0.032164 | 0 | 1 | 4 |  | 41.1789 | 13.1445 | 45.6766
1974 | ETNAB1_CPX1_EF | 515 | 893 | core | 49.67 | 1.2907 | 4.14 | 7.93 | 0.1895 | 13.66 | 21.17 | 0.6017 | 0.0148 | 0.0515 | 98.7182 | 63.27 |  | 1.8641 | 0.13589 | 0 | 2 | 0.047214 | 0.058774 | 0.001528 | 0.036433 | 0.76428 | 0.091772 | 0 | 0 | 1 | 0 | 0.098314 | 0 | 0.0060232 | 0.85118 | 0.043779 | 0.00070851 | 1 | 4 |  | 40.8632 | 13.6277 | 45.5092
1974 | ETNAB1_CPX1_EF | 520 | 894 | core | 51.08 | 1.2888 | 4.26 | 8.15 | 0.2041 | 13.73 | 21.57 | 0.5953 |  | 0.0488 | 100.927 | 62.7514 |  | 1.8775 | 0.12254 | 0 | 2 | 0.06199 | 0.030291 | 0.001418 | 0.035629 | 0.75234 | 0.11833 | 0 | 0 | 1 | 0 | 0.10187 | 0 | 0.0063533 | 0.84936 | 0.042419 | 0 | 1 | 4 |  | 40.4803 | 13.8194 | 45.7004
1974 | ETNAB1_CPX1_EF | 525 | 895 | core | 49.13 | 1.2578 | 5.21 | 8.2 | 0.1808 | 13.78 | 21.41 | 0.5772 | 0.012 | 0.013 | 99.7708 | 62.6934 |  | 1.8221 | 0.17786 | 0 | 2 | 0.049863 | 0.099512 | 0.00038117 | 0.035086 | 0.76192 | 0.053238 | 0 | 0 | 1 | 0 | 0.10156 | 0 | 0.005679 | 0.8507 | 0.041502 | 0.00056771 | 1 | 4 |  | 40.6878 | 13.8836 | 45.4286
1974 | ETNAB1_CPX1_EF | 530 | 896 | core | 50.86 | 1.31 | 4.22 | 8.37 | 0.1575 | 13.89 | 21.48 | 0.5821 | 0.0099 | 0.0164 | 100.8959 | 62.3989 |  | 1.8694 | 0.13057 | 0 | 2 | 0.052231 | 0.047374 | 0.00047656 | 0.036216 | 0.76113 | 0.10257 | 0 | 0 | 1 | 0 | 0.10731 | 0 | 0.0049029 | 0.84584 | 0.04148 | 0.00046417 | 1 | 4 |  | 40.7212 | 14.0256 | 45.2532
1974 | ETNAB1_CPX1_EF | 535 | 897 | core | 48.7 | 1.3158 | 4.59 | 7.93 | 0.1633 | 13.51 | 21.38 | 0.4682 | 0.0131 | 0.0287 | 98.0991 | 63.0131 |  | 1.8401 | 0.15986 | 0 | 2 | 0.044536 | 0.074603 | 0.00085733 | 0.037394 | 0.76103 | 0.081577 | 0 | 0 | 1 | 0 | 0.094375 | 0 | 0.0052257 | 0.86547 | 0.034298 | 0.0006314 | 1 | 4 |  | 40.4313 | 13.5888 | 45.9798
1974 | ETNAB1_CPX1_EF | 540 | 898 | core | 51.17 | 1.3527 | 4.32 | 8.34 | 0.1984 | 13.66 | 21.31 | 0.5715 | 0.0234 |  | 100.946 | 62.0909 |  | 1.8821 | 0.11793 | 0 | 2 | 0.069323 | 0.015617 | 0 | 0.037421 | 0.74902 | 0.12862 | 0 | 0 | 1 | 0 | 0.11227 | 0 | 0.0061802 | 0.8397 | 0.040752 | 0.0010979 | 1 | 4 |  | 40.457 | 14.1882 | 45.3548
1974 | ETNAB1_CPX1_EF | 545 | 899 | core | 50.12 | 1.3652 | 4.4 | 8.17 | 0.2508 | 13.44 | 21.21 | 0.5775 |  | 0.0507 | 99.5842 | 62.1934 |  | 1.8685 | 0.13151 | 0 | 2 | 0.0618 | 0.033399 | 0.0014943 | 0.03828 | 0.74697 | 0.11806 | 0 | 0 | 1 | 0 | 0.10323 | 0 | 0.0079185 | 0.84711 | 0.041739 | 0 | 1 | 4 |  | 40.2313 | 14.1437 | 45.625
1974 | ETNAB1_CPX1_EF | 550 | 900 | core | 49.77 | 1.2804 | 4.36 | 7.93 | 0.1576 | 13.59 | 22.05 | 0.5319 | 0.0105 | 0.0371 | 99.7175 | 63.1506 |  | 1.8503 | 0.14969 | 0 | 2 | 0.041339 | 0.074488 | 0.0010904 | 0.035803 | 0.75322 | 0.09406 | 0 | 0 | 1 | 0 | 0.077974 | 0 | 0.0049622 | 0.87823 | 0.038337 | 0.00049794 | 1 | 4 |  | 40.0025 | 13.356 | 46.6415
1974 | ETNAB1_CPX1_EF | 555 | 901 | core | 49.54 | 1.2716 | 4.35 | 7.99 | 0.213 | 13.68 | 21.47 | 0.4715 |  |  | 98.9861 | 63.1287 |  | 1.8555 | 0.14447 | 0 | 2 | 0.047543 | 0.059521 | 0 | 0.035822 | 0.76388 | 0.093238 | 0 | 0 | 1 | 0 | 0.097485 | 0 | 0.0067566 | 0.86152 | 0.034237 | 0 | 1 | 4 |  | 40.5799 | 13.6529 | 45.7672
1974 | ETNAB1_CPX1_EF | 560 | 902 | core | 50.25 | 1.3286 | 4.16 | 8.06 | 0.1809 | 13.86 | 21.62 | 0.5415 |  | 0.0123 | 100.0133 | 63.2299 |  | 1.8623 | 0.13767 | 0 | 2 | 0.044029 | 0.058115 | 0.00036039 | 0.037035 | 0.76579 | 0.094671 | 0 | 0 | 1 | 0 | 0.096997 | 0 | 0.005678 | 0.85842 | 0.038907 | 0 | 1 | 4 |  | 40.7407 | 13.5907 | 45.6686
1974 | ETNAB1_CPX1_EF | 565 | 903 | core | 50.02 | 1.3504 | 4.37 | 8.37 | 0.2158 | 13.54 | 21.75 | 0.5793 |  | 0.0551 | 100.2506 | 61.7983 |  | 1.8522 | 0.14777 | 0 | 2 | 0.042936 | 0.069587 | 0.0016131 | 0.03761 | 0.74747 | 0.10078 | 0 | 0 | 1 | 0 | 0.0888 | 0 | 0.0067677 | 0.86284 | 0.041588 | 0 | 1 | 4 |  | 39.8385 | 14.1738 | 45.9876
1974 | ETNAB1_CPX1_EF | 570 | 904 | core | 49.99 | 1.2249 | 4.15 | 8.18 | 0.2101 | 13.47 | 21.58 | 0.5427 | 0.0047 | 0.0154 | 99.3678 | 62.2171 |  | 1.8672 | 0.1328 | 0 | 2 | 0.049877 | 0.05317 | 0.00045475 | 0.034411 | 0.75007 | 0.11202 | 0 | 0 | 1 | 0 | 0.090295 | 0 | 0.0066462 | 0.86354 | 0.039298 | 0.00022393 | 1 | 4 |  | 39.9879 | 13.9749 | 46.0372
1974 | ETNAB1_CPX1_EF | 575 | 905 | core | 49.93 | 1.2666 | 4.23 | 8.17 | 0.2013 | 13.75 | 21.56 | 0.6251 |  | 0.0479 | 99.7809 | 62.7281 |  | 1.8541 | 0.14587 | 0 | 2 | 0.03925 | 0.079462 | 0.0014062 | 0.035376 | 0.76121 | 0.083292 | 0 | 0 | 1 | 0 | 0.090938 | 0 | 0.0063308 | 0.85773 | 0.045003 | 0 | 1 | 4 |  | 40.5124 | 13.8386 | 45.649
1974 | ETNAB1_CPX1_EF | 580 | 906 | core | 49.69 | 1.232 | 4.2 | 7.99 | 0.1751 | 13.7 | 21.17 | 0.5458 | 0.0054 | 0.0708 | 98.7791 | 63.1627 |  | 1.8642 | 0.13583 | 0 | 2 | 0.049867 | 0.054289 | 0.0020999 | 0.034763 | 0.76624 | 0.092745 | 0 | 0 | 1 | 0 | 0.10362 | 0 | 0.0055634 | 0.85086 | 0.039697 | 0.00025842 | 1 | 4 |  | 40.9027 | 13.6771 | 45.4202
1974 | ETNAB1_CPX1_EF | 585 | 907 | core | 50.24 | 1.2662 | 4.01 | 8.38 | 0.1692 | 13.74 | 21.25 | 0.4772 | 0.0049 | 0.0401 | 99.5776 | 62.1157 |  | 1.8732 | 0.12679 | 0 | 2 | 0.049407 | 0.039916 | 0.001182 | 0.035508 | 0.76374 | 0.11024 | 0 | 0 | 1 | 0 | 0.11111 | 0 | 0.0053429 | 0.84882 | 0.034494 | 0.00023305 | 1 | 4 |  | 40.6425 | 14.1876 | 45.1699
1974 | ETNAB1_CPX1_EF | 590 | 908 | core | 50.69 | 1.2497 | 4.09 | 8.06 | 0.2043 | 13.62 | 21.44 | 0.4958 | 0.0178 |  | 99.8676 | 62.8229 |  | 1.884 | 0.11598 | 0 | 2 | 0.063172 | 0.019505 | 0 | 0.034935 | 0.75469 | 0.1277 | 0 | 0 | 1 | 0 | 0.10329 | 0 | 0.0064309 | 0.85371 | 0.035726 | 0.0008439 | 1 | 4 |  | 40.4587 | 13.7739 | 45.7674
1974 | ETNAB1_CPX1_EF | 595 | 909 | core | 50.47 | 1.2711 | 4.05 | 8 | 0.2568 | 13.89 | 21.51 | 0.5953 | 0.0096 | 0.0302 | 100.083 | 63.4536 |  | 1.8684 | 0.13157 | 0 | 2 | 0.045127 | 0.057952 | 0.00088388 | 0.035393 | 0.7666 | 0.094041 | 0 | 0 | 1 | 0 | 0.095658 | 0 | 0.0080515 | 0.85311 | 0.042726 | 0.00045334 | 1 | 4 |  | 40.8764 | 13.6344 | 45.4892
1974 | ETNAB1_CPX1_EF | 600 | 910 | core | 50.26 | 1.1993 | 3.87 | 7.88 | 0.1518 | 13.85 | 21.56 | 0.5441 |  |  | 99.3152 | 63.7368 |  | 1.8747 | 0.12534 | 0 | 2 | 0.044769 | 0.052631 | 0 | 0.033645 | 0.77015 | 0.098808 | 0 | 0 | 1 | 0 | 0.094332 | 0 | 0.0047952 | 0.86153 | 0.039345 | 0 | 1 | 4 |  | 40.9165 | 13.3121 | 45.7714
1974 | ETNAB1_CPX1_EF | 605 | 911 | core | 50.54 | 1.198 | 3.85 | 8.21 | 0.1634 | 13.76 | 21.39 | 0.5394 | 0.0088 |  | 99.6596 | 62.6309 |  | 1.8811 | 0.11888 | 0 | 2 | 0.049994 | 0.041155 | 0 | 0.033537 | 0.76353 | 0.11179 | 0 | 0 | 1 | 0 | 0.10258 | 0 | 0.0051508 | 0.85293 | 0.038922 | 0.0004178 | 1 | 4 |  | 40.6752 | 13.8868 | 45.438
1974 | ETNAB1_CPX1_EF | 610 | 912 | core | 50.26 | 1.2045 | 4.03 | 7.99 | 0.1606 | 13.99 | 21.44 | 0.6183 |  | 0.0341 | 99.7275 | 63.6488 |  | 1.8652 | 0.13479 | 0 | 2 | 0.041468 | 0.069563 | 0.0010005 | 0.033621 | 0.77401 | 0.080335 | 0 | 0 | 1 | 0 | 0.098049 | 0 | 0.0050477 | 0.85242 | 0.044485 | 0 | 1 | 4 |  | 41.1835 | 13.4613 | 45.3552
1974 | ETNAB1_CPX1_EF | 615 | 913 | core | 50.17 | 1.2082 | 3.89 | 7.95 | 0.2248 | 13.78 | 21.66 | 0.6052 |  |  | 99.4882 | 63.4146 |  | 1.8681 | 0.13187 | 0 | 2 | 0.038834 | 0.069051 | 0 | 0.033837 | 0.76496 | 0.093321 | 0 | 0 | 1 | 0 | 0.085163 | 0 | 0.0070892 | 0.86406 | 0.043689 | 0 | 1 | 4 |  | 40.6106 | 13.5177 | 45.8718
1974 | ETNAB1_CPX1_EF | 620 | 914 | core | 50.04 | 1.2209 | 3.68 | 8.01 | 0.1839 | 13.59 | 21.48 | 0.5785 |  | 0.0705 | 98.8538 | 62.9167 |  | 1.8777 | 0.1223 | 0 | 2 | 0.040439 | 0.052937 | 0.0020914 | 0.034457 | 0.76025 | 0.10983 | 0 | 0 | 1 | 0 | 0.088565 | 0 | 0.0058443 | 0.86351 | 0.042084 | 0 | 1 | 4 |  | 40.4186 | 13.6728 | 45.9085
1974 | ETNAB1_CPX1_EF | 625 | 915 | core | 49.6 | 1.1674 | 3.95 | 7.8 | 0.2336 | 13.93 | 21.72 | 0.6426 | 0.0013 |  | 99.0449 | 64.1049 |  | 1.8518 | 0.14817 | 0 | 2 | 0.025633 | 0.10354 | 0 | 0.032782 | 0.77535 | 0.062694 | 0 | 0 | 1 | 0 | 0.077275 | 0 | 0.0073864 | 0.86876 | 0.046512 | 6.1912e-05 | 1 | 4 |  | 40.9152 | 13.24 | 45.8448
1974 | ETNAB1_CPX1_EF | 630 | 916 | core | 50.65 | 1.0816 | 3.8 | 8.16 | 0.2159 | 13.91 | 21.68 | 0.5376 | 0.0036 |  | 100.0387 | 63.0267 |  | 1.8766 | 0.12335 | 0 | 2 | 0.042575 | 0.059281 | 0 | 0.030141 | 0.76834 | 0.099659 | 0 | 0 | 1 | 0 | 0.093872 | 0 | 0.0067748 | 0.86057 | 0.038616 | 0.00017014 | 1 | 4 |  | 40.6854 | 13.7457 | 45.5689
1974 | ETNAB1_CPX1_EF | 635 | 917 | core | 49.87 | 1.1418 | 3.83 | 7.82 | 0.1635 | 13.75 | 21.08 | 0.5883 | 0.0092 | 0.0377 | 98.2905 | 63.7459 |  | 1.8786 | 0.12138 | 0 | 2 | 0.048651 | 0.050311 | 0.0011228 | 0.032351 | 0.7722 | 0.095369 | 0 | 0 | 1 | 0 | 0.10065 | 0 | 0.0052162 | 0.85073 | 0.042964 | 0.00044208 | 1 | 4 |  | 41.1954 | 13.4194 | 45.3852
1974 | ETNAB1_CPX1_EF | 640 | 918 | core | 50.41 | 1.1647 | 3.79 | 7.91 | 0.2072 | 14.06 | 21.57 | 0.5708 | 0.0163 | 0.0128 | 99.7118 | 63.9964 |  | 1.8714 | 0.12862 | 0 | 2 | 0.037194 | 0.06786 | 0.00037566 | 0.03252 | 0.77814 | 0.083913 | 0 | 0 | 1 | 0 | 0.09377 | 0 | 0.0065144 | 0.85786 | 0.041081 | 0.00077187 | 1 | 4 |  | 41.2136 | 13.3501 | 45.4363
1974 | ETNAB1_CPX1_EF | 645 | 919 | core | 51 | 1.0866 | 3.75 | 8.01 | 0.1577 | 14.12 | 21.36 | 0.5957 | 0.0178 | 0.0493 | 100.1471 | 63.8048 |  | 1.8851 | 0.11493 | 0 | 2 | 0.048425 | 0.048171 | 0.0014406 | 0.030208 | 0.77807 | 0.093687 | 0 | 0 | 1 | 0 | 0.10571 | 0 | 0.0049366 | 0.84583 | 0.042687 | 0.00083924 | 1 | 4 |  | 41.466 | 13.4569 | 45.0771
1974 | ETNAB1_CPX1_EF | 650 | 920 | core | 50.04 | 1.1096 | 3.62 | 7.92 | 0.1839 | 13.98 | 21.46 | 0.491 |  | 0.0273 | 98.8318 | 63.8356 |  | 1.8755 | 0.12452 | 0 | 2 | 0.03537 | 0.061464 | 0.00080891 | 0.031279 | 0.78114 | 0.089943 | 0 | 0 | 1 | 0 | 0.096806 | 0 | 0.0058373 | 0.86168 | 0.035677 | 0 | 1 | 4 |  | 41.1803 | 13.3932 | 45.4265
1974 | ETNAB1_CPX1_EF | 655 | 921 | core | 49.81 | 1.0442 | 3.69 | 7.69 | 0.184 | 14.05 | 21.47 | 0.5647 | 0.0067 | 0.0142 | 98.5238 | 64.6274 |  | 1.8692 | 0.13082 | 0 | 2 | 0.03237 | 0.080487 | 0.00042128 | 0.029472 | 0.78602 | 0.071225 | 0 | 0 | 1 | 0 | 0.089594 | 0 | 0.0058478 | 0.86315 | 0.041083 | 0.00032071 | 1 | 4 |  | 41.4497 | 13.0332 | 45.5171
1974 | ETNAB1_CPX1_EF | 660 | 922 | core | 49.11 | 1.0521 | 3.93 | 7.61 | 0.1576 | 13.48 | 20.91 | 0.5559 | 0.0045 | 0.0268 | 96.8369 | 63.9165 |  | 1.8774 | 0.12256 | 0 | 2 | 0.054496 | 0.048175 | 0.00080998 | 0.030251 | 0.76826 | 0.098005 | 0 | 0 | 1 | 0 | 0.097088 | 0 | 0.0051026 | 0.85639 | 0.0412 | 0.00021944 | 1 | 4 |  | 41.0173 | 13.2604 | 45.7223
1974 | ETNAB1_CPX1_EF | 670 | 924 | core | 50.15 | 1.1142 | 3.85 | 7.94 | 0.1198 | 13.7 | 21.61 | 0.5472 |  | 0.0167 | 99.0479 | 63.3087 |  | 1.8762 | 0.12376 | 0 | 2 | 0.045994 | 0.054252 | 0.00049395 | 0.031353 | 0.76412 | 0.10378 | 0 | 0 | 1 | 0 | 0.090361 | 0 | 0.0037959 | 0.86615 | 0.039689 | 0 | 1 | 4 |  | 40.5916 | 13.3969 | 46.0116
1974 | ETNAB1_CPX1_EF | 675 | 925 | core | 50.18 | 1.1126 | 3.81 | 8.06 | 0.2335 | 13.57 | 21.55 | 0.6381 |  |  | 99.1542 | 62.7369 |  | 1.8759 | 0.12409 | 0 | 2 | 0.043762 | 0.064012 | 0 | 0.031283 | 0.75628 | 0.10466 | 0 | 0 | 1 | 0 | 0.083284 | 0 | 0.0073928 | 0.86308 | 0.046246 | 0 | 1 | 4 |  | 40.2556 | 13.8045 | 45.9399
1974 | ETNAB1_CPX1_EF | 680 | 926 | core | 49.85 | 1.1278 | 3.93 | 7.79 | 0.1898 | 13.59 | 21.27 | 0.5408 | 0.0017 | 0.0056 | 98.2957 | 63.5641 |  | 1.8792 | 0.12076 | 0 | 2 | 0.053837 | 0.04241 | 0.0001669 | 0.031977 | 0.76377 | 0.10784 | 0 | 0 | 1 | 0 | 0.095309 | 0 | 0.0060597 | 0.85903 | 0.039524 | 8.1748e-05 | 1 | 4 |  | 40.747 | 13.424 | 45.829
1974 | ETNAB1_CPX1_EF | 685 | 927 | core | 50.29 | 1.1398 | 3.99 | 8.22 | 0.2043 | 13.98 | 21.55 | 0.5183 |  | 0.0237 | 99.9161 | 62.973 |  | 1.8652 | 0.13479 | 0 | 2 | 0.039614 | 0.068156 | 0.00069493 | 0.031796 | 0.773 | 0.086741 | 0 | 0 | 1 | 0 | 0.10003 | 0 | 0.0064173 | 0.85628 | 0.037268 | 0 | 1 | 4 |  | 40.8858 | 13.8234 | 45.2908
1974 | ETNAB1_CPX1_EF | 690 | 928 | core | 50.35 | 1.1502 | 3.83 | 7.82 | 0.1841 | 13.71 | 21.24 | 0.6528 | 0.0311 | 0.0178 | 98.986 | 63.6786 |  | 1.8833 | 0.11665 | 0 | 2 | 0.052184 | 0.048044 | 0.00052638 | 0.032359 | 0.76453 | 0.10236 | 0 | 0 | 1 | 0 | 0.094191 | 0 | 0.0058321 | 0.85115 | 0.047339 | 0.0014839 | 1 | 4 |  | 40.9692 | 13.4196 | 45.6112
1974 | ETNAB1_CPX1_EF | 695 | 929 | core | 50.13 | 1.0666 | 3.97 | 8.08 | 0.1898 | 13.75 | 21.56 | 0.4873 |  | 0.0469 | 99.2806 | 62.9867 |  | 1.8722 | 0.12784 | 0 | 2 | 0.046886 | 0.054934 | 0.0013847 | 0.02996 | 0.76555 | 0.10129 | 0 | 0 | 1 | 0 | 0.096104 | 0 | 0.0060032 | 0.86261 | 0.035282 | 0 | 1 | 4 |  | 40.5806 | 13.6936 | 45.7258
1974 | ETNAB1_CPX1_EF | 700 | 930 | core | 50.17 | 1.1251 | 4.06 | 7.91 | 0.1694 | 13.9 | 21.61 | 0.4828 | 0.0258 | 0.0096 | 99.4627 | 63.7322 |  | 1.8684 | 0.13163 | 0 | 2 | 0.04656 | 0.057838 | 0.00028264 | 0.031514 | 0.77172 | 0.092085 | 0 | 0 | 1 | 0 | 0.096397 | 0 | 0.0053428 | 0.86218 | 0.034857 | 0.0012256 | 1 | 4 |  | 40.9279 | 13.3469 | 45.7252
1974 | ETNAB1_CPX1_EF | 705 | 931 | core | 49.71 | 1.185 | 3.99 | 8.46 | 0.2247 | 14.1 | 21.58 | 0.4896 |  | 0.0646 | 99.8039 | 62.5 |  | 1.8461 | 0.1539 | 0 | 2 | 0.02073 | 0.10032 | 0.0018967 | 0.0331 | 0.78065 | 0.063302 | 0 | 0 | 1 | 0 | 0.099094 | 0 | 0.0070673 | 0.85859 | 0.03525 | 0 | 1 | 4 |  | 40.8926 | 14.1321 | 44.9753
1974 | ETNAB1_CPX1_EF | 710 | 932 | core | 50.4 | 1.1562 | 4.18 | 8.12 | 0.2306 | 13.98 | 21.36 | 0.6281 | 0.0064 | 0.0167 | 100.078 | 63.2579 |  | 1.8642 | 0.13584 | 0 | 2 | 0.046366 | 0.069997 | 0.00048833 | 0.032165 | 0.77088 | 0.080108 | 0 | 0 | 1 | 0 | 0.10103 | 0 | 0.0072236 | 0.8464 | 0.045039 | 0.00030195 | 1 | 4 |  | 41.0994 | 13.7747 | 45.126
1974 | ETNAB1_CPX1_EF | 715 | 933 | core | 50.46 | 1.2398 | 3.88 | 8.18 | 0.2102 | 14.06 | 21.65 | 0.5716 | 0.0064 |  | 100.258 | 63.2194 |  | 1.8645 | 0.13551 | 0 | 2 | 0.03345 | 0.074393 | 0 | 0.034455 | 0.7745 | 0.083197 | 0 | 0 | 1 | 0 | 0.095149 | 0 | 0.0065779 | 0.85702 | 0.040946 | 0.00030165 | 1 | 4 |  | 40.9607 | 13.7144 | 45.3249
1974 | ETNAB1_CPX1_EF | 720 | 934 | core | 50.43 | 1.2093 | 4.02 | 8.18 | 0.2073 | 13.91 | 21.92 | 0.5124 | 0.0084 | 0.0348 | 100.4322 | 62.9697 |  | 1.8618 | 0.13817 | 0 | 2 | 0.036735 | 0.070332 | 0.0010157 | 0.03358 | 0.7656 | 0.092736 | 0 | 0 | 1 | 0 | 0.08946 | 0 | 0.0064817 | 0.86699 | 0.036675 | 0.00039558 | 1 | 4 |  | 40.4738 | 13.6926 | 45.8336
1974 | ETNAB1_CPX1_EF | 725 | 935 | core | 50.3 | 1.0874 | 3.96 | 8.18 | 0.181 | 13.93 | 21.35 | 0.5771 |  |  | 99.5655 | 63.0032 |  | 1.871 | 0.12901 | 0 | 2 | 0.044578 | 0.065207 | 0 | 0.030422 | 0.77246 | 0.087328 | 0 | 0 | 1 | 0 | 0.10189 | 0 | 0.0057019 | 0.85079 | 0.041616 | 0 | 1 | 4 |  | 41.0147 | 13.8117 | 45.1735
1974 | ETNAB1_CPX1_EF | 730 | 936 | core | 49.94 | 1.1135 | 3.95 | 7.71 | 0.2191 | 14 | 21.53 | 0.6001 | 0.0067 | 0.0512 | 99.1206 | 64.4864 |  | 1.8632 | 0.13682 | 0 | 2 | 0.03685 | 0.079696 | 0.0015102 | 0.031246 | 0.77868 | 0.07202 | 0 | 0 | 1 | 0 | 0.088813 | 0 | 0.0069229 | 0.86054 | 0.043405 | 0.00031885 | 1 | 4 |  | 41.2726 | 13.1158 | 45.6116
1974 | ETNAB1_CPX1_EF | 735 | 937 | core | 50.26 | 1.1267 | 3.82 | 7.96 | 0.1898 | 13.79 | 21.52 | 0.6566 | 0.0013 | 0.0461 | 99.3705 | 63.4023 |  | 1.8727 | 0.12726 | 0 | 2 | 0.040488 | 0.069751 | 0.001358 | 0.031576 | 0.76603 | 0.090798 | 0 | 0 | 1 | 0 | 0.087464 | 0 | 0.0059895 | 0.85905 | 0.047431 | 6.1789e-05 | 1 | 4 |  | 40.7661 | 13.5174 | 45.7166
1974 | ETNAB1_CPX1_EF | 740 | 938 | core | 50.49 | 1.0738 | 3.72 | 8.22 | 0.2423 | 14 | 21.51 | 0.5557 |  | 0.0136 | 99.8254 | 63.0063 |  | 1.8741 | 0.12591 | 0 | 2 | 0.036819 | 0.068722 | 0.00039909 | 0.029978 | 0.77471 | 0.089373 | 0 | 0 | 1 | 0 | 0.097036 | 0 | 0.0076169 | 0.85536 | 0.039988 | 0 | 1 | 4 |  | 40.9289 | 13.8813 | 45.1897
1974 | ETNAB1_CPX1_EF | 745 | 939 | core | 50.52 | 1.0744 | 3.81 | 7.99 | 0.184 | 13.68 | 21.59 | 0.6993 | 0.0187 | 0.0604 | 99.6268 | 63.1287 |  | 1.8779 | 0.12205 | 0 | 2 | 0.044854 | 0.066629 | 0.001775 | 0.030038 | 0.75811 | 0.098596 | 0 | 0 | 1 | 0 | 0.083131 | 0 | 0.0057926 | 0.85979 | 0.050396 | 0.00088669 | 1 | 4 |  | 40.4961 | 13.5759 | 45.928
1974 | ETNAB1_CPX1_EF | 750 | 940 | core | 50.54 | 1.077 | 3.76 | 8.13 | 0.2161 | 13.92 | 21.41 | 0.572 |  | 0.0367 | 99.6618 | 63.1293 |  | 1.879 | 0.12101 | 0 | 2 | 0.043733 | 0.057194 | 0.0010787 | 0.030116 | 0.77153 | 0.096347 | 0 | 0 | 1 | 0 | 0.099206 | 0 | 0.0068043 | 0.85276 | 0.041228 | 0 | 1 | 4 |  | 40.9551 | 13.7777 | 45.2671
1974 | ETNAB1_CPX1_EF | 755 | 941 | core | 50 | 1.1179 | 3.81 | 8.13 | 0.184 | 13.8 | 21.21 | 0.5584 | 0.0105 |  | 98.8208 | 62.9275 |  | 1.8748 | 0.12518 | 0 | 2 | 0.043179 | 0.060044 | 0 | 0.031527 | 0.77142 | 0.093826 | 0 | 0 | 1 | 0 | 0.10104 | 0 | 0.0058431 | 0.85202 | 0.040592 | 0.00050221 | 1 | 4 |  | 40.9417 | 13.8389 | 45.2194
1974 | ETNAB1_CPX1_EF | 760 | 942 | core | 49.89 | 1.1627 | 3.76 | 7.96 | 0.1314 | 13.62 | 21.56 | 0.5007 |  | 0.0623 | 98.6471 | 63.114 |  | 1.8758 | 0.12418 | 0 | 2 | 0.042423 | 0.050647 | 0.0018519 | 0.03288 | 0.76345 | 0.10875 | 0 | 0 | 1 | 0 | 0.090863 | 0 | 0.0041842 | 0.86845 | 0.036497 | 0 | 1 | 4 |  | 40.4722 | 13.4888 | 46.039
1974 | ETNAB1_CPX1_EF | 765 | 943 | core | 50.51 | 1.1686 | 3.86 | 8.23 | 0.1518 | 13.88 | 21.5 | 0.596 |  |  | 99.8964 | 62.777 |  | 1.8737 | 0.12631 | 0 | 2 | 0.042439 | 0.061522 | 0 | 0.032605 | 0.7676 | 0.095834 | 0 | 0 | 1 | 0 | 0.09793 | 0 | 0.004769 | 0.85444 | 0.042862 | 0 | 1 | 4 |  | 40.7844 | 13.8173 | 45.3983
1974 | ETNAB1_CPX1_EF | 770 | 944 | core | 50.02 | 1.1132 | 3.83 | 7.86 | 0.26 | 13.78 | 21.55 | 0.5854 |  |  | 98.9986 | 63.6784 |  | 1.8711 | 0.12885 | 0 | 2 | 0.039994 | 0.068673 | 0 | 0.031321 | 0.76849 | 0.091523 | 0 | 0 | 1 | 0 | 0.085667 | 0 | 0.0082371 | 0.86364 | 0.042455 | 0 | 1 | 4 |  | 40.7421 | 13.4713 | 45.7866
1974 | ETNAB1_CPX1_EF | 780 | 946 | core | 50.43 | 1.1202 | 3.96 | 8.01 | 0.1285 | 13.83 | 21.43 | 0.584 | 0.0541 | 0.0224 | 99.5692 | 63.3242 |  | 1.8757 | 0.12426 | 0 | 2 | 0.049323 | 0.056281 | 0.00065868 | 0.031338 | 0.76689 | 0.095513 | 0 | 0 | 1 | 0 | 0.097333 | 0 | 0.0040479 | 0.85394 | 0.042112 | 0.0025668 | 1 | 4 |  | 40.9224 | 13.5099 | 45.5678
1974 | ETNAB1_CPX1_EF | 785 | 947 | core | 51.31 | 1.1826 | 3.81 | 8.23 | 0.1548 | 14.11 | 21.66 | 0.5418 | 0.0015 |  | 101.0007 | 63.1603 |  | 1.883 | 0.11698 | 0 | 2 | 0.0478 | 0.042514 | 0 | 0.032642 | 0.77198 | 0.10507 | 0 | 0 | 1 | 0 | 0.10498 | 0 | 0.0048113 | 0.85159 | 0.038548 | 7.0219e-05 | 1 | 4 |  | 41.0421 | 13.6829 | 45.275
1974 | ETNAB1_CPX1_EF | 790 | 948 | core | 49.89 | 1.1358 | 3.63 | 7.91 | 0.1956 | 13.79 | 21.49 | 0.5017 | 0.0073 |  | 98.5504 | 63.5484 |  | 1.8762 | 0.12382 | 0 | 2 | 0.037054 | 0.059447 | 0 | 0.032126 | 0.77312 | 0.09825 | 0 | 0 | 1 | 0 | 0.091041 | 0 | 0.0062297 | 0.8658 | 0.036577 | 0.00035018 | 1 | 4 |  | 40.8219 | 13.4626 | 45.7154
1974 | ETNAB1_CPX1_EF | 795 | 949 | core | 50.45 | 1.0149 | 3.91 | 8.22 | 0.1927 | 13.57 | 21.14 | 0.5299 |  | 0.0036 | 99.0311 | 62.2763 |  | 1.8901 | 0.10989 | 0 | 2 | 0.062745 | 0.028332 | 0.00010663 | 0.028598 | 0.75793 | 0.12229 | 0 | 0 | 1 | 0 | 0.1069 | 0 | 0.0061143 | 0.8485 | 0.038488 | 0 | 1 | 4 |  | 40.5298 | 14.0973 | 45.3729
1974 | ETNAB1_CPX1_EF | 800 | 950 | core | 50.36 | 1.1485 | 3.85 | 7.8 | 0.1607 | 13.95 | 21.66 | 0.6765 | 0.012 | 0.0593 | 99.677 | 64.1379 |  | 1.8687 | 0.13127 | 0 | 2 | 0.037097 | 0.077558 | 0.0017396 | 0.032054 | 0.77172 | 0.07983 | 0 | 0 | 1 | 0 | 0.084638 | 0 | 0.0050503 | 0.86108 | 0.048667 | 0.000568 | 1 | 4 |  | 41.0517 | 13.1432 | 45.805
1974 | ETNAB1_CPX1_EF | 805 | 951 | core | 49.42 | 1.1351 | 3.77 | 7.96 | 0.295 | 13.95 | 21.65 | 0.4759 | 0.0064 |  | 98.6624 | 63.6696 |  | 1.8554 | 0.14463 | 0 | 2 | 0.022175 | 0.093291 | 0 | 0.032052 | 0.78078 | 0.071703 | 0 | 0 | 1 | 0 | 0.084896 | 0 | 0.0093797 | 0.87078 | 0.034638 | 0.00030649 | 1 | 4 |  | 40.8607 | 13.5684 | 45.5708
1974 | ETNAB1_CPX1_EF | 810 | 952 | core | 50.21 | 1.1061 | 3.75 | 8.09 | 0.2307 | 13.8 | 20.98 | 0.6411 |  |  | 98.8079 | 63.0425 |  | 1.882 | 0.11796 | 0 | 2 | 0.047691 | 0.054492 | 0 | 0.031183 | 0.77116 | 0.095478 | 0 | 0 | 1 | 0 | 0.1036 | 0 | 0.0073236 | 0.84249 | 0.046588 | 0 | 1 | 4 |  | 41.1385 | 13.9176 | 44.944
1974 | ETNAB1_CPX1_EF | 815 | 953 | core | 49.82 | 1.1543 | 3.71 | 7.9 | 0.187 | 13.86 | 21.48 | 0.5517 | 0.0328 |  | 98.6958 | 63.6949 |  | 1.8692 | 0.13077 | 0 | 2 | 0.033271 | 0.074056 | 0 | 0.032574 | 0.77526 | 0.084842 | 0 | 0 | 1 | 0 | 0.088954 | 0 | 0.0059421 | 0.8634 | 0.04013 | 0.0015698 | 1 | 4 |  | 40.9657 | 13.4108 | 45.6235
1974 | ETNAB1_CPX1_EF | 820 | 954 | core | 49.4 | 1.0392 | 3.81 | 7.89 | 0.1549 | 14.08 | 21.39 | 0.5143 | 0.0032 | 0.008 | 98.2896 | 64.0874 |  | 1.8586 | 0.14136 | 0 | 2 | 0.027576 | 0.0924 | 0.00023796 | 0.029408 | 0.78976 | 0.060618 | 0 | 0 | 1 | 0 | 0.095211 | 0 | 0.0049358 | 0.86219 | 0.037514 | 0.00015358 | 1 | 4 |  | 41.4548 | 13.2887 | 45.2564
1974 | ETNAB1_CPX1_EF | 825 | 955 | core | 50.84 | 1.138 | 3.67 | 7.72 | 0.2193 | 14.04 | 21.48 | 0.6899 |  | 0.0268 | 99.824 | 64.5221 |  | 1.8836 | 0.11641 | 0 | 2 | 0.043833 | 0.057923 | 0.00078498 | 0.031711 | 0.77548 | 0.090264 | 0 | 0 | 1 | 0 | 0.090981 | 0 | 0.0068811 | 0.85258 | 0.049554 | 0 | 1 | 4 |  | 41.3786 | 13.1288 | 45.4926
1974 | ETNAB1_CPX1_EF | 830 | 956 | core | 50.61 | 1.1013 | 3.55 | 8.22 | 0.2805 | 13.95 | 21.66 | 0.5335 |  |  | 99.9053 | 62.9229 |  | 1.8785 | 0.12154 | 0 | 2 | 0.033742 | 0.0647 | 0 | 0.030744 | 0.77191 | 0.098908 | 0 | 0 | 1 | 0 | 0.091511 | 0 | 0.0088173 | 0.86128 | 0.038389 | 0 | 1 | 4 |  | 40.6882 | 13.9124 | 45.3994
1974 | ETNAB1_CPX1_EF | 835 | 957 | core | 50.31 | 1.0739 | 3.59 | 8.05 | 0.1841 | 13.9 | 21.13 | 0.6095 |  | 0.0022 | 98.8497 | 63.3257 |  | 1.8846 | 0.11535 | 0 | 2 | 0.043135 | 0.055903 | 6.5154e-05 | 0.030257 | 0.77627 | 0.094365 | 0 | 0 | 1 | 0 | 0.10189 | 0 | 0.0058407 | 0.848 | 0.044265 | 0 | 1 | 4 |  | 41.2412 | 13.7069 | 45.0519
1974 | ETNAB1_CPX1_EF | 840 | 958 | core | 51.08 | 0.996 | 3.41 | 7.84 | 0.1609 | 14.02 | 21.62 | 0.5188 |  | 0.0056 | 99.6513 | 64.1354 |  | 1.8986 | 0.10135 | 0 | 2 | 0.048024 | 0.034859 | 0.00016456 | 0.027845 | 0.7769 | 0.11221 | 0 | 0 | 1 | 0 | 0.096613 | 0 | 0.0050651 | 0.86094 | 0.037385 | 0 | 1 | 4 |  | 41.1804 | 13.1848 | 45.6348
1974 | ETNAB1_CPX1_EF | 845 | 959 | core | 50.59 | 1.0499 | 3.47 | 8.07 | 0.1316 | 14.17 | 21.44 | 0.5085 |  | 0.0118 | 99.4418 | 63.714 |  | 1.8839 | 0.11614 | 0 | 2 | 0.036138 | 0.057557 | 0.00034738 | 0.029405 | 0.78664 | 0.089909 | 0 | 0 | 1 | 0 | 0.10382 | 0 | 0.0041503 | 0.85532 | 0.03671 | 0 | 1 | 4 |  | 41.459 | 13.4623 | 45.0787
1974 | ETNAB1_CPX1_EF | 850 | 960 | core | 51.2 | 1.0628 | 3.59 | 8.18 | 0.0877 | 14.28 | 21.88 | 0.5635 |  | 0.028 | 100.872 | 63.5797 |  | 1.8791 | 0.1209 | 0 | 2 | 0.034371 | 0.06714 | 0.00081242 | 0.029337 | 0.78133 | 0.087013 | 0 | 0 | 1 | 0 | 0.096884 | 0 | 0.0027259 | 0.8603 | 0.040094 | 0 | 1 | 4 |  | 41.2225 | 13.3885 | 45.389
1974 | ETNAB1_CPX1_EF | 855 | 961 | core | 50.69 | 1.0374 | 3.53 | 7.99 | 0.2253 | 13.85 | 21.61 | 0.5523 | 0.0022 | 0.0434 | 99.5306 | 63.4158 |  | 1.8877 | 0.11227 | 0 | 2 | 0.042656 | 0.050201 | 0.0012778 | 0.029057 | 0.76894 | 0.10787 | 0 | 0 | 1 | 0 | 0.090742 | 0 | 0.0071059 | 0.86217 | 0.039875 | 0.00010451 | 1 | 4 |  | 40.7487 | 13.5619 | 45.6894
1974 | ETNAB1_CPX1_EF | 860 | 962 | core | 50.09 | 1.0319 | 3.75 | 7.8 | 0.2194 | 14.09 | 21.36 | 0.5224 |  |  | 98.8637 | 64.3673 |  | 1.8744 | 0.12565 | 0 | 2 | 0.039725 | 0.065735 | 0 | 0.029042 | 0.78602 | 0.079473 | 0 | 0 | 1 | 0 | 0.098854 | 0 | 0.0069531 | 0.8563 | 0.037898 | 0 | 1 | 4 |  | 41.5153 | 13.2578 | 45.2268
1974 | ETNAB1_CPX1_EF | 865 | 963 | core | 50.71 | 1.1219 | 3.38 | 7.96 | 0.1785 | 14.12 | 21.68 | 0.5023 | 0.0103 | 0.0039 | 99.6669 | 63.9493 |  | 1.8849 | 0.11507 | 0 | 2 | 0.032999 | 0.055907 | 0.00011461 | 0.031365 | 0.78246 | 0.097154 | 0 | 0 | 1 | 0 | 0.094351 | 0 | 0.0056193 | 0.86334 | 0.036197 | 0.00048837 | 1 | 4 |  | 41.2074 | 13.3256 | 45.467
1974 | ETNAB1_CPX1_EF | 870 | 964 |  | 48.77 | 1.3419 | 5.34 | 6.51 | 0.1377 | 13.6 | 22.81 | 0.3193 | 0.0118 | 0.3011 | 99.1418 | 67.628 |  | 1.8195 | 0.18051 | 0 | 2 | 0.054272 | 0.065706 | 0.0088808 | 0.037654 | 0.75642 | 0.077071 | 0 | 0 | 1 | 0 | 0.06031 | 0 | 0.0043508 | 0.91168 | 0.023094 | 0.00056155 | 1 | 4 |  | 40.3306 | 11.0602 | 48.6092
1974 | ETNAB1_CPX1_EF | 875 | 965 |  | 49.02 | 1.3682 | 5.5 | 6.96 | 0.0967 | 13.64 | 23.13 | 0.3168 | 0.0058 | 0.2568 | 100.2943 | 66.2136 |  | 1.8093 | 0.19067 | 0 | 2 | 0.048569 | 0.081588 | 0.0074935 | 0.037983 | 0.75056 | 0.073812 | 0 | 0 | 1 | 0 | 0.059413 | 0 | 0.0030228 | 0.91462 | 0.022669 | 0.00027307 | 1 | 4 |  | 39.8593 | 11.5685 | 48.5722
1974 | ETNAB1_CPX1_EF | 880 | 966 |  | 48.41 | 1.4571 | 5.58 | 7.07 | 0.0498 | 13.31 | 22.64 | 0.2954 |  | 0.1938 | 99.0061 | 65.3091 |  | 1.8121 | 0.1879 | 0 | 2 | 0.058254 | 0.063303 | 0.0057352 | 0.041023 | 0.74276 | 0.088922 | 0 | 0 | 1 | 0 | 0.06907 | 0 | 0.0015788 | 0.90791 | 0.021437 | 0 | 1 | 4 |  | 39.6446 | 11.8958 | 48.4596
1974 | ETNAB1_CPX1_EF | 885 | 967 |  | 48.71 | 1.6137 | 5.93 | 7.12 | 0.1611 | 13.26 | 22.63 | 0.3633 | 0.009 | 0.2112 | 100.0083 | 65.0638 |  | 1.8058 | 0.19421 | 0 | 2 | 0.064868 | 0.059701 | 0.00619 | 0.044995 | 0.73285 | 0.091393 | 0 | 0 | 1 | 0 | 0.069622 | 0 | 0.005058 | 0.89878 | 0.026111 | 0.0004256 | 1 | 4 |  | 39.4556 | 12.1553 | 48.389
1974 | ETNAB1_CPX1_EF | 890 | 968 |  | 48.63 | 1.5639 | 5.67 | 7.4 | 0.1639 | 13.43 | 22.65 | 0.322 | 0.012 | 0.1219 | 99.9637 | 64.4743 |  | 1.8038 | 0.19619 | 0 | 2 | 0.051671 | 0.077403 | 0.0035747 | 0.04363 | 0.74266 | 0.081064 | 0 | 0 | 1 | 0 | 0.071055 | 0 | 0.0051488 | 0.90007 | 0.023155 | 0.00056778 | 1 | 4 |  | 39.5577 | 12.4998 | 47.9425
1974 | ETNAB1_CPX1_EF | 895 | 969 |  | 47.22 | 1.81 | 6.5 | 7.48 | 0.0586 | 13.05 | 23.02 | 0.2767 |  | 0.091 | 99.5063 | 63.5655 |  | 1.7608 | 0.23923 | 0 | 2 | 0.046406 | 0.10862 | 0.0026826 | 0.050763 | 0.72546 | 0.06607 | 0 | 0 | 1 | 0 | 0.058538 | 0 | 0.0018506 | 0.91961 | 0.020003 | 0 | 1 | 4 |  | 38.5851 | 12.5033 | 48.9116
1974 | ETNAB1_CPX1_EF | 900 | 970 |  | 47.39 | 1.81 | 6.49 | 7.44 | 0.0761 | 12.99 | 22.74 | 0.2979 |  | 0.1488 | 99.3828 | 63.583 |  | 1.7698 | 0.2302 | 0 | 2 | 0.05543 | 0.09027 | 0.0043932 | 0.05084 | 0.72322 | 0.075847 | 0 | 0 | 1 | 0 | 0.066219 | 0 | 0.0024069 | 0.90981 | 0.021568 | 0 | 1 | 4 |  | 38.7211 | 12.5681 | 48.7108
1974 | ETNAB1_CPX1_EF | 905 | 971 |  | 47.33 | 1.73 | 6.79 | 7.45 | 0.0761 | 12.93 | 22.53 | 0.2646 | 0.0354 | 0.1598 | 99.2959 | 63.4446 |  | 1.7689 | 0.23107 | 0 | 2 | 0.068003 | 0.081942 | 0.0047217 | 0.048631 | 0.72044 | 0.076263 | 0 | 0 | 1 | 0 | 0.074625 | 0 | 0.0024088 | 0.90211 | 0.019172 | 0.0016877 | 1 | 4 |  | 38.7795 | 12.6623 | 48.5582
1974 | ETNAB1_CPX1_EF | 910 | 972 |  | 46.09 | 1.94 | 6.78 | 7.74 | 0.0731 | 12.82 | 22.41 | 0.3319 | 0.0214 | 0.1241 | 98.3305 | 62.3541 |  | 1.7399 | 0.26015 | 0 | 2 | 0.041476 | 0.13013 | 0.0037036 | 0.055081 | 0.72147 | 0.048142 | 0 | 0 | 1 | 0 | 0.066048 | 0 | 0.002337 | 0.90629 | 0.02429 | 0.0010305 | 1 | 4 |  | 38.4903 | 13.159 | 48.3507
1974 | ETNAB1_CPX1_EF | 915 | 973 |  | 46.27 | 2.06 | 7.19 | 8.09 | 0.155 | 12.58 | 22.64 | 0.2576 |  | 0.0556 | 99.2982 | 60.8612 |  | 1.7339 | 0.26609 | 0 | 2 | 0.051437 | 0.1156 | 0.0016472 | 0.058061 | 0.7028 | 0.070453 | 0 | 0 | 1 | 0 | 0.067448 | 0 | 0.0049192 | 0.90892 | 0.018715 | 0 | 1 | 4 |  | 37.5801 | 13.8183 | 48.6016
1974 | ETNAB1_CPX1_EF | 920 | 974 |  | 45.44 | 2.08 | 7.36 | 8.17 | 0.0234 | 11.93 | 22.66 | 0.3132 |  | 0.08 | 98.0566 | 59.3532 |  | 1.7267 | 0.27326 | 0 | 2 | 0.056348 | 0.11868 | 0.0024034 | 0.059449 | 0.67586 | 0.08726 | 0 | 0 | 1 | 0 | 0.053664 | 0 | 0.00075308 | 0.92251 | 0.023074 | 0 | 1 | 4 |  | 36.3612 | 14.0075 | 49.6312
1974 | ETNAB1_CPX1_EF | 925 | 975 |  | 45.32 | 2.35 | 7.9 | 8.22 | 0.1433 | 11.95 | 22.33 | 0.3681 | 0.0135 | 0.1253 | 98.7202 | 59.2464 |  | 1.7108 | 0.28917 | 0 | 2 | 0.062285 | 0.11729 | 0.0037395 | 0.066723 | 0.67253 | 0.077434 | 0 | 0 | 1 | 0 | 0.064748 | 0 | 0.0045814 | 0.90308 | 0.02694 | 0.00065007 | 1 | 4 |  | 36.557 | 14.3535 | 49.0895
1974 | ETNAB1_CPX1_EF | 930 | 976 |  | 44.02 | 2.51 | 8.44 | 8.44 | 0.0731 | 11.43 | 22.64 | 0.3218 | 0.0139 | 0.113 | 98.0018 | 57.5239 |  | 1.677 | 0.32304 | 0 | 2 | 0.055876 | 0.14437 | 0.0034033 | 0.071918 | 0.64915 | 0.075287 | 0 | 0 | 1 | 0 | 0.049203 | 0 | 0.0023585 | 0.924 | 0.023767 | 0.00067545 | 1 | 4 |  | 35.1963 | 14.7052 | 50.0985
1974 | ETNAB1_CPX1_EF | 935 | 977 |  | 45.09 | 2.54 | 8.4 | 8.89 | 0.0847 | 11.36 | 22.25 | 0.3318 |  | 0.0128 | 98.9593 | 56.0988 |  | 1.7042 | 0.29578 | 0 | 2 | 0.078378 | 0.096921 | 0.00038247 | 0.072206 | 0.6401 | 0.11201 | 0 | 0 | 1 | 0 | 0.072033 | 0 | 0.0027112 | 0.90094 | 0.024313 | 0 | 1 | 4 |  | 35.0794 | 15.5463 | 49.3743
1974 | ETNAB1_CPX1_EF | 940 | 978 |  | 44.82 | 2.57 | 8.37 | 8.38 | 0.1491 | 11.66 | 22.55 | 0.3566 | 0.0094 | 0.089 | 98.9541 | 58.1836 |  | 1.6903 | 0.30973 | 0 | 2 | 0.062272 | 0.12553 | 0.0026535 | 0.072897 | 0.65555 | 0.081092 | 0 | 0 | 1 | 0 | 0.05764 | 0 | 0.0047621 | 0.91107 | 0.026072 | 0.00045219 | 1 | 4 |  | 35.7123 | 14.6556 | 49.6321
1974 | ETNAB1_CPX1_EF | 945 | 979 |  | 44.18 | 2.72 | 8.84 | 8.69 | 0.1082 | 11.32 | 22.73 | 0.3333 | 0.0118 | 0.047 | 98.9803 | 56.5717 |  | 1.6683 | 0.33169 | 0 | 2 | 0.061708 | 0.13904 | 0.0014031 | 0.077252 | 0.63727 | 0.083325 | 0 | 0 | 1 | 0 | 0.052028 | 0 | 0.0034603 | 0.91954 | 0.0244 | 0.00056838 | 1 | 4 |  | 34.7348 | 15.1448 | 50.1204
1974 | ETNAB1_CPX1_EF | 950 | 980 |  | 42.74 | 2.91 | 8.98 | 8.88 | 0.0964 | 10.66 | 22.46 | 0.3556 |  | 0.0787 | 97.1607 | 54.5548 |  | 1.6482 | 0.35179 | 0 | 2 | 0.056331 | 0.15083 | 0.0023994 | 0.084404 | 0.61286 | 0.093172 | 0 | 0 | 1 | 0 | 0.042346 | 0 | 0.0031484 | 0.92792 | 0.026586 | 0 | 1 | 4 |  | 33.4845 | 15.8173 | 50.6983
1974 | ETNAB1_CPX1_EF | 955 | 981 |  | 44.81 | 2.5 | 8.49 | 8.61 | 0.1608 | 11.48 | 22.63 | 0.364 | 0.0047 | 0.1848 | 99.2343 | 57.1429 |  | 1.687 | 0.31301 | 0 | 2 | 0.063678 | 0.12904 | 0.0055003 | 0.07079 | 0.64433 | 0.086665 | 0 | 0 | 1 | 0 | 0.055344 | 0 | 0.005127 | 0.91274 | 0.026567 | 0.00022571 | 1 | 4 |  | 35.1468 | 15.065 | 49.7882
1974 | ETNAB1_CPX1_EF | 960 | 982 |  | 45.41 | 2.39 | 7.99 | 8.21 | 0.1258 | 11.71 | 22.03 | 0.3447 | 0.0083 | 0.0663 | 98.2851 | 58.7851 |  | 1.7236 | 0.27642 | 0 | 2 | 0.080976 | 0.082767 | 0.0019895 | 0.068229 | 0.66261 | 0.10342 | 0 | 0 | 1 | 0 | 0.074381 | 0 | 0.0040439 | 0.89581 | 0.025365 | 0.00040185 | 1 | 4 |  | 36.3467 | 14.5151 | 49.1382
1974 | ETNAB1_CPX1_EF | 970 | 984 |  | 43.84 | 1.98 | 7.43 | 7.21 | 0.1143 | 11.78 | 21.04 | 0.327 |  | 0.1988 | 93.9201 | 62.0326 |  | 1.7344 | 0.26556 | 0 | 2 | 0.080859 | 0.085733 | 0.006218 | 0.058918 | 0.6948 | 0.073476 | 0 | 0 | 1 | 0 | 0.079314 | 0 | 0.0038298 | 0.89178 | 0.025081 | 0 | 1 | 4 |  | 37.9894 | 13.2511 | 48.7595
1974 | ETNAB1_CPX1_EF | 980 | 986 |  | 43.34 | 2.39 | 8.29 | 7.54 | 0.1025 | 11.58 | 21.32 | 0.3152 |  | 0.0773 | 94.955 | 60.5649 |  | 1.6983 | 0.30165 | 0 | 2 | 0.081193 | 0.10113 | 0.0023948 | 0.070441 | 0.67651 | 0.068338 | 0 | 0 | 1 | 0 | 0.077603 | 0 | 0.0034017 | 0.89505 | 0.023946 | 0 | 1 | 4 |  | 37.1293 | 13.7468 | 49.1239
1974 | ETNAB1_CPX1_EF | 985 | 987 |  | 44.63 | 2.46 | 8.41 | 8.83 | 0.0292 | 11.36 | 22.26 | 0.3854 | 0.0469 | 0.0383 | 98.4498 | 56.2655 |  | 1.6934 | 0.30659 | 0 | 2 | 0.069473 | 0.12618 | 0.0011489 | 0.070204 | 0.6426 | 0.090397 | 0 | 0 | 1 | 0 | 0.06358 | 0 | 0.00093833 | 0.90486 | 0.02835 | 0.00227 | 1 | 4 |  | 35.1423 | 15.3726 | 49.4851
1974 | ETNAB1_CPX1_EF | 990 | 988 |  | 44.08 | 2.65 | 8.78 | 8.68 | 0.1141 | 11.29 | 22.45 | 0.3194 | 0.0188 | 0.0455 | 98.4278 | 56.5348 |  | 1.6739 | 0.32613 | 0 | 2 | 0.066785 | 0.13103 | 0.001366 | 0.075686 | 0.63914 | 0.085985 | 0 | 0 | 1 | 0 | 0.058598 | 0 | 0.0036695 | 0.91331 | 0.023514 | 0.00091064 | 1 | 4 |  | 34.8927 | 15.2471 | 49.8602
1974 | ETNAB1_CPX1_EF | 995 | 989 |  | 44.31 | 2.52 | 8.75 | 9.27 | 0.0819 | 11.1 | 22.89 | 0.2879 |  | 0.0464 | 99.2562 | 54.4919 |  | 1.672 | 0.32798 | 0 | 2 | 0.061131 | 0.14349 | 0.0013842 | 0.071521 | 0.62443 | 0.098041 | 0 | 0 | 1 | 0 | 0.05097 | 0 | 0.0026173 | 0.92535 | 0.021061 | 0 | 1 | 4 |  | 33.8464 | 15.9964 | 50.1572
1974 | ETNAB1_CPX1_EF | 1000 | 990 |  | 44.9 | 2.5 | 8.76 | 8.63 | 0.1229 | 11.02 | 22.61 | 0.3744 |  |  | 98.9173 | 56.0814 |  | 1.6975 | 0.30249 | 0 | 2 | 0.087816 | 0.099935 | 0 | 0.071088 | 0.62112 | 0.12004 | 0 | 0 | 1 | 0 | 0.052847 | 0 | 0.0039351 | 0.91578 | 0.027442 | 0 | 1 | 4 |  | 34.2467 | 15.2598 | 50.4934
1974 | ETNAB1_CPX1_EF | 1005 | 991 |  | 44.18 | 2.58 | 8.48 | 8.68 | 0.0761 | 11.04 | 22.3 | 0.4194 | 0.0242 | 0.026 | 97.8057 | 55.9838 |  | 1.6887 | 0.31133 | 0 | 2 | 0.070651 | 0.12381 | 0.00078566 | 0.07417 | 0.62909 | 0.10149 | 0 | 0 | 1 | 0 | 0.052122 | 0 | 0.0024634 | 0.91316 | 0.031078 | 0.0011799 | 1 | 4 |  | 34.5249 | 15.3605 | 50.1147
1974 | ETNAB1_CPX1_EF | 1010 | 992 |  | 44.08 | 2.7 | 9.03 | 9.02 | 0.1345 | 11.16 | 22.35 | 0.2938 | 0.0075 | 0.0713 | 98.8471 | 55.3023 |  | 1.6693 | 0.33072 | 0 | 2 | 0.072284 | 0.12443 | 0.0021346 | 0.076903 | 0.63005 | 0.0942 | 0 | 0 | 1 | 0 | 0.067004 | 0 | 0.0043137 | 0.90675 | 0.02157 | 0.00036229 | 1 | 4 |  | 34.4905 | 15.8721 | 49.6374
1974 | ETNAB1_CPX1_EF | 1015 | 993 |  | 43.78 | 2.72 | 9.15 | 9.29 | 0.1812 | 10.75 | 22.69 | 0.306 |  | 0.0262 | 98.8934 | 53.6427 |  | 1.6602 | 0.33977 | 0 | 2 | 0.069153 | 0.13717 | 0.00078549 | 0.077581 | 0.60775 | 0.10756 | 0 | 0 | 1 | 0 | 0.049858 | 0 | 0.0058195 | 0.92183 | 0.022497 | 0 | 1 | 4 |  | 33.2107 | 16.4159 | 50.3734
1974 | ETNAB1_CPX1_EF | 1020 | 994 |  | 43.36 | 2.95 | 9.35 | 9.4 | 0.073 | 10.78 | 22.28 | 0.3965 | 0.0299 | 0.0678 | 98.6872 | 53.4192 |  | 1.6468 | 0.35322 | 0 | 2 | 0.065277 | 0.14801 | 0.0020357 | 0.084268 | 0.61037 | 0.090042 | 0 | 0 | 1 | 0 | 0.060474 | 0 | 0.0023481 | 0.90653 | 0.029194 | 0.0014485 | 1 | 4 |  | 33.5777 | 16.5518 | 49.8705
1974 | ETNAB1_CPX1_EF | 1025 | 995 |  | 43.6 | 2.57 | 8.74 | 9.29 | 0.0732 | 11.07 | 22.41 | 0.4011 |  | 0.0121 | 98.1664 | 54.3713 |  | 1.6615 | 0.33845 | 0 | 2 | 0.054074 | 0.16632 | 0.00036455 | 0.073663 | 0.62893 | 0.076653 | 0 | 0 | 1 | 0 | 0.053068 | 0 | 0.0023625 | 0.91494 | 0.029634 | 0 | 1 | 4 |  | 34.1387 | 16.1976 | 49.6636
1974 | ETNAB1_CPX1_EF | 1030 | 996 |  | 44.06 | 2.74 | 9.36 | 9.1 | 0.117 | 10.82 | 22.32 | 0.3254 | 0.0169 | 0.0022 | 98.8615 | 54.3173 |  | 1.6696 | 0.33038 | 0 | 2 | 0.087624 | 0.11122 | 6.5908e-05 | 0.078094 | 0.61126 | 0.11173 | 0 | 0 | 1 | 0 | 0.065395 | 0 | 0.0037549 | 0.90613 | 0.023906 | 0.0008169 | 1 | 4 |  | 33.7807 | 16.143 | 50.0763
1974 | ETNAB1_CPX1_EF | 1035 | 997 |  | 43.71 | 2.76 | 9.15 | 8.91 | 0.0907 | 10.77 | 22.63 | 0.3654 | 0.0329 | 0.0104 | 98.4294 | 54.7256 |  | 1.6627 | 0.33732 | 0 | 2 | 0.072869 | 0.13475 | 0.00031276 | 0.078964 | 0.61076 | 0.10235 | 0 | 0 | 1 | 0 | 0.046313 | 0 | 0.002922 | 0.92222 | 0.026947 | 0.0015964 | 1 | 4 |  | 33.5708 | 15.7385 | 50.6907
1974 | ETNAB1_CPX1_EF | 1040 | 998 |  | 43.09 | 2.59 | 8.96 | 8.61 | 0.12 | 11.09 | 21.83 | 0.412 | 0.0028 | 0.0458 | 96.7506 | 56.2944 |  | 1.6628 | 0.33722 | 0 | 2 | 0.070257 | 0.14618 | 0.0013972 | 0.075171 | 0.63799 | 0.069003 | 0 | 0 | 1 | 0 | 0.062643 | 0 | 0.0039217 | 0.90248 | 0.030822 | 0.00013782 | 1 | 4 |  | 35.012 | 15.4618 | 49.5263
1974 | ETNAB1_CPX1_GH | 10 | 1006 | #(-111) | 50.52 | 1.1146 | 3.65 | 7.72 | 0.2341 | 13.68 | 21.4 | 0.4216 | 0.0447 | 0.0075 | 98.7925 | 63.9252 |  | 1.8972 | 0.10279 | 0 | 2 | 0.058743 | 0.013701 | 0.00022267 | 0.031482 | 0.76588 | 0.12997 | 0 | 0 | 1 | 0 | 0.098752 | 0 | 0.0074455 | 0.86097 | 0.030694 | 0.0021413 | 1 | 4 |  | 40.8097 | 13.3141 | 45.8762
1974 | ETNAB1_CPX1_GH | 15 | 1007 | #(-111) | 49.76 | 1.3018 | 4.14 | 8.15 | 0.1814 | 14.31 | 21.96 | 0.2882 | 0.026 |  | 100.1174 | 63.7133 |  | 1.8423 | 0.15769 | 0 | 2 | 0.022944 | 0.084164 | 0 | 0.036251 | 0.78985 | 0.06679 | 0 | 0 | 1 | 0 | 0.10136 | 0 | 0.005688 | 0.87103 | 0.020686 | 0.0012279 | 1 | 4 |  | 41.1619 | 13.4455 | 45.3926
1974 | ETNAB1_CPX1_GH | 20 | 1008 | #(-111) | 49.86 | 1.1527 | 4.03 | 7.05 | 0.1142 | 14.14 | 22.41 | 0.334 | 0.0208 | 0.0161 | 99.1278 | 66.7296 |  | 1.8597 | 0.14031 | 0 | 2 | 0.036834 | 0.063467 | 0.00047474 | 0.032337 | 0.78625 | 0.080633 | 0 | 0 | 1 | 0 | 0.075779 | 0 | 0.0036074 | 0.89547 | 0.024151 | 0.0009896 | 1 | 4 |  | 41.2686 | 11.7303 | 47.0012
1974 | ETNAB1_CPX1_GH | 25 | 1009 | #(-111) | 49.89 | 1.1654 | 3.9 | 7.43 | 0.1815 | 14.14 | 22.26 | 0.3499 | 0.0009 |  | 99.3177 | 65.554 |  | 1.8592 | 0.1408 | 0 | 2 | 0.030476 | 0.070321 | 0 | 0.032665 | 0.78557 | 0.080967 | 0 | 0 | 1 | 0 | 0.080242 | 0 | 0.0057283 | 0.88871 | 0.025279 | 4.2782e-05 | 1 | 4 |  | 41.0963 | 12.4119 | 46.4918
1974 | ETNAB1_CPX1_GH | 30 | 1010 | #(-111) | 50.18 | 1.1288 | 4.33 | 7.13 | 0.1435 | 14.18 | 22.26 | 0.2815 | 0.0043 |  | 99.6381 | 66.5415 |  | 1.8628 | 0.13724 | 0 | 2 | 0.052185 | 0.042488 | 0 | 0.031516 | 0.78474 | 0.089069 | 0 | 0 | 1 | 0 | 0.089763 | 0 | 0.0045115 | 0.88526 | 0.020259 | 0.00020361 | 1 | 4 |  | 41.3929 | 11.912 | 46.6951
1974 | ETNAB1_CPX1_GH | 35 | 1011 | #(-111) | 49.39 | 1.1525 | 4.18 | 7.12 | 0.1259 | 14.13 | 22.64 | 0.331 |  |  | 99.0694 | 66.4941 |  | 1.8428 | 0.15718 | 0 | 2 | 0.026625 | 0.08981 | 0 | 0.032343 | 0.78598 | 0.065242 | 0 | 0 | 1 | 0 | 0.06709 | 0 | 0.0039784 | 0.90499 | 0.023943 | 0 | 1 | 4 |  | 40.9986 | 11.795 | 47.2064
1974 | ETNAB1_CPX1_GH | 40 | 1012 | #(-111) | 48.96 | 1.1388 | 4.48 | 7.41 | 0.1376 | 14.09 | 22.35 | 0.289 | 0.0092 |  | 98.8646 | 65.5349 |  | 1.8315 | 0.16853 | 0 | 2 | 0.028965 | 0.096887 | 0 | 0.03204 | 0.78577 | 0.056342 | 0 | 0 | 1 | 0 | 0.078555 | 0 | 0.0043593 | 0.89569 | 0.020959 | 0.00043899 | 1 | 4 |  | 40.9766 | 12.3145 | 46.7089
1974 | ETNAB1_CPX1_GH | 45 | 1013 | #(-111) | 49.02 | 1.2014 | 4.52 | 7.31 | 0.1874 | 13.74 | 22.21 | 0.3285 |  |  | 98.5173 | 65.2732 |  | 1.8422 | 0.15778 | 0 | 2 | 0.042411 | 0.071382 | 0 | 0.033959 | 0.7698 | 0.082443 | 0 | 0 | 1 | 0 | 0.075892 | 0 | 0.0059645 | 0.89421 | 0.023934 | 0 | 1 | 4 |  | 40.5225 | 12.4063 | 47.0712
1974 | ETNAB1_CPX1_GH | 50 | 1014 | #(-111) | 49.08 | 1.2445 | 4.77 | 7.6 | 0.1494 | 13.77 | 22.38 | 0.2523 | 0.006 |  | 99.2522 | 64.4361 |  | 1.8327 | 0.1673 | 0 | 2 | 0.04261 | 0.073338 | 0 | 0.034952 | 0.76656 | 0.082542 | 0 | 0 | 1 | 0 | 0.081425 | 0 | 0.0047247 | 0.8953 | 0.018265 | 0.00028579 | 1 | 4 |  | 40.2628 | 12.7124 | 47.0248
1974 | ETNAB1_CPX1_GH | 55 | 1015 | #(-111) | 48.88 | 1.3347 | 4.95 | 7.51 | 0.1522 | 13.4 | 22.72 | 0.2511 |  | 0.0224 | 99.2204 | 64.0842 |  | 1.8282 | 0.17182 | 0 | 2 | 0.046359 | 0.067919 | 0.00066234 | 0.037546 | 0.74716 | 0.10035 | 0 | 0 | 1 | 0 | 0.066604 | 0 | 0.004821 | 0.91037 | 0.018207 | 0 | 1 | 4 |  | 39.3819 | 12.6339 | 47.9841
1974 | ETNAB1_CPX1_GH | 60 | 1016 | #(-111) | 48.54 | 1.3543 | 4.95 | 7.74 | 0.1784 | 13.57 | 22.19 | 0.3111 |  | 0.0287 | 98.8625 | 63.679 |  | 1.8206 | 0.17937 | 0 | 2 | 0.039435 | 0.085294 | 0.00085104 | 0.038206 | 0.7588 | 0.077415 | 0 | 0 | 1 | 0 | 0.080047 | 0 | 0.005667 | 0.89166 | 0.022622 | 0 | 1 | 4 |  | 39.9602 | 13.0826 | 46.9572
1974 | ETNAB1_CPX1_GH | 65 | 1017 | #(-111) | 48.77 | 1.3275 | 4.92 | 7.75 | 0.1024 | 13.57 | 22.3 | 0.2488 | 0.0004 | 0.0745 | 99.0636 | 63.6492 |  | 1.8266 | 0.17335 | 0 | 2 | 0.043818 | 0.070619 | 0.002206 | 0.037396 | 0.75772 | 0.088243 | 0 | 0 | 1 | 0 | 0.08386 | 0 | 0.0032482 | 0.89481 | 0.018066 | 1.911e-05 | 1 | 4 |  | 39.9115 | 12.9561 | 47.1324
1974 | ETNAB1_CPX1_GH | 70 | 1018 | #(-111) | 47.89 | 1.455 | 5.32 | 8.17 | 0.1608 | 13.26 | 21.99 | 0.2795 | 0.0662 |  | 98.5915 | 61.8759 |  | 1.8042 | 0.19581 | 0 | 2 | 0.040393 | 0.096553 | 0 | 0.041228 | 0.74474 | 0.077082 | 0 | 0 | 1 | 0 | 0.08374 | 0 | 0.0051305 | 0.88753 | 0.020414 | 0.0031813 | 1 | 4 |  | 39.3049 | 13.8541 | 46.8409
1974 | ETNAB1_CPX1_GH | 75 | 1019 | #(-111) | 48.13 | 1.5447 | 5.5 | 8.36 | 0.0936 | 13.04 | 22.33 | 0.1692 | 0.0264 |  | 99.1939 | 60.9346 |  | 1.8065 | 0.19346 | 0 | 2 | 0.049835 | 0.069981 | 0 | 0.043608 | 0.72968 | 0.10689 | 0 | 0 | 1 | 0 | 0.085516 | 0 | 0.0029754 | 0.89793 | 0.012312 | 0.001264 | 1 | 4 |  | 38.5469 | 14.0183 | 47.4348
1974 | ETNAB1_CPX1_GH | 80 | 1020 | #(-111) | 47.96 | 1.5324 | 5.33 | 8.19 | 0.1987 | 13.09 | 22.86 | 0.2782 | 0.0197 | 0.0577 | 99.5167 | 61.5132 |  | 1.7925 | 0.20754 | 0 | 2 | 0.027221 | 0.11356 | 0.0017049 | 0.043076 | 0.72935 | 0.085091 | 0 | 0 | 1 | 0 | 0.057304 | 0 | 0.0062894 | 0.91531 | 0.020157 | 0.00093917 | 1 | 4 |  | 38.2478 | 13.7523 | 47.9999
1974 | ETNAB1_CPX1_GH | 85 | 1021 | #(-111) | 49.2 | 1.4378 | 4.85 | 7.65 | 0.1551 | 13.44 | 22.62 | 0.2225 |  | 0.0426 | 99.618 | 63.7269 |  | 1.8348 | 0.16521 | 0 | 2 | 0.04794 | 0.051446 | 0.001256 | 0.040328 | 0.74721 | 0.11182 | 0 | 0 | 1 | 0 | 0.075293 | 0 | 0.0048986 | 0.90372 | 0.016086 | 0 | 1 | 4 |  | 39.4435 | 12.8513 | 47.7052
1974 | ETNAB1_CPX1_GH | 90 | 1022 | #(-111) | 48.11 | 1.4623 | 5.19 | 7.74 | 0.0761 | 13.42 | 22.85 | 0.3667 | 0.0077 | 0.0407 | 99.2635 | 63.4216 |  | 1.7968 | 0.20321 | 0 | 2 | 0.025218 | 0.12156 | 0.0012017 | 0.041076 | 0.7472 | 0.063741 | 0 | 0 | 1 | 0 | 0.056417 | 0 | 0.002407 | 0.91426 | 0.026551 | 0.00036683 | 1 | 4 |  | 39.2111 | 12.8111 | 47.9778
1974 | ETNAB1_CPX1_GH | 95 | 1023 | #(-111) | 49.04 | 1.3243 | 5.25 | 7.61 | 0.1259 | 13.61 | 22.8 | 0.1865 | 0.0296 | 0.0142 | 99.9905 | 64.1376 |  | 1.8193 | 0.18067 | 0 | 2 | 0.048863 | 0.072304 | 0.00041648 | 0.036952 | 0.75274 | 0.088728 | 0 | 0 | 1 | 0 | 0.075044 | 0 | 0.0039557 | 0.90619 | 0.013414 | 0.0014008 | 1 | 4 |  | 39.6396 | 12.6402 | 47.7202
1974 | ETNAB1_CPX1_GH | 100 | 1024 | #(-111) | 49.77 | 1.3735 | 4.77 | 7.87 | 0.1346 | 13.6 | 22.36 | 0.2637 |  | 0.104 | 100.2458 | 63.3442 |  | 1.8443 | 0.15569 | 0 | 2 | 0.052623 | 0.042401 | 0.0030468 | 0.038281 | 0.75133 | 0.11232 | 0 | 0 | 1 | 0 | 0.089144 | 0 | 0.0042243 | 0.88769 | 0.018945 | 0 | 1 | 4 |  | 39.8139 | 13.1465 | 47.0397
1974 | ETNAB1_CPX1_GH | 105 | 1025 | #(-111) | 47.95 | 1.5394 | 5.62 | 7.24 | 0.1054 | 13.35 | 22.51 | 0.3163 | 0.0133 | 0.0761 | 98.7205 | 64.8373 |  | 1.7995 | 0.20046 | 0 | 2 | 0.048107 | 0.086837 | 0.0022579 | 0.043453 | 0.74693 | 0.072416 | 0 | 0 | 1 | 0 | 0.067953 | 0 | 0.0033501 | 0.90505 | 0.023013 | 0.0006367 | 1 | 4 |  | 39.6769 | 12.2471 | 48.076
1974 | ETNAB1_CPX1_GH | 110 | 1026 |  | 45.14 | 2.33 | 8.45 | 8.51 | 0.0701 | 11.44 | 22.41 | 0.2658 | 0.0169 | 0.0819 | 98.7147 | 57.3434 |  | 1.7084 | 0.29163 | 0 | 2 | 0.085258 | 0.091589 | 0.0024505 | 0.066324 | 0.64546 | 0.10891 | 0 | 0 | 1 | 0 | 0.068809 | 0 | 0.0022469 | 0.90863 | 0.019502 | 0.00081586 | 1 | 4 |  | 35.3553 | 14.8747 | 49.77
1974 | ETNAB1_CPX1_GH | 125 | 1029 |  | 50.3 | 1.2732 | 4.97 | 7.41 | 0.1786 | 14.08 | 22.31 | 0.2608 | 0.0464 | 0.0281 | 100.8571 | 65.5188 |  | 1.8469 | 0.15313 | 0 | 2 | 0.061925 | 0.040809 | 0.00081568 | 0.035161 | 0.77072 | 0.090573 | 0 | 0 | 1 | 0 | 0.096123 | 0 | 0.0055538 | 0.87759 | 0.018565 | 0.0021732 | 1 | 4 |  | 40.966 | 12.3878 | 46.6463
1974 | ETNAB1_CPX1_GH | 130 | 1030 |  | 48.53 | 1.483 | 5.63 | 7.66 | 0.0439 | 13.08 | 22.28 | 0.3654 | 0.0292 | 0.0653 | 99.1668 | 63.0665 |  | 1.8161 | 0.18391 | 0 | 2 | 0.064381 | 0.062022 | 0.0019319 | 0.041741 | 0.72972 | 0.1002 | 0 | 0 | 1 | 0 | 0.077475 | 0 | 0.0013913 | 0.89323 | 0.02651 | 0.0013939 | 1 | 4 |  | 39.1474 | 12.9336 | 47.919
1974 | ETNAB1_CPX1_GH | 135 | 1031 |  | 50.14 | 1.1125 | 3.9 | 6.73 | 0.1407 | 14.38 | 21.92 | 0.2579 | 0.0191 | 0.0194 | 98.6196 | 68.1194 |  | 1.8782 | 0.12176 | 0 | 2 | 0.050413 | 0.027725 | 0.00057453 | 0.031344 | 0.80307 | 0.086878 | 0 | 0 | 1 | 0 | 0.096204 | 0 | 0.0044637 | 0.87969 | 0.01873 | 0.00091266 | 1 | 4 |  | 42.3105 | 11.3419 | 46.3476
1974 | ETNAB1_CPX1_GH | 140 | 1032 |  | 49.42 | 1.2419 | 4.51 | 7.31 | 0.126 | 14.28 | 22.01 | 0.2426 | 0.0219 |  | 99.1624 | 66.1417 |  | 1.8431 | 0.15692 | 0 | 2 | 0.041297 | 0.064538 | 0 | 0.034835 | 0.79395 | 0.065379 | 0 | 0 | 1 | 0 | 0.098046 | 0 | 0.0039797 | 0.87939 | 0.01754 | 0.0010418 | 1 | 4 |  | 41.671 | 12.1736 | 46.1554
1974 | ETNAB1_CPX1_GH | 145 | 1033 |  | 49.09 | 1.2089 | 4.69 | 7.31 | 0.167 | 14.89 | 22.15 | 0.2619 | 0.0314 | 0.0778 | 99.877 | 67.0721 |  | 1.8128 | 0.18719 | 0 | 2 | 0.016921 | 0.12107 | 0.0022714 | 0.033577 | 0.81975 | 0.0064135 | 0 | 0 | 1 | 0 | 0.098243 | 0 | 0.0052229 | 0.8763 | 0.01875 | 0.0014791 | 1 | 4 |  | 42.54 | 11.985 | 45.475
1974 | ETNAB1_CPX1_GH | 155 | 1035 |  | 46 | 1.93 | 7.5 | 7.65 | 0.0877 | 12.2 | 22.34 | 0.4469 | 0.0158 | 0.1155 | 98.2859 | 61.461 |  | 1.7381 | 0.26187 | 0 | 2 | 0.072108 | 0.11011 | 0.0034503 | 0.05485 | 0.68724 | 0.07224 | 0 | 0 | 1 | 0 | 0.059359 | 0 | 0.0028065 | 0.90434 | 0.032737 | 0.00076154 | 1 | 4 |  | 37.4295 | 13.3172 | 49.2533
1974 | ETNAB1_CPX1_GH | 185 | 1041 |  | 47.85 | 1.67 | 7.84 | 7.68 | 0.1375 | 12.48 | 22.21 | 0.7777 | 0.2289 | 0.0225 | 100.8966 | 61.9048 |  | 1.7543 | 0.24566 | 0 | 2 | 0.093086 | 0.12581 | 0.00065217 | 0.046051 | 0.68214 | 0.05227 | 0 | 0 | 1 | 0 | 0.057376 | 0 | 0.0042695 | 0.87237 | 0.055278 | 0.010705 | 1 | 4 |  | 38.0183 | 13.3607 | 48.621
1974 | ETNAB1_CPX1_GH | 195 | 1043 |  | 47.92 | 1.0972 | 4.98 | 7.13 | 0.0996 | 13.03 | 22.37 | 0.2486 | 0.0903 | 0.1266 | 97.0923 | 64.6329 |  | 1.8299 | 0.1701 | 0 | 2 | 0.054017 | 0.072035 | 0.003822 | 0.031513 | 0.74179 | 0.096823 | 0 | 0 | 1 | 0 | 0.058812 | 0 | 0.0032211 | 0.91516 | 0.018404 | 0.0043985 | 1 | 4 |  | 39.2929 | 12.2304 | 48.4767
1974 | ETNAB1_CPX1_GH | 200 | 1044 |  | 47.24 | 1.93 | 6.44 | 7.89 | 0.1229 | 12.82 | 22.56 | 0.2901 | 0.0146 | 0.078 | 99.3856 | 61.9025 |  | 1.7675 | 0.23248 | 0 | 2 | 0.051487 | 0.091801 | 0.0023072 | 0.054313 | 0.7151 | 0.084991 | 0 | 0 | 1 | 0 | 0.07006 | 0 | 0.0038944 | 0.90431 | 0.021043 | 0.00069681 | 1 | 4 |  | 38.2375 | 13.4078 | 48.3546
1974 | ETNAB1_CPX1_GH | 205 | 1045 |  | 46.61 | 1.88 | 7.94 | 7.93 | 0.0673 | 11.75 | 21.85 | 0.5862 | 0.1893 | 0.0782 | 98.881 | 59.7053 |  | 1.7517 | 0.24832 | 0 | 2 | 0.10335 | 0.088147 | 0.0023234 | 0.053141 | 0.65832 | 0.094717 | 0 | 0 | 1 | 0 | 0.066341 | 0 | 0.0021421 | 0.87973 | 0.04271 | 0.0090748 | 1 | 4 |  | 36.7901 | 14.0464 | 49.1634
1974 | ETNAB1_CPX1_GH | 220 | 1048 |  | 46.37 | 1.5858 | 6.82 | 7.52 | 0.0966 | 12.58 | 22.65 | 0.3304 | 0.0373 | 0.0188 | 98.0089 | 62.5871 |  | 1.7549 | 0.24511 | 0 | 2 | 0.059069 | 0.12124 | 0.00056249 | 0.045139 | 0.70977 | 0.064217 | 0 | 0 | 1 | 0 | 0.052522 | 0 | 0.0030962 | 0.91834 | 0.024242 | 0.0018007 | 1 | 4 |  | 37.9722 | 12.8974 | 49.1304
1974 | ETNAB1_CPX1_GH | 225 | 1049 |  | 47.16 | 1.5695 | 6.78 | 8.15 | 0.1433 | 12.54 | 22 | 0.3164 | 0.0159 |  | 98.6751 | 60.609 |  | 1.7769 | 0.22314 | 0 | 2 | 0.077911 | 0.080151 | 0 | 0.044477 | 0.70437 | 0.09309 | 0 | 0 | 1 | 0 | 0.083529 | 0 | 0.0045726 | 0.88802 | 0.023111 | 0.00076416 | 1 | 4 |  | 37.9974 | 14.0981 | 47.9045
1974 | ETNAB1_CPX1_GH | 230 | 1050 |  | 47.03 | 1.4631 | 6.43 | 7.69 | 0.1287 | 12.85 | 22.15 | 0.228 |  | 0.0029 | 97.9727 | 62.5609 |  | 1.7818 | 0.2182 | 0 | 2 | 0.068892 | 0.082586 | 8.6861e-05 | 0.041692 | 0.72579 | 0.080952 | 0 | 0 | 1 | 0 | 0.080084 | 0 | 0.0041295 | 0.89904 | 0.016747 | 0 | 1 | 4 |  | 38.7588 | 13.2305 | 48.0107
1974 | ETNAB1_CPX1_GH | 235 | 1051 |  | 45.12 | 2.42 | 8.17 | 8.55 | 0.0993 | 11.7 | 22.53 | 0.4114 | 0.0252 |  | 99.0259 | 57.7778 |  | 1.6993 | 0.30075 | 0 | 2 | 0.061864 | 0.13303 | 0 | 0.068548 | 0.6569 | 0.079653 | 0 | 0 | 1 | 0 | 0.056568 | 0 | 0.0031672 | 0.90902 | 0.030037 | 0.0012106 | 1 | 4 |  | 35.7334 | 14.8189 | 49.4477
1974 | ETNAB1_CPX1_GH | 240 | 1052 |  | 46.73 | 1.82 | 6.85 | 8.26 | 0.1374 | 12.78 | 22.77 | 0.226 | 0.0113 | 0.0669 | 99.6516 | 60.7414 |  | 1.7445 | 0.25548 | 0 | 2 | 0.045886 | 0.12231 | 0.0019745 | 0.051103 | 0.71127 | 0.067453 | 0 | 0 | 1 | 0 | 0.068084 | 0 | 0.0043441 | 0.91068 | 0.016357 | 0.0005381 | 1 | 4 |  | 37.7504 | 13.9158 | 48.3338
1974 | ETNAB1_CPX1_GH | 245 | 1053 |  | 45.17 | 2.08 | 9.33 | 7.99 | 0.1111 | 12.81 | 21.67 | 0.2475 | 0.0568 | 0.0249 | 99.4903 | 61.5865 |  | 1.6825 | 0.31754 | 0 | 2 | 0.092014 | 0.12882 | 0.00073323 | 0.058271 | 0.71133 | 0.0088358 | 0 | 0 | 1 | 0 | 0.1112 | 0 | 0.0035047 | 0.86472 | 0.017872 | 0.0026987 | 1 | 4 |  | 38.9041 | 13.8023 | 47.2936
1974 | ETNAB1_CPX1_GH | 250 | 1054 |  | 49.06 | 1.5864 | 6.47 | 7.82 | 0.1025 | 13.31 | 22.62 | 0.2318 |  | 0.0617 | 101.2624 | 62.991 |  | 1.7991 | 0.20092 | 0 | 2 | 0.078687 | 0.049419 | 0.0017888 | 0.043755 | 0.72765 | 0.098697 | 0 | 0 | 1 | 0 | 0.091676 | 0 | 0.0031833 | 0.88866 | 0.016479 | 0 | 1 | 4 |  | 39.1361 | 13.0682 | 47.7957
1974 | ETNAB1_CPX1_GH | 255 | 1055 |  | 48.41 | 1.6172 | 6.14 | 7.57 | 0.1347 | 13.17 | 22.58 | 0.2493 |  | 0.0369 | 99.9081 | 63.5005 |  | 1.7989 | 0.2011 | 0 | 2 | 0.067788 | 0.059789 | 0.001084 | 0.045199 | 0.7296 | 0.096543 | 0 | 0 | 1 | 0 | 0.078887 | 0 | 0.0042391 | 0.89891 | 0.01796 | 0 | 1 | 4 |  | 39.0583 | 12.8192 | 48.1225
1974 | ETNAB1_CPX1_GH | 260 | 1056 |  | 48.75 | 1.5457 | 6.29 | 7.24 | 0.1874 | 13.15 | 22.38 | 0.3001 | 0.0013 | 0.0455 | 99.89 | 64.4924 |  | 1.8099 | 0.19005 | 0 | 2 | 0.08516 | 0.038896 | 0.0013355 | 0.043163 | 0.72785 | 0.1036 | 0 | 0 | 1 | 0 | 0.082276 | 0 | 0.0058925 | 0.89017 | 0.021601 | 6.1566e-05 | 1 | 4 |  | 39.3713 | 12.477 | 48.1517
1974 | ETNAB1_CPX1_GH | 265 | 1057 |  | 48.86 | 1.203 | 4.64 | 6.85 | 0.1406 | 14 | 22.85 | 0.25 | 0.0212 | 0.066 | 98.8808 | 67.1463 |  | 1.8266 | 0.17338 | 0 | 2 | 0.031053 | 0.091851 | 0.0019507 | 0.033826 | 0.78028 | 0.061043 | 0 | 0 | 1 | 0 | 0.061244 | 0 | 0.0044516 | 0.91517 | 0.018119 | 0.001011 | 1 | 4 |  | 40.7659 | 11.4203 | 47.8137
1974 | ETNAB1_CPX1_GH | 270 | 1058 |  | 48.81 | 1.217 | 4.81 | 6.77 | 0.0704 | 14.05 | 22.97 | 0.2314 | 0.0052 | 0.0999 | 99.0339 | 67.4832 |  | 1.8212 | 0.17879 | 0 | 2 | 0.032723 | 0.091796 | 0.0029469 | 0.034153 | 0.78154 | 0.056837 | 0 | 0 | 1 | 0 | 0.062594 | 0 | 0.0022247 | 0.9182 | 0.016739 | 0.00024749 | 1 | 4 |  | 40.8503 | 11.1568 | 47.9929
1974 | ETNAB1_CPX1_GH | 275 | 1059 |  | 49.32 | 1.1186 | 4.47 | 6.71 | 0.0967 | 14.62 | 22.5 | 0.2387 | 0.0064 | 0.1116 | 99.192 | 68.542 |  | 1.8338 | 0.16623 | 0 | 2 | 0.029634 | 0.088265 | 0.0032804 | 0.031282 | 0.81039 | 0.037151 | 0 | 0 | 1 | 0 | 0.083203 | 0 | 0.003045 | 0.89624 | 0.017206 | 0.00030354 | 1 | 4 |  | 42.2453 | 11.0339 | 46.7208
1974 | ETNAB1_CPX1_GH | 280 | 1060 |  | 49.78 | 1.08 | 4.34 | 6.52 | 0.1466 | 14.09 | 22.48 | 0.3012 |  | 0.2144 | 98.9522 | 68.3649 |  | 1.8588 | 0.14125 | 0 | 2 | 0.049732 | 0.046329 | 0.006329 | 0.030331 | 0.78434 | 0.082943 | 0 | 0 | 1 | 0 | 0.074301 | 0 | 0.004636 | 0.89926 | 0.021804 | 0 | 1 | 4 |  | 41.4597 | 11.0058 | 47.5345
1974 | ETNAB1_CPX1_GH | 285 | 1061 |  | 50.14 | 1.2624 | 5.07 | 6.7 | 0.0733 | 14.18 | 22.93 | 0.2705 |  | 0.2925 | 100.9187 | 67.9119 |  | 1.8368 | 0.1632 | 0 | 2 | 0.055682 | 0.048694 | 0.0084713 | 0.034783 | 0.77442 | 0.077947 | 0 | 0 | 1 | 0 | 0.078597 | 0 | 0.0022742 | 0.89992 | 0.019211 | 0 | 1 | 4 |  | 41.1521 | 11.027 | 47.8209
1974 | ETNAB1_CPX1_GH | 290 | 1062 | core | 48.74 | 1.3648 | 4.84 | 7.82 | 0.1492 | 13.48 | 21.71 | 0.5369 |  | 0.07 | 98.7109 | 63.2864 |  | 1.8291 | 0.17088 | 0 | 2 | 0.043178 | 0.087643 | 0.0020768 | 0.038523 | 0.75417 | 0.074406 | 0 | 0 | 1 | 0 | 0.083348 | 0 | 0.004742 | 0.87285 | 0.039062 | 0 | 1 | 4 |  | 40.1763 | 13.3254 | 46.4983
1974 | ETNAB1_CPX1_GH | 295 | 1063 | core | 49.84 | 1.4363 | 4.11 | 8 | 0.2107 | 13.68 | 21.48 | 0.5742 |  |  | 99.3312 | 63.0996 |  | 1.8605 | 0.13946 | 0 | 2 | 0.041356 | 0.059004 | 0 | 0.040327 | 0.76133 | 0.097984 | 0 | 0 | 1 | 0 | 0.092734 | 0 | 0.0066614 | 0.85905 | 0.041556 | 0 | 1 | 4 |  | 40.5661 | 13.661 | 45.7729
1974 | ETNAB1_CPX1_GH | 300 | 1064 | core | 49.38 | 1.2804 | 5.54 | 7.94 | 0.1814 | 13.1 | 21.06 | 0.4785 |  | 0.0334 | 98.9937 | 62.2624 |  | 1.851 | 0.14902 | 0 | 2 | 0.095716 | 0.014886 | 0.00098979 | 0.036098 | 0.73206 | 0.12025 | 0 | 0 | 1 | 0 | 0.11374 | 0 | 0.0057587 | 0.84573 | 0.034773 | 0 | 1 | 4 |  | 39.9505 | 13.8958 | 46.1537
1974 | ETNAB1_CPX1_GH | 305 | 1065 | core | 50.03 | 1.3595 | 4.28 | 8.18 | 0.2106 | 14.02 | 21.64 | 0.4794 |  | 0.0138 | 100.2133 | 63.1532 |  | 1.8506 | 0.14944 | 0 | 2 | 0.037136 | 0.070631 | 0.00040355 | 0.037822 | 0.77312 | 0.080889 | 0 | 0 | 1 | 0 | 0.10149 | 0 | 0.0065974 | 0.85754 | 0.034378 | 0 | 1 | 4 |  | 40.9001 | 13.7338 | 45.3661
1974 | ETNAB1_CPX1_GH | 310 | 1066 | core | 50.28 | 1.3435 | 4.64 | 8.28 | 0.2135 | 13.8 | 21.51 | 0.6509 |  | 0.014 | 100.7319 | 62.5 |  | 1.8493 | 0.15068 | 0 | 2 | 0.05044 | 0.071918 | 0.00040709 | 0.037166 | 0.75669 | 0.083376 | 0 | 0 | 1 | 0 | 0.099361 | 0 | 0.0066505 | 0.84758 | 0.046413 | 0 | 1 | 4 |  | 40.5609 | 14.0067 | 45.4324
1974 | ETNAB1_CPX1_GH | 315 | 1067 | core | 49.42 | 1.3603 | 4.33 | 8.16 | 0.1785 | 13.48 | 21.79 | 0.6605 | 0.0299 | 0.0102 | 99.4194 | 62.2921 |  | 1.8425 | 0.15748 | 0 | 2 | 0.032774 | 0.097276 | 0.00030065 | 0.038145 | 0.74925 | 0.082258 | 0 | 0 | 1 | 0 | 0.07486 | 0 | 0.0056362 | 0.87034 | 0.047741 | 0.001422 | 1 | 4 |  | 39.8617 | 13.8342 | 46.3041
1974 | ETNAB1_CPX1_GH | 320 | 1068 | core | 50.07 | 1.3788 | 4.29 | 8.35 | 0.2019 | 13.43 | 21.32 | 0.5283 | 0.0077 |  | 99.5767 | 61.6621 |  | 1.8681 | 0.13193 | 0 | 2 | 0.056694 | 0.036435 | 0 | 0.038691 | 0.74699 | 0.12119 | 0 | 0 | 1 | 0 | 0.10288 | 0 | 0.0063796 | 0.85217 | 0.038212 | 0.00036645 | 1 | 4 |  | 40.0309 | 14.3019 | 45.6672
1974 | ETNAB1_CPX1_GH | 325 | 1069 | core | 50.56 | 1.3124 | 4.2 | 8.17 | 0.2137 | 13.52 | 21.72 | 0.6473 | 0.0202 | 0.051 | 100.4146 | 62.3329 |  | 1.8682 | 0.13183 | 0 | 2 | 0.051062 | 0.053652 | 0.0014898 | 0.036473 | 0.74475 | 0.11257 | 0 | 0 | 1 | 0 | 0.086204 | 0 | 0.0066873 | 0.85979 | 0.046369 | 0.00095207 | 1 | 4 |  | 39.9619 | 13.9036 | 46.1345
1974 | ETNAB1_CPX1_GH | 330 | 1070 | core | 49.85 | 1.3716 | 4.31 | 8.17 | 0.1843 | 13.75 | 21.61 | 0.558 |  | 0.0234 | 99.8273 | 62.7281 |  | 1.8515 | 0.14855 | 0 | 2 | 0.040103 | 0.071305 | 0.00068708 | 0.038315 | 0.76133 | 0.088256 | 0 | 0 | 1 | 0 | 0.094171 | 0 | 0.0057971 | 0.85985 | 0.040178 | 0 | 1 | 4 |  | 40.4811 | 13.7995 | 45.7194
1974 | ETNAB1_CPX1_GH | 335 | 1071 | core | 49.84 | 1.2964 | 4.15 | 7.95 | 0.2167 | 13.57 | 21.27 | 0.5173 |  |  | 98.8104 | 63.0576 |  | 1.8709 | 0.12909 | 0 | 2 | 0.054507 | 0.03902 | 0 | 0.036602 | 0.75942 | 0.11045 | 0 | 0 | 1 | 0 | 0.10007 | 0 | 0.0068893 | 0.85539 | 0.037647 | 0 | 1 | 4 |  | 40.5836 | 13.7039 | 45.7125
1974 | ETNAB1_CPX1_GH | 340 | 1072 | core | 50.09 | 1.3476 | 4.27 | 8.01 | 0.2546 | 13.8 | 21.75 | 0.5427 |  | 0.0329 | 100.0978 | 63.2737 |  | 1.8551 | 0.14485 | 0 | 2 | 0.041524 | 0.066253 | 0.00096332 | 0.037539 | 0.76196 | 0.091762 | 0 | 0 | 1 | 0 | 0.090051 | 0 | 0.0079859 | 0.863 | 0.038967 | 0 | 1 | 4 |  | 40.5081 | 13.6125 | 45.8795
1974 | ETNAB1_CPX1_GH | 345 | 1073 | core | 49.84 | 1.2818 | 4.28 | 8.01 | 0.2429 | 13.71 | 21.39 | 0.5318 | 0.0024 |  | 99.2889 | 63.1215 |  | 1.8607 | 0.13927 | 0 | 2 | 0.049047 | 0.056839 | 0 | 0.035993 | 0.76308 | 0.095044 | 0 | 0 | 1 | 0 | 0.098177 | 0 | 0.0076802 | 0.85554 | 0.038491 | 0.00011429 | 1 | 4 |  | 40.6681 | 13.7362 | 45.5957
1974 | ETNAB1_CPX1_GH | 350 | 1074 | core | 49.87 | 1.2992 | 4.36 | 8.2 | 0.1814 | 13.65 | 21.53 | 0.623 |  |  | 99.7136 | 62.4714 |  | 1.8536 | 0.14642 | 0 | 2 | 0.044556 | 0.07412 | 0 | 0.036319 | 0.75636 | 0.088644 | 0 | 0 | 1 | 0 | 0.09209 | 0 | 0.0057101 | 0.85731 | 0.044892 | 0 | 1 | 4 |  | 40.3557 | 13.9024 | 45.7418
1974 | ETNAB1_CPX1_GH | 355 | 1075 | core | 50.04 | 1.2979 | 4.36 | 7.88 | 0.2312 | 13.52 | 21.59 | 0.5638 | 0.0026 | 0.0109 | 99.4964 | 63.1776 |  | 1.8649 | 0.1351 | 0 | 2 | 0.056393 | 0.046485 | 0.00032115 | 0.036381 | 0.75117 | 0.10925 | 0 | 0 | 1 | 0 | 0.089833 | 0 | 0.0072973 | 0.86201 | 0.040735 | 0.0001236 | 1 | 4 |  | 40.2547 | 13.5508 | 46.1945
1974 | ETNAB1_CPX1_GH | 360 | 1076 | core | 50.91 | 1.3597 | 4.27 | 8.27 | 0.1375 | 13.54 | 21.24 | 0.5692 | 0.0039 |  | 100.3003 | 62.0816 |  | 1.8848 | 0.11524 | 0 | 2 | 0.071056 | 0.0095023 | 0 | 0.037861 | 0.7473 | 0.13428 | 0 | 0 | 1 | 0 | 0.11223 | 0 | 0.0043112 | 0.84242 | 0.040853 | 0.00018417 | 1 | 4 |  | 40.3937 | 14.0712 | 45.5351
1974 | ETNAB1_CPX1_GH | 365 | 1077 | core | 49.69 | 1.3847 | 4.4 | 8.05 | 0.1755 | 13.65 | 21.49 | 0.5474 |  |  | 99.3876 | 62.9032 |  | 1.8536 | 0.14642 | 0 | 2 | 0.047006 | 0.061306 | 0 | 0.03885 | 0.7591 | 0.093739 | 0 | 0 | 1 | 0 | 0.096053 | 0 | 0.0055444 | 0.85882 | 0.039587 | 0 | 1 | 4 |  | 40.4949 | 13.6908 | 45.8143
1974 | ETNAB1_CPX1_GH | 370 | 1078 | core | 49.73 | 1.3376 | 4.33 | 8.2 | 0.0966 | 13.59 | 21.62 | 0.5368 | 0.0077 |  | 99.4487 | 62.3681 |  | 1.8547 | 0.14527 | 0 | 2 | 0.045043 | 0.064368 | 0 | 0.037521 | 0.75562 | 0.097444 | 0 | 0 | 1 | 0 | 0.093918 | 0 | 0.0030512 | 0.86385 | 0.038813 | 0.00036632 | 1 | 4 |  | 40.2301 | 13.7777 | 45.9922
1974 | ETNAB1_CPX1_GH | 375 | 1079 | core | 50 | 1.3348 | 4.42 | 8.43 | 0.196 | 13.79 | 21.73 | 0.6286 | 0.0275 | 0.05 | 100.6069 | 62.0612 |  | 1.8423 | 0.15769 | 0 | 2 | 0.034236 | 0.094214 | 0.0014565 | 0.036991 | 0.7575 | 0.075605 | 0 | 0 | 1 | 0 | 0.089913 | 0 | 0.0061163 | 0.85777 | 0.044903 | 0.0012925 | 1 | 4 |  | 40.2684 | 14.1325 | 45.5991
1974 | ETNAB1_CPX1_GH | 380 | 1080 | core | 50.02 | 1.2663 | 4.29 | 8.01 | 0.2283 | 13.65 | 21.49 | 0.5935 | 0.0006 |  | 99.5487 | 63.0194 |  | 1.8622 | 0.13781 | 0 | 2 | 0.050413 | 0.059345 | 0 | 0.035458 | 0.7576 | 0.097188 | 0 | 0 | 1 | 0 | 0.092822 | 0 | 0.0071982 | 0.85711 | 0.042836 | 2.8493e-05 | 1 | 4 |  | 40.4858 | 13.7102 | 45.804
1974 | ETNAB1_CPX1_GH | 385 | 1081 | core | 49.87 | 1.3246 | 4.22 | 7.99 | 0.2342 | 13.48 | 21.42 | 0.562 | 0.0073 |  | 99.1081 | 62.7853 |  | 1.8667 | 0.13329 | 0 | 2 | 0.052864 | 0.046977 | 0 | 0.037292 | 0.75223 | 0.11064 | 0 | 0 | 1 | 0 | 0.092473 | 0 | 0.0074244 | 0.85897 | 0.040783 | 0.00034855 | 1 | 4 |  | 40.254 | 13.7801 | 45.9659
1974 | ETNAB1_CPX1_GH | 390 | 1082 | core | 49.8 | 1.364 | 4.26 | 8.21 | 0.1844 | 13.41 | 21.63 | 0.5401 |  |  | 99.3985 | 62.0259 |  | 1.8603 | 0.1397 | 0 | 2 | 0.047842 | 0.054324 | 0 | 0.038323 | 0.74681 | 0.1127 | 0 | 0 | 1 | 0 | 0.089421 | 0 | 0.0058338 | 0.86563 | 0.039114 | 0 | 1 | 4 |  | 39.8356 | 13.9906 | 46.1738
1974 | ETNAB1_CPX1_GH | 395 | 1083 | core | 50.58 | 1.3138 | 4.42 | 7.9 | 0.1903 | 13.55 | 21.59 | 0.6668 |  | 0.0126 | 100.2235 | 63.1702 |  | 1.8703 | 0.12974 | 0 | 2 | 0.06287 | 0.041225 | 0.00036833 | 0.036538 | 0.74694 | 0.11206 | 0 | 0 | 1 | 0 | 0.090981 | 0 | 0.0059594 | 0.85526 | 0.0478 | 0 | 1 | 4 |  | 40.3225 | 13.5078 | 46.1698
1974 | ETNAB1_CPX1_GH | 400 | 1084 | core | 50.04 | 1.3045 | 4.28 | 8.12 | 0.2254 | 13.61 | 21.87 | 0.6138 |  | 0.029 | 100.0927 | 62.6323 |  | 1.8537 | 0.1463 | 0 | 2 | 0.040549 | 0.076294 | 0.00084931 | 0.036346 | 0.75163 | 0.094331 | 0 | 0 | 1 | 0 | 0.080902 | 0 | 0.0070715 | 0.86795 | 0.044082 | 0 | 1 | 4 |  | 40.0192 | 13.7686 | 46.2122
1974 | ETNAB1_CPX1_GH | 405 | 1085 | core | 49.42 | 1.3186 | 4.13 | 8.27 | 0.2282 | 13.41 | 21.58 | 0.5032 |  |  | 98.86 | 61.8542 |  | 1.8566 | 0.1434 | 0 | 2 | 0.03945 | 0.066083 | 0 | 0.037258 | 0.75105 | 0.10616 | 0 | 0 | 1 | 0 | 0.087552 | 0 | 0.0072606 | 0.86854 | 0.036649 | 0 | 1 | 4 |  | 39.8089 | 14.1549 | 46.0362
1974 | ETNAB1_CPX1_GH | 410 | 1086 | core | 50.06 | 1.2844 | 4.39 | 8.19 | 0.1843 | 13.37 | 21.31 | 0.5015 | 0.0342 | 0.0142 | 99.3386 | 62.013 |  | 1.8715 | 0.12848 | 0 | 2 | 0.064935 | 0.028877 | 0.0004197 | 0.036116 | 0.74518 | 0.12448 | 0 | 0 | 1 | 0 | 0.10268 | 0 | 0.0058353 | 0.85351 | 0.036348 | 0.0016309 | 1 | 4 |  | 40.0514 | 14.0746 | 45.874
1974 | ETNAB1_CPX1_GH | 415 | 1087 | core | 49.84 | 1.257 | 4.28 | 7.89 | 0.1932 | 13.43 | 21.47 | 0.6246 | 0.0017 |  | 98.9865 | 62.9925 |  | 1.8662 | 0.1338 | 0 | 2 | 0.055066 | 0.053356 | 0 | 0.0354 | 0.74969 | 0.10649 | 0 | 0 | 1 | 0 | 0.087192 | 0 | 0.0061267 | 0.86126 | 0.045341 | 8.1197e-05 | 1 | 4 |  | 40.2169 | 13.5809 | 46.2021
1974 | ETNAB1_CPX1_GH | 420 | 1088 | core | 50.01 | 1.3561 | 4.41 | 8.2 | 0.237 | 13.62 | 21.47 | 0.5705 |  |  | 99.8736 | 62.4198 |  | 1.8574 | 0.14257 | 0 | 2 | 0.050464 | 0.057417 | 0 | 0.037883 | 0.75415 | 0.10009 | 0 | 0 | 1 | 0 | 0.097166 | 0 | 0.0074549 | 0.8543 | 0.041079 | 0 | 1 | 4 |  | 40.3165 | 14.013 | 45.6704
1974 | ETNAB1_CPX1_GH | 425 | 1089 | core | 49.99 | 1.306 | 4.18 | 7.92 | 0.161 | 13.73 | 21.67 | 0.5714 |  |  | 99.5284 | 63.418 |  | 1.861 | 0.13904 | 0 | 2 | 0.044346 | 0.062795 | 0 | 0.036567 | 0.76199 | 0.0943 | 0 | 0 | 1 | 0 | 0.089444 | 0 | 0.005076 | 0.86424 | 0.041239 | 0 | 1 | 4 |  | 40.5779 | 13.3991 | 46.023
1974 | ETNAB1_CPX1_GH | 430 | 1090 | core | 49.62 | 1.2859 | 4.1 | 7.98 | 0.1318 | 13.48 | 21.67 | 0.6569 | 0.0019 | 0.0329 | 98.9594 | 62.8145 |  | 1.8581 | 0.14187 | 0 | 2 | 0.039065 | 0.077181 | 0.000974 | 0.036217 | 0.75255 | 0.094017 | 0 | 0 | 1 | 0 | 0.07868 | 0 | 0.00418 | 0.86936 | 0.04769 | 9.0757e-05 | 1 | 4 |  | 40.1152 | 13.5428 | 46.342
1974 | ETNAB1_CPX1_GH | 435 | 1091 | core | 49.87 | 1.3316 | 4.34 | 8.24 | 0.2371 | 13.6 | 21.62 | 0.5507 |  | 0.0102 | 99.7996 | 62.2711 |  | 1.8541 | 0.14593 | 0 | 2 | 0.044227 | 0.066622 | 0.0002998 | 0.037235 | 0.75379 | 0.097824 | 0 | 0 | 1 | 0 | 0.091719 | 0 | 0.0074655 | 0.86112 | 0.039693 | 0 | 1 | 4 |  | 40.1263 | 14.0338 | 45.8399
1974 | ETNAB1_CPX1_GH | 440 | 1092 | core | 49.64 | 1.2881 | 4.36 | 8.07 | 0.2195 | 13.36 | 21.69 | 0.5197 | 0.0191 |  | 99.1664 | 62.3425 |  | 1.858 | 0.142 | 0 | 2 | 0.050327 | 0.057767 | 0 | 0.036262 | 0.7455 | 0.11015 | 0 | 0 | 1 | 0 | 0.084664 | 0 | 0.0069581 | 0.86975 | 0.037712 | 0.00091192 | 1 | 4 |  | 39.7644 | 13.8435 | 46.3922
1974 | ETNAB1_CPX1_GH | 445 | 1093 | core | 49.87 | 1.3295 | 4.27 | 7.81 | 0.1729 | 13.64 | 21.66 | 0.4592 |  |  | 99.2116 | 63.5897 |  | 1.8641 | 0.13586 | 0 | 2 | 0.052243 | 0.042139 | 0 | 0.037378 | 0.76011 | 0.10813 | 0 | 0 | 1 | 0 | 0.093849 | 0 | 0.0054736 | 0.8674 | 0.033277 | 0 | 1 | 4 |  | 40.494 | 13.2965 | 46.2095
1974 | ETNAB1_CPX1_GH | 450 | 1094 | core | 49.48 | 1.2263 | 4.19 | 7.57 | 0.1494 | 13.49 | 21.5 | 0.561 | 0.0084 | 0.0473 | 98.2224 | 64.0551 |  | 1.8658 | 0.13419 | 0 | 2 | 0.052013 | 0.052621 | 0.0014101 | 0.03478 | 0.75836 | 0.10082 | 0 | 0 | 1 | 0 | 0.085255 | 0 | 0.0047712 | 0.86856 | 0.041012 | 0.00040404 | 1 | 4 |  | 40.5457 | 13.0168 | 46.4375
1974 | ETNAB1_CPX1_GH | 455 | 1095 | core | 50.19 | 1.3461 | 4.4 | 8.08 | 0.243 | 13.65 | 21.7 | 0.6247 |  | 0.0089 | 100.2427 | 62.8164 |  | 1.856 | 0.14396 | 0 | 2 | 0.0478 | 0.065805 | 0.0002602 | 0.03744 | 0.75254 | 0.096158 | 0 | 0 | 1 | 0 | 0.087892 | 0 | 0.0076105 | 0.85971 | 0.044787 | 0 | 1 | 4 |  | 40.2488 | 13.7703 | 45.9809
1974 | ETNAB1_CPX1_GH | 460 | 1096 | core | 48.2 | 1.2183 | 5.16 | 8.06 | 0.2459 | 12.77 | 21.5 | 0.6233 | 0.0174 | 0.0177 | 97.8126 | 61.3058 |  | 1.8282 | 0.17184 | 0 | 2 | 0.058807 | 0.089667 | 0.00053074 | 0.034755 | 0.72208 | 0.094165 | 0 | 0 | 1 | 0 | 0.071797 | 0 | 0.0078989 | 0.87363 | 0.045832 | 0.00084183 | 1 | 4 |  | 38.8373 | 14.174 | 46.9887
1974 | ETNAB1_CPX1_GH | 465 | 1097 | core | 49.41 | 1.3425 | 4.34 | 8.06 | 0.2547 | 13.59 | 21.87 | 0.601 |  | 0.0003 | 99.4685 | 62.7714 |  | 1.8412 | 0.15884 | 0 | 2 | 0.031748 | 0.095249 | 8.8378e-06 | 0.037626 | 0.75495 | 0.080413 | 0 | 0 | 1 | 0 | 0.075479 | 0 | 0.0080379 | 0.87307 | 0.043417 | 0 | 1 | 4 |  | 40.0039 | 13.7335 | 46.2625
1974 | ETNAB1_CPX1_GH | 470 | 1098 | core | 49.43 | 1.2418 | 4.24 | 8.09 | 0.2313 | 13.44 | 21.6 | 0.5547 | 0.0245 | 0.0229 | 98.8752 | 62.4245 |  | 1.8544 | 0.14563 | 0 | 2 | 0.041832 | 0.074552 | 0.00067918 | 0.035039 | 0.75168 | 0.096221 | 0 | 0 | 1 | 0 | 0.08301 | 0 | 0.0073489 | 0.86813 | 0.040343 | 0.0011724 | 1 | 4 |  | 39.963 | 13.8831 | 46.154
1974 | ETNAB1_CPX1_GH | 475 | 1099 | core | 49.72 | 1.2736 | 4.49 | 8.22 | 0.2078 | 13.57 | 21.6 | 0.5399 |  |  | 99.6213 | 62.2763 |  | 1.8511 | 0.14886 | 0 | 2 | 0.048146 | 0.068358 | 0 | 0.035664 | 0.7532 | 0.094628 | 0 | 0 | 1 | 0 | 0.092922 | 0 | 0.0065523 | 0.86156 | 0.03897 | 0 | 1 | 4 |  | 40.1233 | 13.9814 | 45.8953
1974 | ETNAB1_CPX1_GH | 480 | 1100 | core | 50.27 | 1.2422 | 4.26 | 8.18 | 0.1259 | 13.66 | 21.59 | 0.4861 |  | 0.0611 | 99.8753 | 62.5458 |  | 1.8678 | 0.13221 | 0 | 2 | 0.054325 | 0.041677 | 0.0017948 | 0.034714 | 0.75665 | 0.11084 | 0 | 0 | 1 | 0 | 0.10163 | 0 | 0.0039617 | 0.8594 | 0.035015 | 0 | 1 | 4 |  | 40.3729 | 13.7718 | 45.8553
1974 | ETNAB1_CPX1_GH | 485 | 1101 | core | 49.7 | 1.3254 | 4.35 | 8.21 | 0.1727 | 13.41 | 21.67 | 0.5454 |  | 0.0285 | 99.412 | 62.0259 |  | 1.8558 | 0.14417 | 0 | 2 | 0.047251 | 0.061118 | 0.00084134 | 0.037224 | 0.74651 | 0.10706 | 0 | 0 | 1 | 0 | 0.088171 | 0 | 0.0054615 | 0.86688 | 0.039482 | 0 | 1 | 4 |  | 39.8095 | 13.9617 | 46.2289
1974 | ETNAB1_CPX1_GH | 490 | 1102 | core | 49.75 | 1.3852 | 4.4 | 7.97 | 0.1259 | 13.81 | 21.53 | 0.5074 |  | 0.0498 | 99.5283 | 63.4068 |  | 1.8525 | 0.14755 | 0 | 2 | 0.04553 | 0.059594 | 0.001466 | 0.038793 | 0.76661 | 0.08801 | 0 | 0 | 1 | 0 | 0.10055 | 0 | 0.0039703 | 0.85885 | 0.036628 | 0 | 1 | 4 |  | 40.8294 | 13.428 | 45.7426
1974 | ETNAB1_CPX1_GH | 495 | 1103 | core | 50.5 | 1.3988 | 4.32 | 8.06 | 0.164 | 13.51 | 21.44 | 0.6043 |  | 0.0162 | 100.0133 | 62.6333 |  | 1.8736 | 0.12644 | 0 | 2 | 0.062438 | 0.028931 | 0.00047516 | 0.039032 | 0.74723 | 0.12189 | 0 | 0 | 1 | 0 | 0.09922 | 0 | 0.005153 | 0.85216 | 0.043465 | 0 | 1 | 4 |  | 40.291 | 13.7602 | 45.9488
1974 | ETNAB1_CPX1_GH | 500 | 1104 | core | 49.41 | 1.3442 | 4.54 | 8.23 | 0.1698 | 13.4 | 21.49 | 0.5626 | 0.0041 |  | 99.1507 | 61.951 |  | 1.849 | 0.15104 | 0 | 2 | 0.049171 | 0.067219 | 0 | 0.037833 | 0.74755 | 0.098226 | 0 | 0 | 1 | 0 | 0.092079 | 0 | 0.0053813 | 0.86153 | 0.040815 | 0.00019571 | 1 | 4 |  | 39.9336 | 14.0442 | 46.0222
1974 | ETNAB1_CPX1_GH | 505 | 1105 | core | 49.78 | 1.3833 | 4.5 | 8.21 | 0.1903 | 13.13 | 21.63 | 0.5298 | 0.0067 |  | 99.3601 | 61.5276 |  | 1.8621 | 0.1379 | 0 | 2 | 0.06048 | 0.038321 | 0 | 0.038919 | 0.73221 | 0.13007 | 0 | 0 | 1 | 0 | 0.088414 | 0 | 0.0060287 | 0.86682 | 0.038421 | 0.00031969 | 1 | 4 |  | 39.327 | 14.1165 | 46.5565
1974 | ETNAB1_CPX1_GH | 510 | 1106 | core | 49.54 | 1.3964 | 4.65 | 8.34 | 0.24 | 13.25 | 21.75 | 0.5513 | 0.0052 | 0.0673 | 99.7902 | 61.371 |  | 1.8445 | 0.15546 | 0 | 2 | 0.048577 | 0.066737 | 0.001981 | 0.039105 | 0.73548 | 0.10812 | 0 | 0 | 1 | 0 | 0.084804 | 0 | 0.007568 | 0.86759 | 0.039795 | 0.00024697 | 1 | 4 |  | 39.3244 | 14.288 | 46.3877
1974 | ETNAB1_CPX1_GH | 515 | 1107 | core | 49.27 | 1.4824 | 4.67 | 8.21 | 0.2458 | 13.17 | 21.49 | 0.7266 |  |  | 99.2648 | 61.5996 |  | 1.8414 | 0.1586 | 0 | 2 | 0.047087 | 0.080823 | 0 | 0.04167 | 0.7338 | 0.096624 | 0 | 0 | 1 | 0 | 0.079128 | 0 | 0.0077801 | 0.86045 | 0.052646 | 0 | 1 | 4 |  | 39.4812 | 14.2234 | 46.2954
1974 | ETNAB1_CPX1_GH | 520 | 1108 | core | 48.67 | 1.4236 | 4.67 | 8.01 | 0.1991 | 13.19 | 22 | 0.5872 |  | 0.0125 | 98.7624 | 62.217 |  | 1.8281 | 0.17189 | 0 | 2 | 0.034838 | 0.099 | 0.00037119 | 0.040218 | 0.7386 | 0.086969 | 0 | 0 | 1 | 0 | 0.065614 | 0 | 0.0063336 | 0.88529 | 0.04276 | 0 | 1 | 4 |  | 39.2496 | 13.7058 | 47.0446
1974 | ETNAB1_CPX1_GH | 540 | 1112 | core | 50.27 | 1.5305 | 5.25 | 8.35 | 0.2343 | 13.71 | 21.42 | 0.5772 | 0.0349 | 0.0136 | 101.3905 | 62.1487 |  | 1.8389 | 0.16114 | 0 | 2 | 0.065188 | 0.0539 | 0.0003933 | 0.042108 | 0.74766 | 0.090752 | 0 | 0 | 1 | 0 | 0.11075 | 0 | 0.0072586 | 0.83943 | 0.040933 | 0.0016285 | 1 | 4 |  | 40.4194 | 14.2001 | 45.3805
1974 | ETNAB1_CPX1_GH | 545 | 1113 | core | 49.02 | 1.5471 | 4.83 | 8.41 | 0.1465 | 13.2 | 21.55 | 0.5665 | 0.0118 | 0.0193 | 99.3012 | 61.0828 |  | 1.8338 | 0.16622 | 0 | 2 | 0.046716 | 0.073522 | 0.00057079 | 0.04353 | 0.73616 | 0.0995 | 0 | 0 | 1 | 0 | 0.09005 | 0 | 0.0046414 | 0.86366 | 0.041085 | 0.00056307 | 1 | 4 |  | 39.4188 | 14.3352 | 46.246
1974 | ETNAB1_CPX1_GH | 550 | 1114 | core | 48.86 | 1.4498 | 4.91 | 8.5 | 0.2255 | 13.3 | 21.54 | 0.5867 |  | 0.0428 | 99.4148 | 61.0092 |  | 1.8246 | 0.17535 | 0 | 2 | 0.04074 | 0.094381 | 0.0012636 | 0.040722 | 0.74046 | 0.082432 | 0 | 0 | 1 | 0 | 0.088617 | 0 | 0.007132 | 0.86177 | 0.042477 | 0 | 1 | 4 |  | 39.4955 | 14.5383 | 45.9662
1974 | ETNAB1_CPX1_GH | 555 | 1115 | core | 47.65 | 1.5258 | 4.84 | 8.43 | 0.246 | 13.16 | 21.6 | 0.5954 | 0.0079 | 0.0157 | 98.0708 | 60.9541 |  | 1.8033 | 0.19671 | 0 | 2 | 0.019154 | 0.13429 | 0.00046973 | 0.04343 | 0.74248 | 0.060178 | 0 | 0 | 1 | 0 | 0.072303 | 0 | 0.0078845 | 0.87575 | 0.043684 | 0.00038136 | 1 | 4 |  | 39.2248 | 14.5099 | 46.2653
1974 | ETNAB1_CPX1_GH | 560 | 1116 | core | 49.23 | 1.4695 | 5.04 | 8.27 | 0.1729 | 13.16 | 21.53 | 0.5645 | 0.0159 | 0.0077 | 99.4605 | 61.4092 |  | 1.8379 | 0.16207 | 0 | 2 | 0.059679 | 0.061252 | 0.00022727 | 0.041263 | 0.73245 | 0.10513 | 0 | 0 | 1 | 0 | 0.091795 | 0 | 0.0054668 | 0.86112 | 0.040857 | 0.00075719 | 1 | 4 |  | 39.4382 | 14.1954 | 46.3663
1974 | ETNAB1_CPX1_GH | 565 | 1117 | #(100) | 46.87 | 1.69 | 6.56 | 7.21 | 0.1407 | 13.17 | 22.71 | 0.2843 |  | 0.2597 | 98.8947 | 64.6222 |  | 1.7564 | 0.24359 | 0 | 2 | 0.046118 | 0.11517 | 0.0076939 | 0.047633 | 0.73577 | 0.047618 | 0 | 0 | 1 | 0 | 0.063143 | 0 | 0.0044654 | 0.91174 | 0.020655 | 0 | 1 | 4 |  | 39.1804 | 12.2688 | 48.5509
1974 | ETNAB1_CPX1_GH | 570 | 1118 | #(100) | 45.41 | 2.26 | 8.18 | 8.19 | 0.1669 | 11.91 | 22.36 | 0.3792 | 0.0099 | 0.2201 | 99.0861 | 59.2537 |  | 1.7076 | 0.29241 | 0 | 2 | 0.070098 | 0.11605 | 0.0065433 | 0.063919 | 0.66768 | 0.07571 | 0 | 0 | 1 | 0 | 0.06577 | 0 | 0.0053153 | 0.9008 | 0.027645 | 0.00047487 | 1 | 4 |  | 36.459 | 14.3527 | 49.1883
1974 | ETNAB1_CPX1_GH | 580 | 1120 | #(100) | 46.39 | 2.21 | 8.1 | 8.24 | 0.1552 | 11.69 | 22.52 | 0.311 | 0.0062 | 0.2261 | 99.8485 | 58.6553 |  | 1.7348 | 0.2652 | 0 | 2 | 0.091778 | 0.065259 | 0.0066845 | 0.06216 | 0.65173 | 0.12239 | 0 | 0 | 1 | 0 | 0.070015 | 0 | 0.0049154 | 0.90223 | 0.022547 | 0.00029575 | 1 | 4 |  | 35.8774 | 14.4551 | 49.6675
1974 | ETNAB1_CPX1_GH | 585 | 1121 | #(100) | 45.14 | 2.21 | 8 | 8.18 | 0.1084 | 12.02 | 22.86 | 0.3434 | 0.0045 | 0.1801 | 99.0464 | 59.505 |  | 1.6972 | 0.30279 | 0 | 2 | 0.051696 | 0.14599 | 0.0053534 | 0.062497 | 0.67376 | 0.060705 | 0 | 0 | 1 | 0 | 0.050485 | 0 | 0.0034518 | 0.92082 | 0.025031 | 0.00021582 | 1 | 4 |  | 36.3172 | 14.0487 | 49.6342
1974 | ETNAB1_CPX1_GH | 590 | 1122 | #(100) | 44.8 | 2.51 | 9.11 | 8.59 | 0.0702 | 11.22 | 22.04 | 0.3545 |  | 0.017 | 98.7117 | 56.6381 |  | 1.6953 | 0.30473 | 0 | 2 | 0.10153 | 0.085825 | 0.00050857 | 0.071437 | 0.63296 | 0.10774 | 0 | 0 | 1 | 0 | 0.078246 | 0 | 0.0022498 | 0.8935 | 0.026007 | 0 | 1 | 4 |  | 35.1545 | 15.221 | 49.6245
1974 | ETNAB1_CPX1_GH | 595 | 1123 | #(100) | 43.91 | 2.58 | 9.19 | 8.89 | 0.1258 | 11.24 | 22.49 | 0.383 |  | 0.0519 | 98.8607 | 55.8371 |  | 1.6592 | 0.34076 | 0 | 2 | 0.068492 | 0.15212 | 0.0015505 | 0.073326 | 0.63319 | 0.071313 | 0 | 0 | 1 | 0 | 0.057465 | 0 | 0.0040259 | 0.91045 | 0.028058 | 0 | 1 | 4 |  | 34.6277 | 15.582 | 49.7902
1974 | ETNAB1_CPX1_GH | 600 | 1124 | #(100) | 42.95 | 2.58 | 9.3 | 9.1 | 0.1549 | 10.94 | 22.77 | 0.3542 | 0.0017 | 0.0802 | 98.231 | 54.5908 |  | 1.6355 | 0.36454 | 0 | 2 | 0.052796 | 0.18778 | 0.0024143 | 0.07389 | 0.62104 | 0.062079 | 0 | 0 | 1 | 0 | 0.039892 | 0 | 0.0049954 | 0.92888 | 0.026148 | 8.2572e-05 | 1 | 4 |  | 33.6666 | 15.9784 | 50.355
1974 | ETNAB1_CPX1_GH | 605 | 1125 | #(100) | 43.24 | 2.78 | 9.58 | 9.03 | 0.114 | 10.95 | 22.36 | 0.2886 |  | 0.0187 | 98.3613 | 54.8048 |  | 1.6453 | 0.35467 | 0 | 2 | 0.074924 | 0.14135 | 0.00056254 | 0.079562 | 0.62116 | 0.082436 | 0 | 0 | 1 | 0 | 0.063529 | 0 | 0.0036738 | 0.91151 | 0.02129 | 0 | 1 | 4 |  | 34.0613 | 15.9564 | 49.9823
1974 | ETNAB1_CPX1_GH | 610 | 1126 | #(100) | 42.77 | 2.7 | 9.36 | 9.11 | 0.152 | 10.96 | 22.13 | 0.3995 |  | 0.0447 | 97.6262 | 54.6089 |  | 1.6381 | 0.36186 | 0 | 2 | 0.060628 | 0.17399 | 0.0013535 | 0.07778 | 0.62582 | 0.060437 | 0 | 0 | 1 | 0 | 0.057345 | 0 | 0.0049305 | 0.90806 | 0.029664 | 0 | 1 | 4 |  | 34.1868 | 16.208 | 49.6052
1974 | ETNAB1_CPX1_GH | 630 | 1130 | #(100) | 45.24 | 2.66 | 11.54 | 8.57 | 0.0644 | 11.5 | 22.81 | 0.2431 | 0.0107 | 0.0041 | 102.6423 | 57.2995 |  | 1.6431 | 0.35686 | 0 | 2 | 0.13709 | 0.091939 | 0.00011773 | 0.072665 | 0.62269 | 0.075495 | 0 | 0 | 1 | 0 | 0.092845 | 0 | 0.001981 | 0.88756 | 0.017118 | 0.00049573 | 1 | 4 |  | 35.1305 | 14.7959 | 50.0736
1974 | ETNAB1_CPX1_GH | 635 | 1131 | #(100) | 43.79 | 2.66 | 9.85 | 9.41 | 0.0701 | 10.54 | 22.46 | 0.3481 | 0.025 | 0.0333 | 99.1865 | 52.8321 |  | 1.655 | 0.34497 | 0 | 2 | 0.093755 | 0.12571 | 0.00099499 | 0.075614 | 0.59388 | 0.11005 | 0 | 0 | 1 | 0 | 0.061631 | 0 | 0.0022438 | 0.90941 | 0.025506 | 0.0012053 | 1 | 4 |  | 32.9396 | 16.6194 | 50.4411
1974 | ETNAB1_CPX1_GH | 640 | 1132 | #(100) | 43.58 | 2.67 | 9.93 | 9.22 | 0.1198 | 11.17 | 22.36 | 0.3772 |  | 0.0258 | 99.4528 | 54.7818 |  | 1.6374 | 0.36259 | 0 | 2 | 0.077102 | 0.16129 | 0.00076636 | 0.075452 | 0.62567 | 0.059712 | 0 | 0 | 1 | 0 | 0.068668 | 0 | 0.0038121 | 0.90004 | 0.027476 | 0 | 1 | 4 |  | 34.3927 | 16.1327 | 49.4746
1974 | ETNAB1_CPX1_GH | 645 | 1133 | #(100) | 43.66 | 2.69 | 9.92 | 9.25 | 0.0526 | 10.9 | 22.56 | 0.3372 | 0.0081 |  | 99.3779 | 54.0943 |  | 1.6439 | 0.35612 | 0 | 2 | 0.084058 | 0.14471 | 0 | 0.076178 | 0.61184 | 0.083216 | 0 | 0 | 1 | 0 | 0.063307 | 0 | 0.0016773 | 0.91001 | 0.024614 | 0.00038903 | 1 | 4 |  | 33.7146 | 16.1403 | 50.1451
1974 | ETNAB1_CPX1_GH | 650 | 1134 | #(100) | 44.17 | 2.65 | 9.14 | 9.03 | 0.1199 | 11.23 | 22.53 | 0.3807 |  |  | 99.2506 | 55.4294 |  | 1.6636 | 0.33641 | 0 | 2 | 0.069282 | 0.14479 | 0 | 0.075068 | 0.63056 | 0.080305 | 0 | 0 | 1 | 0 | 0.059297 | 0 | 0.0038245 | 0.90908 | 0.027798 | 0 | 1 | 4 |  | 34.4971 | 15.768 | 49.7349
1974 | ETNAB1_CPX1_GH | 655 | 1135 | #(100) | 45.39 | 2.42 | 8.69 | 8.96 | 0.1375 | 11.79 | 22.54 | 0.4533 |  | 0.0449 | 100.4257 | 56.8193 |  | 1.6858 | 0.31419 | 0 | 2 | 0.066175 | 0.14413 | 0.0013184 | 0.067601 | 0.65281 | 0.067963 | 0 | 0 | 1 | 0 | 0.066175 | 0 | 0.004325 | 0.89686 | 0.032639 | 0 | 1 | 4 |  | 35.6286 | 15.4232 | 48.9481
1974 | ETNAB1_CPX1_GH | 660 | 1136 | #(100) | 44.77 | 2.61 | 8.37 | 8.88 | 0.1286 | 11.51 | 22.5 | 0.4606 | 0.0143 |  | 99.2435 | 56.4492 |  | 1.6846 | 0.31544 | 0 | 2 | 0.055712 | 0.14629 | 0 | 0.073864 | 0.64565 | 0.078483 | 0 | 0 | 1 | 0 | 0.054625 | 0 | 0.0040981 | 0.90699 | 0.033599 | 0.00068635 | 1 | 4 |  | 35.1636 | 15.4397 | 49.3967
1974 | ETNAB1_CPX1_GH | 665 | 1137 | #(100) | 45.62 | 2.56 | 8.19 | 8.77 | 0.1433 | 11.61 | 22.11 | 0.4046 | 0.0321 |  | 99.44 | 56.9676 |  | 1.7139 | 0.28614 | 0 | 2 | 0.076469 | 0.096004 | 0 | 0.072336 | 0.65025 | 0.10495 | 0 | 0 | 1 | 0 | 0.074554 | 0 | 0.0045594 | 0.88988 | 0.029468 | 0.0015383 | 1 | 4 |  | 35.7241 | 15.3865 | 48.8894
1974 | 15RC004_cpx1_AB | 5 | 3 | rim | 49.54 | 1.2945 | 5.02 | 7.89 | 0.1068 | 13.44 | 21.25 | 0.6175 | 0.2127 |  | 99.3715 | 63.0098 |  | 1.8453 | 0.15474 | 0 | 2 | 0.065625 | 0.071277 | 0 | 0.036266 | 0.74632 | 0.08051 | 0 | 0 | 1 | 0 | 0.093959 | 0 | 0.0033691 | 0.84798 | 0.044591 | 0.010106 | 1 | 4 |  | 40.4859 | 13.5138 | 46.0003
1974 | 15RC004_cpx1_AB | 10 | 4 | rim | 48.51 | 1.3685 | 5.08 | 7.39 | 0.1213 | 12.96 | 22.1 | 0.2845 | 0.0322 |  | 97.8465 | 63.6855 |  | 1.841 | 0.15898 | 0 | 2 | 0.068224 | 0.035123 | 0 | 0.039063 | 0.73326 | 0.12433 | 0 | 0 | 1 | 0 | 0.075063 | 0 | 0.0038988 | 0.89855 | 0.020932 | 0.0015588 | 1 | 4 |  | 39.207 | 12.748 | 48.045
1974 | 15RC004_cpx1_AB | 15 | 5 | rim | 47.81 | 1.5532 | 5.74 | 8.16 | 0.1212 | 13.1 | 22.11 | 0.2705 |  |  | 98.8649 | 61.6181 |  | 1.7972 | 0.2028 | 0 | 2 | 0.051485 | 0.083201 | 0 | 0.043913 | 0.73413 | 0.087269 | 0 | 0 | 1 | 0 | 0.086022 | 0 | 0.0038585 | 0.89041 | 0.019713 | 0 | 1 | 4 |  | 38.9483 | 13.8125 | 47.2392
1974 | 15RC004_cpx1_AB | 20 | 6 | rim | 48.53 | 1.3758 | 5.02 | 7.44 | 0.0722 | 13.28 | 22.48 | 0.3009 | 0.0432 | 0.0328 | 98.5749 | 64.0927 |  | 1.826 | 0.174 | 0 | 2 | 0.048594 | 0.070589 | 0.00097568 | 0.038935 | 0.74492 | 0.095983 | 0 | 0 | 1 | 0 | 0.067511 | 0 | 0.0023007 | 0.90617 | 0.021949 | 0.0020734 | 1 | 4 |  | 39.4668 | 12.5238 | 48.0095
1974 | 15RC004_cpx1_AB | 25 | 7 | rim | 48.17 | 1.4333 | 5.12 | 7.46 | 0.1588 | 13.47 | 22.54 | 0.3338 |  | 0.0412 | 98.7271 | 64.3574 |  | 1.8081 | 0.19187 | 0 | 2 | 0.034621 | 0.099388 | 0.0012226 | 0.040465 | 0.75378 | 0.070522 | 0 | 0 | 1 | 0 | 0.064242 | 0 | 0.0050483 | 0.90642 | 0.024291 | 0 | 1 | 4 |  | 39.6852 | 12.5935 | 47.7213
1974 | 15RC004_cpx1_AB | 30 | 8 | rim | 48.88 | 1.316 | 4.77 | 7.44 | 0.1416 | 13.74 | 22.45 | 0.2325 | 0.0163 | 0.0893 | 99.0757 | 64.8725 |  | 1.8288 | 0.17117 | 0 | 2 | 0.039158 | 0.072944 | 0.0026414 | 0.037033 | 0.7664 | 0.081825 | 0 | 0 | 1 | 0 | 0.077998 | 0 | 0.0044869 | 0.89987 | 0.016865 | 0.00077793 | 1 | 4 |  | 40.262 | 12.4639 | 47.274
1974 | 15RC004_cpx1_AB | 35 | 9 | rim | 49.75 | 1.2129 | 4.26 | 7.22 | 0.1041 | 14.25 | 22.13 | 0.2165 |  | 0.0358 | 99.1793 | 66.3717 |  | 1.8562 | 0.14381 | 0 | 2 | 0.043505 | 0.046835 | 0.001056 | 0.034037 | 0.79263 | 0.08194 | 0 | 0 | 1 | 0 | 0.096479 | 0 | 0.0032894 | 0.88457 | 0.01566 | 0 | 1 | 4 |  | 41.5916 | 11.9923 | 46.4161
1974 | 15RC004_cpx1_AB | 40 | 10 | #(-111) | 50.55 | 0.9475 | 3.46 | 6.63 | 0.0955 | 14.68 | 22.58 | 0.3278 |  | 0.1574 | 99.4282 | 68.8878 |  | 1.8757 | 0.12432 | 0 | 2 | 0.026983 | 0.063412 | 0.0046173 | 0.026443 | 0.81206 | 0.066482 | 0 | 0 | 1 | 0 | 0.075816 | 0 | 0.0030011 | 0.8976 | 0.023581 | 0 | 1 | 4 |  | 42.3307 | 10.8796 | 46.7897
1974 | 15RC004_cpx1_AB | 45 | 11 | #(-111) | 48.46 | 1.5067 | 6.12 | 6.81 | 0.0896 | 13.39 | 22.76 | 0.3476 |  | 0.2171 | 99.701 | 66.2871 |  | 1.7987 | 0.2013 | 0 | 2 | 0.0664 | 0.069422 | 0.0063706 | 0.042062 | 0.74093 | 0.074811 | 0 | 0 | 1 | 0 | 0.067129 | 0 | 0.0028166 | 0.90504 | 0.025013 | 0 | 1 | 4 |  | 39.8319 | 11.514 | 48.6541
1974 | 15RC004_cpx1_AB | 50 | 12 | #(-111) | 47.73 | 1.4745 | 6.01 | 6.77 | 0.1128 | 13.25 | 22.61 | 0.3774 | 0.0157 | 0.1807 | 98.5311 | 66.1838 |  | 1.7919 | 0.20815 | 0 | 2 | 0.05775 | 0.089986 | 0.0053631 | 0.041634 | 0.74157 | 0.063698 | 0 | 0 | 1 | 0 | 0.05884 | 0 | 0.0035864 | 0.90935 | 0.027468 | 0.00075183 | 1 | 4 |  | 39.7191 | 11.575 | 48.7059
1974 | 15RC004_cpx1_AB | 55 | 13 | #(-111) | 49.83 | 1.1039 | 4.66 | 7.01 | 0.1677 | 13.88 | 22.14 | 0.3101 | 0.0267 | 0.0502 | 99.1786 | 66.4433 |  | 1.8586 | 0.14141 | 0 | 2 | 0.063429 | 0.038256 | 0.0014803 | 0.030968 | 0.7718 | 0.094061 | 0 | 0 | 1 | 0 | 0.086316 | 0 | 0.0052974 | 0.88469 | 0.022423 | 0.0012703 | 1 | 4 |  | 41.0441 | 11.9085 | 47.0474
1974 | 15RC004_cpx1_AB | 60 | 14 | #(-111) | 50.26 | 1.0979 | 4.54 | 7.14 | 0.1243 | 13.98 | 22.56 | 0.251 |  | 0.0392 | 99.9924 | 66.1932 |  | 1.8608 | 0.13921 | 0 | 2 | 0.058878 | 0.036057 | 0.0011474 | 0.030572 | 0.77163 | 0.10172 | 0 | 0 | 1 | 0 | 0.083267 | 0 | 0.0038975 | 0.89482 | 0.018016 | 0 | 1 | 4 |  | 40.7968 | 11.8929 | 47.3103
1974 | 15RC004_cpx1_AB | 65 | 15 | #(-111) | 50.03 | 1.1559 | 4.76 | 6.98 | 0.1793 | 13.96 | 22.1 | 0.3192 | 0.0144 | 0.0166 | 99.5154 | 66.6667 |  | 1.8592 | 0.14077 | 0 | 2 | 0.067698 | 0.031648 | 0.0004877 | 0.032308 | 0.77342 | 0.094443 | 0 | 0 | 1 | 0 | 0.090811 | 0 | 0.0056431 | 0.87987 | 0.022997 | 0.00068261 | 1 | 4 |  | 41.2306 | 11.8638 | 46.9055
1974 | 15RC004_cpx1_AB | 70 | 16 | #(-111) | 50.59 | 1.0743 | 4.39 | 7.11 | 0.1128 | 13.89 | 22.14 | 0.2584 | 0.0185 | 0.0645 | 99.6485 | 66.1429 |  | 1.8804 | 0.11959 | 0 | 2 | 0.072715 | 0.0044071 | 0.0018954 | 0.030034 | 0.76969 | 0.12126 | 0 | 0 | 1 | 0 | 0.095318 | 0 | 0.0035509 | 0.88163 | 0.01862 | 0.00087714 | 1 | 4 |  | 41.0313 | 11.9697 | 46.9989
1974 | 15RC004_cpx1_AB | 75 | 17 | #(-111) | 49.47 | 1.1746 | 4.57 | 7.03 | 0.2111 | 14 | 22.57 | 0.3412 |  | 0.0818 | 99.4487 | 66.5716 |  | 1.8395 | 0.16052 | 0 | 2 | 0.039742 | 0.077269 | 0.0024046 | 0.03285 | 0.77608 | 0.071654 | 0 | 0 | 1 | 0 | 0.069659 | 0 | 0.0066478 | 0.8991 | 0.024596 | 0 | 1 | 4 |  | 40.8375 | 11.8517 | 47.3108
1974 | 15RC004_cpx1_AB | 80 | 18 | #(-111) | 49.99 | 1.1577 | 4.43 | 7.05 | 0.0723 | 14.13 | 22.16 | 0.3142 | 0.0019 | 0.0954 | 99.4015 | 66.7139 |  | 1.8596 | 0.14044 | 0 | 2 | 0.053767 | 0.041835 | 0.0028056 | 0.03239 | 0.7836 | 0.085603 | 0 | 0 | 1 | 0 | 0.091854 | 0 | 0.0022777 | 0.88312 | 0.022659 | 9.0155e-05 | 1 | 4 |  | 41.4979 | 11.7339 | 46.7682
1974 | 15RC004_cpx1_AB | 85 | 19 | #(-111) | 49.94 | 1.0859 | 4.48 | 6.96 | 0.0926 | 13.96 | 22.21 | 0.2309 |  | 0.069 | 99.0284 | 66.7304 |  | 1.8662 | 0.13383 | 0 | 2 | 0.06346 | 0.024022 | 0.0020384 | 0.03052 | 0.7777 | 0.10226 | 0 | 0 | 1 | 0 | 0.091197 | 0 | 0.0029306 | 0.88914 | 0.016728 | 0 | 1 | 4 |  | 41.208 | 11.6788 | 47.1132
1974 | 15RC004_cpx1_AB | 90 | 20 | #(-111) | 50.51 | 1.0365 | 4.12 | 7.19 | 0.1592 | 14.36 | 22.08 | 0.3068 |  | 0.0056 | 99.7681 | 66.6357 |  | 1.8715 | 0.12847 | 0 | 2 | 0.051439 | 0.041132 | 0.00016404 | 0.028886 | 0.79323 | 0.085149 | 0 | 0 | 1 | 0 | 0.096488 | 0 | 0.0049958 | 0.87648 | 0.022039 | 0 | 1 | 4 |  | 41.8046 | 12.0036 | 46.1919
1974 | 15RC004_cpx1_AB | 95 | 21 | #(-111) | 50.39 | 1.0455 | 4.24 | 6.76 | 0.0753 | 13.89 | 21.99 | 0.2854 | 0.0291 | 0.0536 | 98.7589 | 67.2639 |  | 1.8874 | 0.11261 | 0 | 2 | 0.074555 | 0 | 0.0015872 | 0.029453 | 0.77561 | 0.11879 | 0 | 0 | 1 | 0 | 0.092932 | 0 | 0.0023886 | 0.8824 | 0.020724 | 0.0013903 | 0.99984 | 3.9998 |  | 41.4296 | 11.4368 | 47.1336
1974 | 15RC004_cpx1_AB | 100 | 22 | #(-111) | 50.56 | 1.1339 | 4.22 | 6.87 | 0.194 | 14.11 | 22.41 | 0.2761 | 0.0081 | 0.0523 | 99.8344 | 67.2545 |  | 1.8739 | 0.12612 | 0 | 2 | 0.058201 | 0.023393 | 0.0015324 | 0.031608 | 0.77963 | 0.10564 | 0 | 0 | 1 | 0 | 0.083877 | 0 | 0.0060894 | 0.88981 | 0.019839 | 0.00038294 | 1 | 4 |  | 41.2842 | 11.5968 | 47.119
1974 | 15RC004_cpx1_AB | 105 | 23 | #(-111) | 49.69 | 1.1642 | 4.32 | 6.94 | 0.1939 | 14.09 | 22.34 | 0.3858 | 0.0047 | 0.0954 | 99.224 | 66.9995 |  | 1.8508 | 0.14922 | 0 | 2 | 0.040406 | 0.068859 | 0.0028092 | 0.032614 | 0.78239 | 0.072925 | 0 | 0 | 1 | 0 | 0.074365 | 0 | 0.0061165 | 0.89144 | 0.027858 | 0.0002233 | 1 | 4 |  | 41.2632 | 11.7223 | 47.0145
1974 | 15RC004_cpx1_AB | 110 | 24 | #(-111) | 50.61 | 1.0595 | 4.22 | 7.08 | 0.168 | 14.17 | 22.46 | 0.3042 | 0.0404 | 0.0043 | 100.1164 | 66.6824 |  | 1.8697 | 0.1303 | 0 | 2 | 0.053426 | 0.041565 | 0.00012559 | 0.029439 | 0.78042 | 0.095023 | 0 | 0 | 1 | 0 | 0.082125 | 0 | 0.0052563 | 0.88893 | 0.021787 | 0.0019038 | 1 | 4 |  | 41.2198 | 11.8294 | 46.9508
1974 | 15RC004_cpx1_AB | 115 | 25 | #(-111) | 50.16 | 1.0723 | 4.13 | 6.84 | 0.1767 | 14.37 | 22.19 | 0.2986 | 0.0002 | 0.0487 | 99.2865 | 67.7511 |  | 1.8661 | 0.13387 | 0 | 2 | 0.047212 | 0.046757 | 0.0014324 | 0.030005 | 0.79702 | 0.077577 | 0 | 0 | 1 | 0 | 0.088454 | 0 | 0.0055675 | 0.88443 | 0.021537 | 9.4913e-06 | 1 | 4 |  | 41.9525 | 11.4936 | 46.5539
1974 | 15RC004_cpx1_AB | 120 | 26 | #(-111) | 50.66 | 0.9718 | 4.22 | 6.86 | 0.1448 | 14.15 | 22.64 | 0.3301 |  | 0.0859 | 100.0626 | 67.3489 |  | 1.8714 | 0.12857 | 0 | 2 | 0.055147 | 0.040555 | 0.0025087 | 0.027001 | 0.77927 | 0.095516 | 0 | 0 | 1 | 0 | 0.075832 | 0 | 0.0045302 | 0.896 | 0.023641 | 0 | 1 | 4 |  | 41.1942 | 11.4412 | 47.3646
1974 | 15RC004_cpx1_AB | 125 | 27 | #(-111) | 50.25 | 1.0655 | 4.01 | 6.78 | 0.1072 | 14.26 | 22.15 | 0.241 |  | 0.0843 | 98.948 | 67.7757 |  | 1.8774 | 0.12255 | 0 | 2 | 0.054015 | 0.023619 | 0.00249 | 0.029942 | 0.79429 | 0.095649 | 0 | 0 | 1 | 0 | 0.092551 | 0 | 0.0033921 | 0.8866 | 0.017457 | 0 | 1 | 4 |  | 41.8905 | 11.3502 | 46.7592
1974 | 15RC004_cpx1_AB | 130 | 28 | #(-111) | 50.26 | 1.0595 | 4.23 | 6.78 | 0.1304 | 14.23 | 22.62 | 0.2858 | 0.0236 | 0.0867 | 99.706 | 67.7297 |  | 1.8628 | 0.13718 | 0 | 2 | 0.047588 | 0.04963 | 0.0025405 | 0.029535 | 0.78628 | 0.084423 | 0 | 0 | 1 | 0 | 0.076074 | 0 | 0.0040932 | 0.89818 | 0.020536 | 0.0011158 | 1 | 4 |  | 41.412 | 11.2826 | 47.3054
1974 | 15RC004_cpx1_AB | 135 | 29 | #(-111) | 50.91 | 0.9827 | 4.11 | 6.7 | 0.171 | 14.33 | 22.18 | 0.3144 | 0.0162 | 0.0509 | 99.7652 | 68.1408 |  | 1.8849 | 0.11507 | 0 | 2 | 0.064263 | 0.01792 | 0.0014899 | 0.027366 | 0.79098 | 0.097986 | 0 | 0 | 1 | 0 | 0.091523 | 0 | 0.005362 | 0.87978 | 0.022567 | 0.0007651 | 1 | 4 |  | 41.9939 | 11.2974 | 46.7088
1974 | 15RC004_cpx1_AB | 140 | 30 | #(-111) | 49.85 | 1.0241 | 4.24 | 6.9 | 0.1333 | 14.46 | 21.79 | 0.2766 |  | 0.0868 | 98.7608 | 67.6966 |  | 1.8634 | 0.13655 | 0 | 2 | 0.050234 | 0.046214 | 0.0025652 | 0.028793 | 0.80583 | 0.066361 | 0 | 0 | 1 | 0 | 0.1031 | 0 | 0.0042201 | 0.87263 | 0.020045 | 0 | 1 | 4 |  | 42.4488 | 11.5836 | 45.9676
1974 | 15RC004_cpx1_AB | 145 | 31 | #(-111) | 50.11 | 1.0589 | 3.93 | 6.88 | 0.1796 | 14.36 | 22.46 | 0.2918 |  | 0.0478 | 99.3181 | 67.6083 |  | 1.8643 | 0.13573 | 0 | 2 | 0.036577 | 0.059535 | 0.0014059 | 0.02963 | 0.79646 | 0.076393 | 0 | 0 | 1 | 0 | 0.078104 | 0 | 0.0056589 | 0.89519 | 0.021046 | 0 | 1 | 4 |  | 41.6702 | 11.4941 | 46.8358
1974 | 15RC004_cpx1_AB | 150 | 32 | #(-111) | 50.03 | 1.1027 | 4.15 | 6.59 | 0.1218 | 14.53 | 22.22 | 0.2399 | 0.0098 | 0.0712 | 99.0654 | 68.7973 |  | 1.8639 | 0.13606 | 0 | 2 | 0.046149 | 0.043811 | 0.0020971 | 0.030899 | 0.80703 | 0.07001 | 0 | 0 | 1 | 0 | 0.09148 | 0 | 0.0038431 | 0.88688 | 0.017328 | 0.00046573 | 1 | 4 |  | 42.4071 | 10.9899 | 46.603
1974 | 15RC004_cpx1_AB | 155 | 33 | #(-111) | 50.03 | 1.0376 | 4.21 | 6.39 | 0.1073 | 14.32 | 22.69 | 0.2981 |  | 0.0625 | 99.1455 | 69.1453 |  | 1.8617 | 0.13825 | 0 | 2 | 0.04638 | 0.053456 | 0.0018387 | 0.029041 | 0.79444 | 0.074849 | 0 | 0 | 1 | 0 | 0.070532 | 0 | 0.0033817 | 0.90458 | 0.021506 | 0 | 1 | 4 |  | 41.7852 | 10.6362 | 47.5786
1974 | 15RC004_cpx1_AB | 160 | 34 | #(-111) | 50.46 | 1.0497 | 4.17 | 6.82 | 0.1044 | 14.36 | 22.19 | 0.2325 | 0.0079 | 0.0608 | 99.4553 | 67.7998 |  | 1.8751 | 0.12495 | 0 | 2 | 0.057668 | 0.02394 | 0.0017861 | 0.029338 | 0.79551 | 0.091758 | 0 | 0 | 1 | 0 | 0.096214 | 0 | 0.0032855 | 0.88338 | 0.016749 | 0.00037446 | 1 | 4 |  | 41.9997 | 11.3616 | 46.6387
1974 | 15RC004_cpx1_AB | 165 | 35 | #(-111) | 51.16 | 0.9387 | 3.93 | 6.75 | 0.171 | 14.47 | 22.21 | 0.3007 | 0.0051 | 0.083 | 100.0185 | 68.1904 |  | 1.8894 | 0.11057 | 0 | 2 | 0.060476 | 0.017296 | 0.0024234 | 0.026075 | 0.7967 | 0.097034 | 0 | 0 | 1 | 0 | 0.094122 | 0 | 0.0053485 | 0.87876 | 0.02153 | 0.00024026 | 1 | 4 |  | 42.1698 | 11.3167 | 46.5135
1974 | 15RC004_cpx1_AB | 170 | 36 | #(-111) | 50.48 | 0.9988 | 4.18 | 6.37 | 0.1218 | 14.56 | 22.19 | 0.2521 |  | 0.1256 | 99.2783 | 69.5652 |  | 1.8756 | 0.12436 | 0 | 2 | 0.058672 | 0.024337 | 0.0036895 | 0.027913 | 0.80652 | 0.078868 | 0 | 0 | 1 | 0 | 0.094707 | 0 | 0.0038328 | 0.8833 | 0.01816 | 0 | 1 | 4 |  | 42.6377 | 10.6655 | 46.6968
1974 | 15RC004_cpx1_AB | 175 | 37 |  | 50.72 | 1.1738 | 4.73 | 6.46 | 0.0899 | 13.38 | 22.81 | 0.4523 | 0.0011 | 0.1016 | 99.9187 | 67.4395 |  | 1.8786 | 0.12144 | 0 | 2 | 0.085017 | 0.00058214 | 0.002975 | 0.032699 | 0.7388 | 0.13993 | 0 | 0 | 1 | 0 | 0.059559 | 0 | 0.00282 | 0.90509 | 0.032477 | 5.1969e-05 | 1 | 4 |  | 40.0047 | 10.9861 | 49.0092
1974 | 15RC004_cpx1_AB | 180 | 38 |  | 49.47 | 1.4235 | 5.11 | 7.14 | 0.1245 | 13.17 | 22.21 | 0.5911 | 0.0134 | 0.0616 | 99.3141 | 64.8449 |  | 1.8445 | 0.15546 | 0 | 2 | 0.069084 | 0.048082 | 0.0018158 | 0.039921 | 0.73208 | 0.10902 | 0 | 0 | 1 | 0 | 0.065512 | 0 | 0.0039315 | 0.88719 | 0.042728 | 0.00063732 | 1 | 4 |  | 39.6615 | 12.2734 | 48.065
1974 | 15RC004_cpx1_AB | 185 | 39 | core | 48.9 | 1.3154 | 5.08 | 7.37 | 0.2694 | 13.57 | 21.99 | 0.4648 |  | 0.0104 | 98.97 | 64.8042 |  | 1.8286 | 0.17137 | 0 | 2 | 0.052509 | 0.078255 | 0.00030746 | 0.036997 | 0.75652 | 0.075408 | 0 | 0 | 1 | 0 | 0.076794 | 0 | 0.0085321 | 0.88098 | 0.033697 | 0 | 1 | 4 |  | 40.3159 | 12.736 | 46.9481
1974 | 15RC004_cpx1_AB | 195 | 41 | core | 49.32 | 1.3155 | 5.1 | 6.99 | 0.171 | 13.45 | 22.07 | 0.4078 |  |  | 98.8243 | 65.8023 |  | 1.8473 | 0.15274 | 0 | 2 | 0.072378 | 0.035854 | 0 | 0.037059 | 0.75102 | 0.10369 | 0 | 0 | 1 | 0 | 0.07938 | 0 | 0.0054243 | 0.88558 | 0.029612 | 0 | 1 | 4 |  | 40.3569 | 12.0554 | 47.5877
1974 | 15RC004_cpx1_AB | 200 | 42 | core | 50.76 | 1.0624 | 3.84 | 6.98 | 0.171 | 13.94 | 21.62 | 0.4023 | 0.0026 | 0.0065 | 98.7848 | 66.6348 |  | 1.9008 | 0.099246 | 0 | 2 | 0.070214 | 0 | 0.00019243 | 0.029922 | 0.7782 | 0.12147 | 0 | 0 | 1 | 0 | 0.097085 | 0 | 0.005423 | 0.86733 | 0.029205 | 0.00012419 | 0.99916 | 3.9992 |  | 41.6261 | 11.9807 | 46.3933
1974 | 15RC004_cpx1_AB | 205 | 43 | core | 50.44 | 1.1284 | 3.75 | 6.96 | 0.1449 | 14.19 | 21.88 | 0.4421 |  |  | 98.9354 | 67.0922 |  | 1.8838 | 0.11621 | 0 | 2 | 0.048843 | 0.035982 | 0 | 0.031697 | 0.79007 | 0.093409 | 0 | 0 | 1 | 0 | 0.087965 | 0 | 0.0045832 | 0.87544 | 0.03201 | 0 | 1 | 4 |  | 41.8591 | 11.7587 | 46.3822
1974 | 15RC004_cpx1_AB | 210 | 44 | core | 49.81 | 1.0514 | 4.04 | 6.99 | 0.2347 | 14.15 | 22.06 | 0.4636 | 0.0206 |  | 98.8203 | 66.9347 |  | 1.861 | 0.13898 | 0 | 2 | 0.038913 | 0.075533 | 0 | 0.029546 | 0.78816 | 0.067844 | 0 | 0 | 1 | 0 | 0.075006 | 0 | 0.0074266 | 0.883 | 0.033581 | 0.00098177 | 1 | 4 |  | 41.5484 | 11.9037 | 46.5479
1974 | 15RC004_cpx1_AB | 215 | 45 | core | 49.53 | 1.2306 | 5.09 | 7.01 | 0.0869 | 13.69 | 21.8 | 0.4546 |  | 0.0245 | 98.9166 | 66.1353 |  | 1.8506 | 0.14935 | 0 | 2 | 0.07478 | 0.037611 | 0.00072371 | 0.034583 | 0.76258 | 0.089724 | 0 | 0 | 1 | 0 | 0.091682 | 0 | 0.0027499 | 0.87264 | 0.03293 | 0 | 1 | 4 |  | 41.0654 | 11.9423 | 46.9922
1974 | 15RC004_cpx1_AB | 220 | 46 | core | 49.38 | 1.2498 | 4.89 | 7.02 | 0.2115 | 13.5 | 22.47 | 0.3837 |  | 0.043 | 99.148 | 65.7895 |  | 1.8441 | 0.15589 | 0 | 2 | 0.059324 | 0.052869 | 0.0012695 | 0.035105 | 0.75161 | 0.09982 | 0 | 0 | 1 | 0 | 0.066529 | 0 | 0.0066894 | 0.899 | 0.02778 | 0 | 1 | 4 |  | 40.0535 | 12.0387 | 47.9078
1974 | 15RC004_cpx1_AB | 225 | 47 | core | 50.67 | 1.2932 | 3.49 | 8.17 | 0.2374 | 13.59 | 21.2 | 0.4947 | 0.0115 |  | 99.1568 | 62.454 |  | 1.8989 | 0.10108 | 0 | 2 | 0.053057 | 0.011613 | 0 | 0.036451 | 0.75928 | 0.1396 | 0 | 0 | 1 | 0 | 0.10481 | 0 | 0.0075349 | 0.85116 | 0.035942 | 0.00054975 | 1 | 4 |  | 40.5164 | 14.064 | 45.4197
1974 | 15RC004_cpx1_AB | 230 | 48 | core | 50.99 | 1.2614 | 3.27 | 8.32 | 0.1853 | 13.21 | 21.57 | 0.6495 | 0.0194 | 0.0544 | 99.53 | 61.3562 |  | 1.9055 | 0.094466 | 0 | 2 | 0.04955 | 0.020381 | 0.0016072 | 0.035455 | 0.73597 | 0.15704 | 0 | 0 | 1 | 0 | 0.082572 | 0 | 0.0058647 | 0.86358 | 0.047056 | 0.00092479 | 1 | 4 |  | 39.4535 | 14.2519 | 46.2946
1974 | 15RC004_cpx1_AB | 235 | 49 | core | 51.26 | 1.156 | 3.18 | 8.51 | 0.2054 | 13.03 | 21.63 | 0.754 |  | 0.0603 | 99.7857 | 60.4921 |  | 1.9114 | 0.088644 | 0 | 2 | 0.051096 | 0.025436 | 0.0017776 | 0.03242 | 0.72432 | 0.16495 | 0 | 0 | 1 | 0 | 0.074953 | 0 | 0.0064864 | 0.86406 | 0.054506 | 0 | 1 | 4 |  | 38.9379 | 14.6125 | 46.4496
1974 | 15RC004_cpx1_AB | 240 | 50 | core | 51.36 | 1.2693 | 3.46 | 8.59 | 0.2864 | 13.56 | 21.56 | 0.6665 | 0.0276 | 0.0782 | 100.858 | 61.219 |  | 1.8931 | 0.1069 | 0 | 2 | 0.043403 | 0.039762 | 0.0022788 | 0.035189 | 0.74513 | 0.13423 | 0 | 0 | 1 | 0 | 0.090761 | 0 | 0.0089405 | 0.85137 | 0.047628 | 0.0012977 | 1 | 4 |  | 39.8424 | 14.6346 | 45.523
1974 | 15RC004_cpx1_AB | 245 | 51 | core | 51.05 | 1.2923 | 3.72 | 8.59 | 0.2835 | 13.11 | 21.44 | 0.5816 | 0.0108 | 0.0204 | 100.0986 | 60.4147 |  | 1.8995 | 0.10047 | 0 | 2 | 0.062656 | 0.0073483 | 0.0006001 | 0.036166 | 0.72724 | 0.16599 | 0 | 0 | 1 | 0 | 0.093931 | 0 | 0.0089339 | 0.85467 | 0.041955 | 0.00051261 | 1 | 4 |  | 39.1387 | 14.8647 | 45.9966
1974 | 15RC004_cpx1_AB | 250 | 52 | core | 50.43 | 1.3215 | 3.84 | 8.3 | 0.2547 | 13.02 | 21.81 | 0.5821 | 0.0032 |  | 99.5615 | 61.0694 |  | 1.885 | 0.11502 | 0 | 2 | 0.054138 | 0.028909 | 0 | 0.037152 | 0.72553 | 0.15427 | 0 | 0 | 1 | 0 | 0.076237 | 0 | 0.0080628 | 0.87337 | 0.042182 | 0.00015257 | 1 | 4 |  | 38.8737 | 14.3316 | 46.7948
1974 | 15RC004_cpx1_AB | 255 | 53 | core | 50.35 | 1.4307 | 4.01 | 8.23 | 0.2344 | 12.79 | 21.45 | 0.6279 | 0.0021 | 0.0551 | 99.1802 | 60.8468 |  | 1.8903 | 0.10969 | 0 | 2 | 0.067734 | 0.0053221 | 0.0016354 | 0.040399 | 0.71586 | 0.16905 | 0 | 0 | 1 | 0 | 0.083998 | 0 | 0.007453 | 0.86275 | 0.045702 | 0.00010057 | 1 | 4 |  | 38.8121 | 14.4121 | 46.7758
1974 | 15RC004_cpx1_AB | 260 | 54 | core | 50.14 | 1.3802 | 4.03 | 8.7 | 0.1736 | 13.04 | 21.89 | 0.5966 | 0.0353 |  | 99.9857 | 59.9816 |  | 1.8667 | 0.13333 | 0 | 2 | 0.043486 | 0.057285 | 0 | 0.038647 | 0.72375 | 0.13684 | 0 | 0 | 1 | 0 | 0.076716 | 0 | 0.0054736 | 0.87307 | 0.04306 | 0.0016764 | 1 | 4 |  | 38.6383 | 14.7513 | 46.6104
1974 | 15RC004_cpx1_AB | 265 | 55 | core | 50 | 1.3243 | 3.53 | 8.67 | 0.2054 | 13.24 | 21.47 | 0.5235 | 0.0238 |  | 98.987 | 60.429 |  | 1.8803 | 0.11968 | 0 | 2 | 0.036765 | 0.04731 | 0 | 0.037458 | 0.74229 | 0.13618 | 0 | 0 | 1 | 0 | 0.089151 | 0 | 0.0065418 | 0.865 | 0.038167 | 0.0011417 | 1 | 4 |  | 39.3482 | 14.799 | 45.8528
1974 | 15RC004_cpx1_AB | 270 | 56 | core | 50.3 | 1.2462 | 3.46 | 8.61 | 0.2579 | 13.22 | 21.47 | 0.7004 |  | 0.0274 | 99.2919 | 60.5589 |  | 1.8835 | 0.1165 | 0 | 2 | 0.036186 | 0.060154 | 0.00081113 | 0.035098 | 0.738 | 0.12976 | 0 | 0 | 1 | 0 | 0.079682 | 0 | 0.0081788 | 0.86129 | 0.050845 | 0 | 1 | 4 |  | 39.3166 | 14.7982 | 45.8853
1974 | 15RC004_cpx1_AB | 275 | 57 | core | 50.54 | 1.2266 | 3.51 | 8.61 | 0.2031 | 12.82 | 21.45 | 0.5941 |  | 0.0002 | 98.954 | 59.8227 |  | 1.9033 | 0.096688 | 0 | 2 | 0.059092 | 0.01148 | 5.9546e-06 | 0.034743 | 0.71976 | 0.17492 | 0 | 0 | 1 | 0 | 0.084733 | 0 | 0.0064777 | 0.86541 | 0.043375 | 0 | 1 | 4 |  | 38.6389 | 14.903 | 46.4581
1974 | 15RC004_cpx1_AB | 280 | 58 | core | 50.81 | 1.2759 | 3.54 | 8.52 | 0.2575 | 13.17 | 21.44 | 0.5284 | 0.0023 |  | 99.5441 | 60.7192 |  | 1.901 | 0.099043 | 0 | 2 | 0.05704 | 0.0086333 | 0 | 0.035903 | 0.73457 | 0.16385 | 0 | 0 | 1 | 0 | 0.094056 | 0 | 0.008159 | 0.85935 | 0.038326 | 0.00010976 | 1 | 4 |  | 39.3108 | 14.7007 | 45.9884
1974 | 15RC004_cpx1_AB | 285 | 59 | core | 50.59 | 1.2815 | 3.51 | 8.48 | 0.2518 | 12.99 | 21.55 | 0.6261 | 0.0147 |  | 99.2941 | 60.503 |  | 1.8969 | 0.10311 | 0 | 2 | 0.05199 | 0.025056 | 0 | 0.03614 | 0.72612 | 0.16069 | 0 | 0 | 1 | 0 | 0.08013 | 0 | 0.007996 | 0.86566 | 0.045512 | 0.00070308 | 1 | 4 |  | 38.9207 | 14.6796 | 46.3997
1974 | 15RC004_cpx1_AB | 290 | 60 | core | 50.92 | 1.2072 | 3.46 | 8.52 | 0.2662 | 13.27 | 21.56 | 0.5077 | 0.0174 |  | 99.7285 | 60.8995 |  | 1.901 | 0.098985 | 0 | 2 | 0.053246 | 0.01552 | 0 | 0.033898 | 0.73857 | 0.15877 | 0 | 0 | 1 | 0 | 0.09169 | 0 | 0.0084167 | 0.86232 | 0.036746 | 0.00082862 | 1 | 4 |  | 39.3846 | 14.632 | 45.9834
1974 | 15RC004_cpx1_AB | 295 | 61 | core | 50.99 | 1.281 | 3.42 | 8.67 | 0.2721 | 13.39 | 21.64 | 0.6106 | 0.0002 |  | 100.2739 | 60.6981 |  | 1.8921 | 0.10787 | 0 | 2 | 0.041694 | 0.038605 | 0 | 0.035753 | 0.74075 | 0.1432 | 0 | 0 | 1 | 0 | 0.087221 | 0 | 0.0085513 | 0.86029 | 0.043927 | 9.4668e-06 | 1 | 4 |  | 39.4306 | 14.7755 | 45.7939
1974 | 15RC004_cpx1_AB | 300 | 62 | core | 50.2 | 1.2428 | 3.51 | 8.46 | 0.2056 | 13.4 | 21.96 | 0.5132 | 0.0349 |  | 99.5265 | 61.2992 |  | 1.8755 | 0.12446 | 0 | 2 | 0.03009 | 0.063356 | 0 | 0.034923 | 0.74637 | 0.12526 | 0 | 0 | 1 | 0 | 0.075682 | 0 | 0.0065056 | 0.87898 | 0.037172 | 0.0016633 | 1 | 4 |  | 39.3622 | 14.2819 | 46.3558
1974 | 15RC004_cpx1_AB | 305 | 63 | core | 50.3 | 1.3137 | 3.39 | 8.22 | 0.3446 | 13.31 | 21.55 | 0.6092 |  | 0.0254 | 99.0629 | 61.8207 |  | 1.8878 | 0.11221 | 0 | 2 | 0.037731 | 0.043883 | 0.00075364 | 0.037083 | 0.74471 | 0.13584 | 0 | 0 | 1 | 0 | 0.078248 | 0 | 0.010953 | 0.86647 | 0.044326 | 0 | 1 | 4 |  | 39.6102 | 14.3034 | 46.0864
1974 | 15RC004_cpx1_AB | 310 | 64 | core | 50.26 | 1.4274 | 3.84 | 8.29 | 0.2374 | 12.9 | 21.46 | 0.6998 |  | 0.0269 | 99.1415 | 60.8778 |  | 1.8861 | 0.11393 | 0 | 2 | 0.055888 | 0.027585 | 0.00079805 | 0.040288 | 0.72169 | 0.15375 | 0 | 0 | 1 | 0 | 0.078792 | 0 | 0.0075449 | 0.86275 | 0.050912 | 0 | 1 | 4 |  | 38.9656 | 14.4525 | 46.582
1974 | 15RC004_cpx1_AB | 315 | 65 | core | 50.06 | 1.3966 | 3.97 | 8.31 | 0.2259 | 13.22 | 21.28 | 0.586 | 0.0438 |  | 99.0923 | 61.4027 |  | 1.8779 | 0.12206 | 0 | 2 | 0.053453 | 0.034512 | 0 | 0.039405 | 0.73934 | 0.13329 | 0 | 0 | 1 | 0 | 0.092876 | 0 | 0.007177 | 0.85523 | 0.042618 | 0.0020959 | 1 | 4 |  | 39.6979 | 14.3818 | 45.9203
1974 | 15RC004_cpx1_AB | 320 | 66 | core | 51.02 | 1.267 | 3.54 | 8.4 | 0.2867 | 13.43 | 21.34 | 0.6387 | 0.0226 |  | 99.945 | 61.5208 |  | 1.8973 | 0.10268 | 0 | 2 | 0.052458 | 0.02647 | 0 | 0.035438 | 0.74456 | 0.14107 | 0 | 0 | 1 | 0 | 0.093662 | 0 | 0.0090295 | 0.85019 | 0.046047 | 0.0010721 | 1 | 4 |  | 39.9231 | 14.4899 | 45.5869
1974 | 15RC004_cpx1_AB | 325 | 67 | core | 50.99 | 1.1982 | 3.41 | 8.42 | 0.2346 | 13.15 | 21.31 | 0.6193 |  | 0.0344 | 99.3665 | 60.9643 |  | 1.9095 | 0.090465 | 0 | 2 | 0.060032 | 0.0068787 | 0.0010185 | 0.033749 | 0.73416 | 0.16416 | 0 | 0 | 1 | 0 | 0.092632 | 0 | 0.0074406 | 0.85496 | 0.044963 | 0 | 1 | 4 |  | 39.4662 | 14.5739 | 45.96
1974 | 15RC004_cpx1_AB | 330 | 68 | core | 51.05 | 1.331 | 3.7 | 8.45 | 0.2375 | 13.02 | 21.42 | 0.6485 | 0.0192 |  | 99.8762 | 60.6428 |  | 1.9027 | 0.097252 | 0 | 2 | 0.065272 | 0.0051279 | 0 | 0.037313 | 0.72347 | 0.16882 | 0 | 0 | 1 | 0 | 0.089413 | 0 | 0.007497 | 0.85532 | 0.04686 | 0.00091284 | 1 | 4 |  | 39.1141 | 14.6436 | 46.2423
1974 | 15RC004_cpx1_AB | 335 | 69 | core | 50.66 | 1.2853 | 3.56 | 8.34 | 0.1856 | 13.32 | 21.01 | 0.5619 | 0.051 | 0.0051 | 98.9789 | 61.4958 |  | 1.9031 | 0.096882 | 0 | 2 | 0.060727 | 0.0067382 | 0.00015147 | 0.036316 | 0.74598 | 0.15008 | 0 | 0 | 1 | 0 | 0.10516 | 0 | 0.005905 | 0.84557 | 0.040923 | 0.0024439 | 1 | 4 |  | 40.1188 | 14.4068 | 45.4744
1974 | 15RC004_cpx1_AB | 340 | 70 | core | 50.51 | 1.2911 | 3.65 | 8.2 | 0.2086 | 13.64 | 21.49 | 0.5823 | 0.0081 | 0.0036 | 99.5837 | 62.4542 |  | 1.8827 | 0.11733 | 0 | 2 | 0.043002 | 0.044295 | 0.00010608 | 0.036195 | 0.75794 | 0.11846 | 0 | 0 | 1 | 0 | 0.092818 | 0 | 0.0065849 | 0.85813 | 0.042078 | 0.00038512 | 1 | 4 |  | 40.354 | 13.9577 | 45.6883
1974 | 15RC004_cpx1_AB | 345 | 71 | core | 50.29 | 1.271 | 3.61 | 8.44 | 0.2318 | 13.54 | 21.82 | 0.5577 |  |  | 99.7605 | 61.6015 |  | 1.873 | 0.12696 | 0 | 2 | 0.031498 | 0.064518 | 0 | 0.035604 | 0.75181 | 0.11657 | 0 | 0 | 1 | 0 | 0.08177 | 0 | 0.0073117 | 0.87065 | 0.040269 | 0 | 1 | 4 |  | 39.7232 | 14.2746 | 46.0021
1974 | 15RC004_cpx1_AB | 350 | 72 | core | 50.5 | 1.2477 | 3.53 | 8.07 | 0.2318 | 13.51 | 21.25 | 0.6102 |  | 0.0041 | 98.9538 | 62.6043 |  | 1.8943 | 0.1057 | 0 | 2 | 0.050348 | 0.029204 | 0.00012159 | 0.035201 | 0.7555 | 0.12962 | 0 | 0 | 1 | 0 | 0.0943 | 0 | 0.0073639 | 0.85396 | 0.044375 | 0 | 1 | 4 |  | 40.4023 | 13.9302 | 45.6675
1974 | 15RC004_cpx1_AB | 360 | 74 | core | 50.98 | 1.2906 | 3.63 | 8.32 | 0.2376 | 13.42 | 21.39 | 0.6527 |  |  | 99.9209 | 61.7295 |  | 1.8956 | 0.10439 | 0 | 2 | 0.05468 | 0.024573 | 0 | 0.036094 | 0.74392 | 0.14073 | 0 | 0 | 1 | 0 | 0.093383 | 0 | 0.0074823 | 0.85208 | 0.047051 | 0 | 1 | 4 |  | 39.949 | 14.2935 | 45.7574
1974 | 15RC004_cpx1_AB | 365 | 75 | core | 51.29 | 1.2519 | 3.33 | 8.25 | 0.255 | 13.36 | 21.75 | 0.5608 | 0.0223 | 0.0355 | 100.1055 | 61.8232 |  | 1.9061 | 0.093892 | 0 | 2 | 0.051952 | 0.012373 | 0.001043 | 0.034993 | 0.7402 | 0.15944 | 0 | 0 | 1 | 0 | 0.084556 | 0 | 0.0080259 | 0.86596 | 0.040405 | 0.0010571 | 1 | 4 |  | 39.571 | 14.1348 | 46.2942
1974 | 15RC004_cpx1_AB | 370 | 76 | core | 50.96 | 1.2254 | 3.29 | 8.37 | 0.1623 | 13.43 | 21.37 | 0.5211 | 0.0202 |  | 99.349 | 61.6055 |  | 1.9078 | 0.09223 | 0 | 2 | 0.052922 | 0.0090846 | 0 | 0.034504 | 0.74954 | 0.15394 | 0 | 0 | 1 | 0 | 0.098986 | 0 | 0.0051458 | 0.85708 | 0.03782 | 0.00096462 | 1 | 4 |  | 40.0016 | 14.2578 | 45.7407
1974 | 15RC004_cpx1_AB | 375 | 77 | core | 50.85 | 1.3576 | 3.19 | 8.57 | 0.1825 | 14.07 | 21.3 | 0.5321 | 0.0492 | 0.0123 | 100.1137 | 62.1466 |  | 1.8859 | 0.11405 | 0 | 2 | 0.025377 | 0.053162 | 0.00036065 | 0.037871 | 0.77796 | 0.10527 | 0 | 0 | 1 | 0 | 0.10735 | 0 | 0.0057324 | 0.84633 | 0.03826 | 0.0023276 | 1 | 4 |  | 41.0359 | 14.3218 | 44.6423
1974 | 15RC004_cpx1_AB | 380 | 78 | core | 50.03 | 1.3579 | 3.37 | 8.56 | 0.1883 | 13.44 | 21.53 | 0.5404 | 0.0277 |  | 99.0443 | 61.0909 |  | 1.8786 | 0.12139 | 0 | 2 | 0.027744 | 0.05761 | 0 | 0.03835 | 0.75237 | 0.12393 | 0 | 0 | 1 | 0 | 0.087236 | 0 | 0.0059882 | 0.86611 | 0.03934 | 0.0013268 | 1 | 4 |  | 39.7398 | 14.5128 | 45.7475
1974 | 15RC004_cpx1_AB | 385 | 79 | core | 50.39 | 1.2557 | 3.44 | 8.46 | 0.2609 | 13.42 | 21.54 | 0.5913 | 0.0262 |  | 99.3841 | 61.3346 |  | 1.8847 | 0.11532 | 0 | 2 | 0.036308 | 0.052489 | 0 | 0.035324 | 0.74829 | 0.12759 | 0 | 0 | 1 | 0 | 0.084511 | 0 | 0.0082643 | 0.8631 | 0.042876 | 0.00125 | 1 | 4 |  | 39.7131 | 14.4807 | 45.8062
1974 | 15RC004_cpx1_AB | 390 | 80 | core | 49.66 | 1.5937 | 4.29 | 8.48 | 0.2144 | 12.84 | 21.69 | 0.6768 |  |  | 99.4449 | 60.2251 |  | 1.8586 | 0.14144 | 0 | 2 | 0.04778 | 0.05304 | 0 | 0.044861 | 0.71641 | 0.13791 | 0 | 0 | 1 | 0 | 0.074432 | 0 | 0.0067957 | 0.86967 | 0.049107 | 0 | 1 | 4 |  | 38.5528 | 14.647 | 46.8002
1974 | 15RC004_cpx1_AB | 395 | 81 | core | 50.54 | 1.4603 | 3.78 | 8.04 | 0.2435 | 13.09 | 21.59 | 0.688 | 0.0211 |  | 99.4529 | 61.9498 |  | 1.8889 | 0.11114 | 0 | 2 | 0.055345 | 0.024557 | 0 | 0.041049 | 0.72934 | 0.14971 | 0 | 0 | 1 | 0 | 0.076991 | 0 | 0.0077073 | 0.86445 | 0.049849 | 0.0010059 | 1 | 4 |  | 39.3651 | 13.9775 | 46.6575
1974 | 15RC004_cpx1_AB | 400 | 82 | core | 50 | 1.5048 | 4.4 | 8.3 | 0.2145 | 12.46 | 21.62 | 0.5353 |  |  | 99.0346 | 60.0193 |  | 1.8818 | 0.11818 | 0 | 2 | 0.076978 | 0 | 0 | 0.042597 | 0.69912 | 0.18131 | 0 | 0 | 1 | 0 | 0.079902 | 0 | 0.0068371 | 0.87174 | 0.039058 | 0 | 0.99753 | 3.9975 |  | 38.0183 | 14.5765 | 47.4053
1974 | 15RC004_cpx1_AB | 405 | 83 | core | 51.11 | 1.3833 | 3.98 | 8.44 | 0.2203 | 13.15 | 21.56 | 0.629 | 0.016 |  | 100.4886 | 60.9078 |  | 1.8925 | 0.10751 | 0 | 2 | 0.066171 | 0.010195 | 0 | 0.038524 | 0.7259 | 0.15921 | 0 | 0 | 1 | 0 | 0.09192 | 0 | 0.0069085 | 0.85526 | 0.045153 | 0.00075571 | 1 | 4 |  | 39.2509 | 14.5036 | 46.2455
1974 | 15RC004_cpx1_AB | 410 | 84 | core | 50.57 | 1.3321 | 3.81 | 8.06 | 0.2609 | 13.36 | 21.75 | 0.4952 |  | 0.037 | 99.6752 | 62.3716 |  | 1.8864 | 0.1136 | 0 | 2 | 0.053894 | 0.019677 | 0.0010912 | 0.037374 | 0.74297 | 0.14499 | 0 | 0 | 1 | 0 | 0.08674 | 0 | 0.0082424 | 0.86921 | 0.035812 | 0 | 1 | 4 |  | 39.6923 | 13.8715 | 46.4362
1974 | 15RC004_cpx1_AB | 415 | 85 | core | 48.42 | 1.71 | 5.84 | 8.03 | 0.1275 | 12.49 | 22.15 | 0.3996 | 0.0091 |  | 99.1762 | 60.8674 |  | 1.8178 | 0.18222 | 0 | 2 | 0.076158 | 0.039016 | 0 | 0.048284 | 0.69904 | 0.1375 | 0 | 0 | 1 | 0 | 0.075562 | 0 | 0.0040538 | 0.89086 | 0.029084 | 0.00043578 | 1 | 4 |  | 37.8671 | 13.8747 | 48.2582
1974 | 15RC004_cpx1_AB | 420 | 86 | core | 48.17 | 1.78 | 5.95 | 7.62 | 0.1276 | 12.71 | 22.02 | 0.4763 |  | 0.0094 | 98.8633 | 62.5184 |  | 1.8097 | 0.1903 | 0 | 2 | 0.073142 | 0.050973 | 0.00027919 | 0.050297 | 0.71187 | 0.11344 | 0 | 0 | 1 | 0 | 0.074971 | 0 | 0.0040599 | 0.88628 | 0.034691 | 0 | 1 | 4 |  | 38.6552 | 13.2191 | 48.1257
1974 | 15RC004_cpx1_AB | 425 | 87 | core | 48.92 | 1.6679 | 5.56 | 7.22 | 0.1944 | 13.05 | 22 | 0.4797 | 0.0147 | 0.0009 | 99.1076 | 64.3809 |  | 1.8304 | 0.16955 | 0 | 2 | 0.075625 | 0.03552 | 2.6623e-05 | 0.046939 | 0.72796 | 0.11393 | 0 | 0 | 1 | 0 | 0.076447 | 0 | 0.0061604 | 0.88189 | 0.034798 | 0.00070161 | 1 | 4 |  | 39.5219 | 12.5988 | 47.8793
1974 | 15RC004_cpx1_AB | 430 | 88 | core | 48.82 | 1.69 | 5.7 | 7.16 | 0.2002 | 13.02 | 22.2 | 0.4139 | 0.0038 |  | 99.2079 | 64.5193 |  | 1.8256 | 0.17438 | 0 | 2 | 0.076819 | 0.032684 | 0 | 0.047533 | 0.72585 | 0.11711 | 0 | 0 | 1 | 0 | 0.074092 | 0 | 0.0063404 | 0.88938 | 0.030007 | 0.00018126 | 1 | 4 |  | 39.3318 | 12.4754 | 48.1929
1974 | 15RC004_cpx1_AB | 435 | 89 | core | 49.01 | 1.6115 | 5.62 | 7.63 | 0.203 | 13.08 | 22.44 | 0.4121 |  | 0.0125 | 100.0191 | 63.1579 |  | 1.8195 | 0.18055 | 0 | 2 | 0.065334 | 0.054511 | 0.00036687 | 0.044996 | 0.72392 | 0.11087 | 0 | 0 | 1 | 0 | 0.071472 | 0 | 0.0063825 | 0.89249 | 0.02966 | 0 | 1 | 4 |  | 38.9278 | 13.0799 | 47.9923
1974 | 15RC004_cpx1_AB | 440 | 90 | core | 49.87 | 1.68 | 4.75 | 8.12 | 0.2261 | 12.84 | 21.94 | 0.5228 |  |  | 99.9489 | 61.2595 |  | 1.8578 | 0.14218 | 0 | 2 | 0.066355 | 0.019441 | 0 | 0.047072 | 0.7131 | 0.15403 | 0 | 0 | 1 | 0 | 0.079476 | 0 | 0.0071335 | 0.87563 | 0.037758 | 0 | 1 | 4 |  | 38.5709 | 14.0672 | 47.3619
1974 | 15RC004_cpx1_AB | 445 | 91 | core | 49.59 | 1.78 | 4.94 | 8.61 | 0.2375 | 12.44 | 21.47 | 0.6896 | 0.0221 |  | 99.7792 | 59.0974 |  | 1.8527 | 0.14727 | 0 | 2 | 0.070239 | 0.027996 | 0 | 0.050018 | 0.69289 | 0.15886 | 0 | 0 | 1 | 0 | 0.082129 | 0 | 0.0075149 | 0.85935 | 0.049949 | 0.0010532 | 1 | 4 |  | 37.8888 | 15.1196 | 46.9916
1974 | 15RC004_cpx1_AB | 450 | 92 | core | 49.02 | 1.83 | 5.02 | 8.85 | 0.2288 | 12.87 | 21.61 | 0.6625 | 0.003 | 0.0424 | 100.1367 | 59.2541 |  | 1.8229 | 0.17713 | 0 | 2 | 0.04287 | 0.078549 | 0.0012465 | 0.051183 | 0.71349 | 0.11266 | 0 | 0 | 1 | 0 | 0.083977 | 0 | 0.0072057 | 0.86091 | 0.047761 | 0.0001423 | 1 | 4 |  | 38.4257 | 15.2087 | 46.3655
1974 | 15RC004_cpx1_AB | 460 | 94 | core | 48.99 | 1.4738 | 5.2 | 8.66 | 0.2029 | 12.53 | 21.65 | 0.7088 | 0.0136 | 0.0043 | 99.4334 | 59.1317 |  | 1.833 | 0.16704 | 0 | 2 | 0.062247 | 0.07378 | 0.00012719 | 0.041474 | 0.69891 | 0.12346 | 0 | 0 | 1 | 0 | 0.073696 | 0 | 0.0064293 | 0.86781 | 0.051414 | 0.00064907 | 1 | 4 |  | 37.9 | 15.0409 | 47.0591
1974 | 15RC004_cpx1_AB | 470 | 96 | core | 49.3 | 1.5212 | 4.67 | 8.28 | 0.1654 | 12.6 | 21.97 | 0.6854 | 0.0094 |  | 99.2014 | 60.3448 |  | 1.8486 | 0.15137 | 0 | 2 | 0.055001 | 0.06084 | 0 | 0.042902 | 0.70437 | 0.13689 | 0 | 0 | 1 | 0 | 0.06189 | 0 | 0.0052526 | 0.88258 | 0.049826 | 0.00044961 | 1 | 4 |  | 38.0364 | 14.3034 | 47.6602
1974 | 15RC004_cpx1_AB | 475 | 97 | core | 50.12 | 1.484 | 4.21 | 8.6 | 0.2638 | 12.96 | 21.79 | 0.7711 | 0.0113 | 0.0123 | 100.2225 | 60.1113 |  | 1.8598 | 0.1402 | 0 | 2 | 0.043905 | 0.069108 | 0.00036083 | 0.041417 | 0.71694 | 0.12827 | 0 | 0 | 1 | 0 | 0.069471 | 0 | 0.0082903 | 0.86623 | 0.055472 | 0.00053486 | 1 | 4 |  | 38.5804 | 14.8057 | 46.6139
1974 | 15RC004_cpx1_AB | 480 | 98 | core | 49.78 | 1.5912 | 4.02 | 8.45 | 0.2175 | 12.7 | 21.66 | 0.6801 | 0.0277 | 0.0039 | 99.1304 | 60.0473 |  | 1.8704 | 0.12962 | 0 | 2 | 0.048385 | 0.042053 | 0.00011585 | 0.044967 | 0.71138 | 0.1531 | 0 | 0 | 1 | 0 | 0.070334 | 0 | 0.0069211 | 0.87188 | 0.04954 | 0.0013276 | 1 | 4 |  | 38.3358 | 14.6796 | 46.9846
1974 | 15RC004_cpx1_AB | 485 | 99 | core | 49.95 | 1.6557 | 4.18 | 8.75 | 0.2464 | 12.72 | 21.7 | 0.6384 | 0.0047 | 0.0043 | 99.8495 | 59.2455 |  | 1.8655 | 0.13454 | 0 | 2 | 0.049436 | 0.038405 | 0.00012696 | 0.046508 | 0.70821 | 0.15731 | 0 | 0 | 1 | 0 | 0.077535 | 0 | 0.0077935 | 0.86823 | 0.046222 | 0.0002239 | 1 | 4 |  | 38.1275 | 15.1305 | 46.7421
1974 | 15RC004_cpx1_AB | 490 | 100 | core | 49.73 | 1.6092 | 4.08 | 8.55 | 0.2812 | 12.68 | 21.17 | 0.6972 | 0.0168 | 0.0186 | 98.833 | 59.7268 |  | 1.8747 | 0.1253 | 0 | 2 | 0.055963 | 0.02929 | 0.00055433 | 0.045626 | 0.71262 | 0.15595 | 0 | 0 | 1 | 0 | 0.084279 | 0 | 0.0089778 | 0.85498 | 0.050954 | 0.00080785 | 1 | 4 |  | 38.6015 | 15.0856 | 46.313
1974 | 15RC004_cpx1_AB | 495 | 101 | core | 49.81 | 1.5978 | 4.21 | 8.47 | 0.2348 | 12.57 | 21.65 | 0.7093 |  | 0.0825 | 99.3344 | 59.7433 |  | 1.8685 | 0.13146 | 0 | 2 | 0.054661 | 0.035775 | 0.0024467 | 0.045082 | 0.70298 | 0.15905 | 0 | 0 | 1 | 0 | 0.070863 | 0 | 0.0074597 | 0.87009 | 0.051585 | 0 | 1 | 4 |  | 38.0768 | 14.795 | 47.1282
1974 | 15RC004_cpx1_AB | 500 | 102 | core | 50.11 | 1.6161 | 4.1 | 8.65 | 0.2029 | 12.4 | 21.35 | 0.6557 |  | 0.0107 | 99.0954 | 58.9074 |  | 1.8873 | 0.11275 | 0 | 2 | 0.069231 | 0 | 0.00031859 | 0.045779 | 0.69623 | 0.18844 | 0 | 0 | 1 | 0 | 0.083969 | 0 | 0.0064718 | 0.86144 | 0.047876 | 0 | 0.99976 | 3.9998 |  | 37.9096 | 15.1851 | 46.9053
1974 | 15RC004_cpx1_AB | 505 | 103 | core | 50.44 | 1.5024 | 3.8 | 9.06 | 0.2782 | 12.91 | 21.36 | 0.7519 | 0.0379 | 0.0429 | 100.1833 | 58.7619 |  | 1.8763 | 0.12368 | 0 | 2 | 0.042906 | 0.051468 | 0.0012616 | 0.042035 | 0.71595 | 0.14638 | 0 | 0 | 1 | 0 | 0.083967 | 0 | 0.0087645 | 0.85124 | 0.054225 | 0.0017984 | 1 | 4 |  | 38.538 | 15.6413 | 45.8207
1974 | 15RC004_cpx1_AB | 510 | 104 | core | 50.34 | 1.2961 | 3.42 | 8.6 | 0.1914 | 12.92 | 21.62 | 0.6138 | 0.0379 |  | 99.0392 | 60.0372 |  | 1.8932 | 0.10681 | 0 | 2 | 0.044764 | 0.035298 | 0 | 0.036662 | 0.72438 | 0.1589 | 0 | 0 | 1 | 0 | 0.076254 | 0 | 0.0060962 | 0.87108 | 0.044752 | 0.0018181 | 1 | 4 |  | 38.6955 | 14.7726 | 46.5319
1974 | 15RC004_cpx1_AB | 515 | 105 | core | 50.24 | 1.3079 | 4.02 | 8.01 | 0.2875 | 13.29 | 21.92 | 0.5594 | 0.0145 | 0.0113 | 99.6606 | 62.3944 |  | 1.8727 | 0.12731 | 0 | 2 | 0.049279 | 0.04548 | 0.000333 | 0.036668 | 0.73853 | 0.12972 | 0 | 0 | 1 | 0 | 0.074467 | 0 | 0.009076 | 0.87534 | 0.040425 | 0.00068943 | 1 | 4 |  | 39.4384 | 13.817 | 46.7446
1974 | 15RC004_cpx1_AB | 520 | 106 | core | 47.99 | 1.75 | 6.53 | 7.94 | 0.1857 | 12.63 | 22.1 | 0.335 | 0.0296 | 0.0198 | 99.5101 | 61.4001 |  | 1.7939 | 0.20609 | 0 | 2 | 0.081575 | 0.051219 | 0.00058514 | 0.049202 | 0.70385 | 0.11357 | 0 | 0 | 1 | 0 | 0.083392 | 0 | 0.0058789 | 0.88504 | 0.024277 | 0.0014114 | 1 | 4 |  | 38.1912 | 13.7857 | 48.0231
1974 | 15RC004_cpx1_AB | 525 | 107 | core | 48.93 | 1.5376 | 5.93 | 7.34 | 0.1539 | 13.25 | 22.09 | 0.4623 | 0.0006 |  | 99.6944 | 64.3516 |  | 1.818 | 0.18204 | 0 | 2 | 0.077617 | 0.051812 | 0 | 0.042968 | 0.73392 | 0.09368 | 0 | 0 | 1 | 0 | 0.082548 | 0 | 0.0048427 | 0.87928 | 0.0333 | 2.8436e-05 | 1 | 4 |  | 39.7556 | 12.6149 | 47.6294
1974 | 15RC004_cpx1_AB | 530 | 108 | core | 49.09 | 1.3074 | 5.28 | 7.26 | 0.157 | 13.47 | 22.17 | 0.3952 | 0.0051 |  | 99.1347 | 64.9783 |  | 1.8333 | 0.16666 | 0 | 2 | 0.065732 | 0.056333 | 0 | 0.036724 | 0.74997 | 0.091242 | 0 | 0 | 1 | 0 | 0.079147 | 0 | 0.0049658 | 0.88703 | 0.028614 | 0.00024296 | 1 | 4 |  | 40.1335 | 12.3984 | 47.4681
1974 | 15RC004_cpx1_AB | 535 | 109 | core | 47.48 | 1.4781 | 6.19 | 7.26 | 0.0842 | 12.92 | 22.19 | 0.416 | 0.0085 | 0.0233 | 98.0501 | 64.0238 |  | 1.7934 | 0.20659 | 0 | 2 | 0.068957 | 0.083822 | 0.00069578 | 0.041992 | 0.72754 | 0.076993 | 0 | 0 | 1 | 0 | 0.068491 | 0 | 0.0026935 | 0.89794 | 0.030463 | 0.00040954 | 1 | 4 |  | 39.1681 | 12.4899 | 48.342
1974 | 15RC004_cpx1_AB | 540 | 110 | core | 47.95 | 1.5798 | 6.35 | 7.44 | 0.1336 | 12.55 | 22.16 | 0.3839 | 0.0162 |  | 98.5635 | 62.7814 |  | 1.8065 | 0.19349 | 0 | 2 | 0.088453 | 0.044322 | 0 | 0.044766 | 0.70489 | 0.11757 | 0 | 0 | 1 | 0 | 0.072493 | 0 | 0.0042628 | 0.89443 | 0.02804 | 0.00077853 | 1 | 4 |  | 38.3517 | 12.9844 | 48.6639
1974 | 15RC004_cpx1_AB | 545 | 111 | core | 48.03 | 1.6214 | 6.45 | 7.39 | 0.1975 | 13.02 | 22.32 | 0.401 |  |  | 99.4299 | 63.7923 |  | 1.7905 | 0.20946 | 0 | 2 | 0.073911 | 0.07361 | 0 | 0.045462 | 0.72361 | 0.083404 | 0 | 0 | 1 | 0 | 0.073354 | 0 | 0.0062356 | 0.89143 | 0.028982 | 0 | 1 | 4 |  | 39.0795 | 12.778 | 48.1425
1974 | 15RC004_cpx1_AB | 550 | 112 | core | 47.99 | 1.6229 | 6.37 | 7.42 | 0.1191 | 12.7 | 22.12 | 0.4174 | 0.0019 | 0.007 | 98.7683 | 63.1213 |  | 1.8029 | 0.19707 | 0 | 2 | 0.084956 | 0.050687 | 0.00020791 | 0.045858 | 0.7113 | 0.10699 | 0 | 0 | 1 | 0 | 0.075423 | 0 | 0.0037895 | 0.8903 | 0.030401 | 9.1052e-05 | 1 | 4 |  | 38.6897 | 12.8849 | 48.4255
1974 | 15RC004_cpx1_AB | 555 | 113 | core | 48.7 | 1.6094 | 6.25 | 7.34 | 0.122 | 12.84 | 22.21 | 0.4262 |  | 0.0214 | 99.519 | 63.6274 |  | 1.8155 | 0.18447 | 0 | 2 | 0.090119 | 0.034271 | 0.00063071 | 0.045126 | 0.71362 | 0.11624 | 0 | 0 | 1 | 0 | 0.078302 | 0 | 0.0038519 | 0.88704 | 0.030803 | 0 | 1 | 4 |  | 38.9247 | 12.6907 | 48.3845
1974 | 15RC004_cpx1_AB | 560 | 114 | core | 47.43 | 1.72 | 6.71 | 7.67 | 0.1886 | 12.63 | 21.9 | 0.4401 | 0.024 |  | 98.7127 | 62.2167 |  | 1.7834 | 0.21658 | 0 | 2 | 0.080764 | 0.071759 | 0 | 0.048643 | 0.70799 | 0.09084 | 0 | 0 | 1 | 0 | 0.07856 | 0 | 0.006006 | 0.8822 | 0.032082 | 0.0011511 | 1 | 4 |  | 38.5332 | 13.4522 | 48.0146
1974 | 15RC004_cpx1_AB | 565 | 115 | core | 48.77 | 1.5629 | 5.91 | 7.64 | 0.1538 | 12.84 | 22.18 | 0.4875 |  | 0.0569 | 99.6011 | 62.6953 |  | 1.8177 | 0.18232 | 0 | 2 | 0.07727 | 0.050972 | 0.0016766 | 0.043812 | 0.71344 | 0.11283 | 0 | 0 | 1 | 0 | 0.074298 | 0 | 0.0048547 | 0.88562 | 0.035225 | 0 | 1 | 4 |  | 38.7313 | 13.1897 | 48.079
1974 | 15RC004_cpx1_AB | 570 | 116 | core | 48.12 | 1.74 | 6.62 | 7.67 | 0.177 | 12.53 | 21.88 | 0.4681 | 0.0011 |  | 99.2062 | 62.0297 |  | 1.8019 | 0.19815 | 0 | 2 | 0.093987 | 0.040185 | 0 | 0.049004 | 0.69947 | 0.11735 | 0 | 0 | 1 | 0 | 0.082619 | 0 | 0.0056131 | 0.87773 | 0.033981 | 5.2541e-05 | 1 | 4 |  | 38.3698 | 13.4818 | 48.1485
1974 | 15RC004_cpx1_AB | 575 | 117 | core | 48.03 | 1.81 | 6.73 | 7.98 | 0.1219 | 12.72 | 22.24 | 0.4596 | 0.0168 |  | 100.1083 | 61.4493 |  | 1.7822 | 0.21782 | 0 | 2 | 0.076473 | 0.074179 | 0 | 0.050514 | 0.70364 | 0.095195 | 0 | 0 | 1 | 0 | 0.078225 | 0 | 0.0038307 | 0.88409 | 0.033062 | 0.00079516 | 1 | 4 |  | 38.2588 | 13.6709 | 48.0703
1974 | 15RC004_cpx1_AB | 580 | 118 | core | 48.94 | 1.6143 | 5.6 | 7.51 | 0.1829 | 13.06 | 22.24 | 0.3827 |  |  | 99.5299 | 63.4905 |  | 1.8257 | 0.17434 | 0 | 2 | 0.071856 | 0.039572 | 0 | 0.045293 | 0.72631 | 0.11696 | 0 | 0 | 1 | 0 | 0.077725 | 0 | 0.0057784 | 0.88882 | 0.027677 | 0 | 1 | 4 |  | 39.1508 | 12.939 | 47.9103
1974 | 15RC004_cpx1_AB | 585 | 119 | core | 49.91 | 1.3753 | 5.01 | 7.26 | 0.1743 | 13.67 | 22.07 | 0.5361 |  | 0.0111 | 100.0168 | 65.3129 |  | 1.8461 | 0.15385 | 0 | 2 | 0.064542 | 0.050909 | 0.0003246 | 0.038262 | 0.75383 | 0.092136 | 0 | 0 | 1 | 0 | 0.081509 | 0 | 0.0054603 | 0.87459 | 0.038444 | 0 | 1 | 4 |  | 40.5626 | 12.3768 | 47.0606
1974 | 15RC004_cpx1_AB | 590 | 120 | core | 48.92 | 1.5101 | 5.52 | 7.42 | 0.212 | 13.42 | 22.21 | 0.4513 |  | 0.0188 | 99.6822 | 64.3954 |  | 1.818 | 0.18202 | 0 | 2 | 0.059733 | 0.069832 | 0.00055234 | 0.042209 | 0.7435 | 0.084176 | 0 | 0 | 1 | 0 | 0.076567 | 0 | 0.0066723 | 0.88425 | 0.032514 | 0 | 1 | 4 |  | 39.866 | 12.7211 | 47.4129
1974 | 15RC004_cpx1_AB | 595 | 121 | #(010) | 48.65 | 1.5136 | 6.01 | 7.12 | 0.1191 | 13.28 | 22.56 | 0.3481 | 0.0134 | 0.0811 | 99.6953 | 65.098 |  | 1.8077 | 0.19227 | 0 | 2 | 0.070907 | 0.060093 | 0.0023824 | 0.042301 | 0.73565 | 0.088664 | 0 | 0 | 1 | 0 | 0.072469 | 0 | 0.003748 | 0.89807 | 0.025076 | 0.00063513 | 1 | 4 |  | 39.5789 | 12.1038 | 48.3172
1974 | 15RC004_cpx1_AB | 600 | 122 | #(010) | 48.14 | 1.4168 | 6.37 | 6.96 | 0.029 | 13.06 | 22.49 | 0.4064 |  | 0.1045 | 98.9767 | 65.2348 |  | 1.7998 | 0.20024 | 0 | 2 | 0.080422 | 0.066504 | 0.0030887 | 0.039839 | 0.72791 | 0.082237 | 0 | 0 | 1 | 0 | 0.068842 | 0 | 0.00091822 | 0.90078 | 0.029456 | 0 | 1 | 4 |  | 39.4062 | 11.8288 | 48.765
1974 | 15RC004_cpx1_AB | 605 | 123 | #(010) | 48.04 | 1.4139 | 6.24 | 6.97 | 0.1279 | 13.34 | 23.28 | 0.2662 | 0.044 | 0.0767 | 99.7987 | 65.6819 |  | 1.7817 | 0.21834 | 0 | 2 | 0.054387 | 0.10405 | 0.0022489 | 0.039439 | 0.73757 | 0.062307 | 0 | 0 | 1 | 0 | 0.049796 | 0 | 0.0040173 | 0.92497 | 0.01914 | 0.0020815 | 1 | 4 |  | 39.176 | 11.6944 | 49.1297
1974 | 15RC004_cpx1_AB | 610 | 124 | #(010) | 49.74 | 1.3974 | 6.06 | 7.1 | 0.1889 | 13.31 | 22.8 | 0.5153 | 0.0213 | 0.0514 | 101.1843 | 65.2131 |  | 1.8192 | 0.18078 | 0 | 2 | 0.080426 | 0.059519 | 0.0014862 | 0.038441 | 0.72574 | 0.094387 | 0 | 0 | 1 | 0 | 0.063237 | 0 | 0.0058513 | 0.89338 | 0.036538 | 0.00099373 | 1 | 4 |  | 39.3972 | 12.1053 | 48.4975
1974 | 15RC004_cpx1_AB | 615 | 125 | #(010) | 48.33 | 1.4779 | 6.12 | 6.96 | 0.1047 | 13.15 | 22.77 | 0.2845 |  | 0.111 | 99.3081 | 65.3904 |  | 1.8034 | 0.19665 | 0 | 2 | 0.072474 | 0.058526 | 0.0032744 | 0.041476 | 0.7315 | 0.092749 | 0 | 0 | 1 | 0 | 0.065885 | 0 | 0.0033086 | 0.91023 | 0.02058 | 0 | 1 | 4 |  | 39.2816 | 11.8392 | 48.8792
1974 | 15RC004_cpx1_AB | 620 | 126 | #(010) | 49.55 | 1.3483 | 5.85 | 7 | 0.1861 | 13.44 | 22.63 | 0.4035 | 0.0247 | 0.151 | 100.5836 | 65.7534 |  | 1.8236 | 0.17635 | 0 | 2 | 0.077387 | 0.049874 | 0.0043936 | 0.037323 | 0.73743 | 0.093591 | 0 | 0 | 1 | 0 | 0.071963 | 0 | 0.0058007 | 0.89229 | 0.028791 | 0.0011596 | 1 | 4 |  | 39.8408 | 11.9522 | 48.207
1974 | 15RC004_cpx1_AB | 625 | 127 | #(010) | 48.92 | 1.3996 | 5.77 | 6.8 | 0.1308 | 13.22 | 22.27 | 0.2623 | 0.0175 | 0.0906 | 98.8808 | 66.034 |  | 1.8333 | 0.16674 | 0 | 2 | 0.088082 | 0.016973 | 0.0026842 | 0.039449 | 0.73857 | 0.11424 | 0 | 0 | 1 | 0 | 0.08187 | 0 | 0.0041513 | 0.89409 | 0.019057 | 0.00083653 | 1 | 4 |  | 39.9252 | 11.7431 | 48.3317
1974 | 15RC004_cpx1_AB | 630 | 128 | #(010) | 47.58 | 1.4049 | 6.55 | 7.32 | 0.1162 | 12.87 | 22.4 | 0.3301 |  | 0.229 | 98.8002 | 63.7444 |  | 1.7857 | 0.21431 | 0 | 2 | 0.075391 | 0.07683 | 0.0067946 | 0.039657 | 0.72009 | 0.081241 | 0 | 0 | 1 | 0 | 0.071649 | 0 | 0.0036934 | 0.90064 | 0.024018 | 0 | 1 | 4 |  | 38.8367 | 12.5888 | 48.5745
1974 | 15RC004_cpx1_AB | 635 | 129 | #(010) | 48.3 | 1.4098 | 6.84 | 7.42 | 0.0494 | 12.81 | 22.18 | 0.3664 |  | 0.1409 | 99.5165 | 63.3218 |  | 1.7997 | 0.20026 | 0 | 2 | 0.10011 | 0.043451 | 0.0041507 | 0.03951 | 0.7116 | 0.10118 | 0 | 0 | 1 | 0 | 0.086559 | 0 | 0.0015589 | 0.88541 | 0.026468 | 0 | 1 | 4 |  | 38.8903 | 12.7202 | 48.3895
1974 | 15RC004_cpx1_AB | 640 | 130 | #(010) | 47.87 | 1.5058 | 6.85 | 7.5 | 0.0813 | 12.61 | 22.12 | 0.4134 | 0.0066 | 0.134 | 99.0911 | 62.7051 |  | 1.7924 | 0.20759 | 0 | 2 | 0.094677 | 0.054459 | 0.0039666 | 0.042407 | 0.7039 | 0.10059 | 0 | 0 | 1 | 0 | 0.079777 | 0 | 0.0025781 | 0.88732 | 0.030009 | 0.00031523 | 1 | 4 |  | 38.4936 | 12.9825 | 48.5239
1974 | 15RC004_cpx1_AB | 645 | 131 | #(010) | 48.04 | 1.4929 | 6.74 | 7.71 | 0.1365 | 12.82 | 22.34 | 0.3814 |  | 0.1203 | 99.7811 | 62.4452 |  | 1.7867 | 0.21328 | 0 | 2 | 0.082146 | 0.071572 | 0.0035372 | 0.041762 | 0.71083 | 0.090152 | 0 | 0 | 1 | 0 | 0.078058 | 0 | 0.0042996 | 0.89014 | 0.027501 | 0 | 1 | 4 |  | 38.5263 | 13.2289 | 48.2447
1974 | 15RC004_cpx1_AB | 650 | 132 | #(010) | 48.43 | 1.4747 | 6.42 | 7.54 | 0.1366 | 12.91 | 22.58 | 0.3103 | 0.0006 | 0.1528 | 99.955 | 63.1296 |  | 1.7989 | 0.20106 | 0 | 2 | 0.079975 | 0.056576 | 0.0044871 | 0.0412 | 0.71491 | 0.10285 | 0 | 0 | 1 | 0 | 0.074769 | 0 | 0.0042973 | 0.89856 | 0.022346 | 2.8429e-05 | 1 | 4 |  | 38.6029 | 12.8778 | 48.5193
1974 | 15RC004_cpx1_AB | 655 | 133 | #(010) | 47.64 | 1.5494 | 6.8 | 7.44 | 0.1191 | 12.93 | 22.51 | 0.3307 | 0.0117 | 0.2027 | 99.5336 | 63.4757 |  | 1.7751 | 0.22486 | 0 | 2 | 0.073744 | 0.082748 | 0.0059712 | 0.043423 | 0.71826 | 0.075851 | 0 | 0 | 1 | 0 | 0.073214 | 0 | 0.0037585 | 0.89858 | 0.023889 | 0.0005561 | 1 | 4 |  | 38.7744 | 12.717 | 48.5086
1974 | 15RC004_cpx1_AB | 660 | 134 | #(010) | 47.86 | 1.5038 | 6.77 | 7.74 | 0.1133 | 12.64 | 22.42 | 0.3591 | 0.0238 | 0.1594 | 99.5894 | 62.0216 |  | 1.7849 | 0.21507 | 0 | 2 | 0.08249 | 0.070607 | 0.0046998 | 0.042182 | 0.70278 | 0.097237 | 0 | 0 | 1 | 0 | 0.073533 | 0 | 0.0035786 | 0.89579 | 0.025964 | 0.0011322 | 1 | 4 |  | 38.1216 | 13.2873 | 48.5911
1974 | 15RC004_cpx1_AB | 665 | 135 | #(010) | 46.95 | 1.514 | 6.63 | 7.74 | 0.0813 | 12.85 | 22.58 | 0.3605 | 0.0021 | 0.1006 | 98.8085 | 62.4089 |  | 1.7622 | 0.23781 | 0 | 2 | 0.055456 | 0.12022 | 0.0029851 | 0.04274 | 0.71903 | 0.059571 | 0 | 0 | 1 | 0 | 0.063131 | 0 | 0.0025843 | 0.90795 | 0.026232 | 0.00010054 | 1 | 4 |  | 38.3996 | 13.1112 | 48.4892
1974 | 15RC004_cpx1_AB | 670 | 136 | #(010) | 47.94 | 1.4117 | 6.65 | 7.3 | 0.1133 | 12.88 | 22.6 | 0.326 |  | 0.1411 | 99.3621 | 63.8256 |  | 1.7889 | 0.21113 | 0 | 2 | 0.081305 | 0.070008 | 0.0041625 | 0.03962 | 0.71651 | 0.088397 | 0 | 0 | 1 | 0 | 0.069372 | 0 | 0.0035805 | 0.90346 | 0.023583 | 0 | 1 | 4 |  | 38.7024 | 12.4968 | 48.8008
1974 | 15RC004_cpx1_AB | 675 | 137 | #(010) | 46.68 | 1.5685 | 6.99 | 7.69 | 0.1277 | 12.52 | 22.59 | 0.3585 |  | 0.109 | 98.6337 | 61.9495 |  | 1.7568 | 0.24319 | 0 | 2 | 0.06684 | 0.11046 | 0.0032431 | 0.044399 | 0.70246 | 0.07259 | 0 | 0 | 1 | 0 | 0.058953 | 0 | 0.0040703 | 0.91082 | 0.026157 | 0 | 1 | 4 |  | 37.7798 | 13.2345 | 48.9856
1974 | 15RC004_cpx1_AB | 680 | 138 | #(010) | 47.6 | 1.6036 | 7.15 | 7.87 | 0.1452 | 12.5 | 22.71 | 0.3861 | 0.0162 | 0.0468 | 100.0279 | 61.3648 |  | 1.7678 | 0.23225 | 0 | 2 | 0.080683 | 0.089173 | 0.0013741 | 0.044792 | 0.69207 | 0.091909 | 0 | 0 | 1 | 0 | 0.063315 | 0 | 0.0045669 | 0.90355 | 0.027799 | 0.00076743 | 1 | 4 |  | 37.5189 | 13.497 | 48.984
1974 | 15RC004_cpx1_AB | 685 | 139 | #(010) | 47.03 | 1.5828 | 7.27 | 7.48 | 0.0523 | 12.25 | 22.19 | 0.3225 | 0.0194 | 0.0335 | 98.2305 | 62.0882 |  | 1.7781 | 0.22191 | 0 | 2 | 0.10201 | 0.053451 | 0.0010013 | 0.045009 | 0.69046 | 0.10806 | 0 | 0 | 1 | 0 | 0.074962 | 0 | 0.0016746 | 0.89879 | 0.023638 | 0.0009356 | 1 | 4 |  | 37.7838 | 13.0322 | 49.184
1974 | 15RC004_cpx1_AB | 690 | 140 | #(010) | 46.03 | 1.5804 | 7.19 | 7.31 | 0.1337 | 12.35 | 21.7 | 0.3919 | 0.0021 | 0.0795 | 96.7676 | 62.8179 |  | 1.7636 | 0.23644 | 0 | 2 | 0.088202 | 0.083961 | 0.002408 | 0.045542 | 0.70541 | 0.074479 | 0 | 0 | 1 | 0 | 0.075752 | 0 | 0.0043383 | 0.8907 | 0.029109 | 0.00010263 | 1 | 4 |  | 38.4495 | 13.0015 | 48.549
1974 | 15RC004_cpx1_AB | 695 | 141 | #(010) | 45.71 | 1.5801 | 7.28 | 7.35 | 0.151 | 12.44 | 21.93 | 0.3023 |  | 0.0644 | 96.8078 | 62.86 |  | 1.7509 | 0.24914 | 0 | 2 | 0.079483 | 0.099114 | 0.0019502 | 0.045521 | 0.71037 | 0.06356 | 0 | 0 | 1 | 0 | 0.072741 | 0 | 0.0048984 | 0.89991 | 0.022448 | 0 | 1 | 4 |  | 38.386 | 12.9857 | 48.6282
1974 | 15RC004_cpx1_AB | 700 | 142 | #(010) | 46.61 | 1.6073 | 7.17 | 7.24 | 0.154 | 12.26 | 21.86 | 0.3526 | 0.0198 | 0.0863 | 97.36 | 62.8718 |  | 1.7769 | 0.22314 | 0 | 2 | 0.098979 | 0.056415 | 0.0026009 | 0.046085 | 0.69677 | 0.099151 | 0 | 0 | 1 | 0 | 0.075224 | 0 | 0.004972 | 0.89278 | 0.026059 | 0.00096282 | 1 | 4 |  | 38.1726 | 12.9163 | 48.9112
1974 | 15RC004_cpx1_AB | 705 | 143 | #(010) | 47.38 | 1.4961 | 7.28 | 7.67 | 0.0784 | 12.13 | 21.44 | 0.3271 |  | 0.063 | 97.8646 | 61.2626 |  | 1.7998 | 0.20022 | 0 | 2 | 0.12569 | 0.011239 | 0.001892 | 0.042744 | 0.68693 | 0.13151 | 0 | 0 | 1 | 0 | 0.10088 | 0 | 0.0025222 | 0.87251 | 0.024089 | 0 | 1 | 4 |  | 38.0445 | 13.6326 | 48.3229
1974 | 15RC004_cpx1_AB | 710 | 144 | #(010) | 47.12 | 1.5715 | 7.44 | 7.57 | 0.1366 | 12.34 | 22.25 | 0.4225 | 0.0324 | 0.0456 | 98.9286 | 61.9789 |  | 1.7673 | 0.23266 | 0 | 2 | 0.09621 | 0.078701 | 0.0013522 | 0.044332 | 0.69001 | 0.089394 | 0 | 0 | 1 | 0 | 0.069326 | 0 | 0.0043392 | 0.89406 | 0.030722 | 0.0015501 | 1 | 4 |  | 37.7916 | 13.2411 | 48.9674
1974 | 15RC004_cpx1_AB | 715 | 145 | #(010) | 47.12 | 1.6064 | 7.34 | 7.81 | 0.1801 | 12.13 | 22.17 | 0.3395 |  | 0.0359 | 98.7319 | 60.8325 |  | 1.775 | 0.22495 | 0 | 2 | 0.10091 | 0.056743 | 0.0010692 | 0.045515 | 0.68122 | 0.11454 | 0 | 0 | 1 | 0 | 0.074729 | 0 | 0.0057459 | 0.89473 | 0.024794 | 0 | 1 | 4 |  | 37.2719 | 13.7746 | 48.9535
1974 | 15RC004_cpx1_AB | 720 | 146 | #(010) | 46.56 | 1.6351 | 7.41 | 7.67 | 0.1308 | 12.21 | 22.28 | 0.2777 |  | 0.0441 | 98.2177 | 61.4185 |  | 1.7621 | 0.2379 | 0 | 2 | 0.092594 | 0.071278 | 0.0013195 | 0.046543 | 0.6889 | 0.099364 | 0 | 0 | 1 | 0 | 0.072086 | 0 | 0.0041924 | 0.90335 | 0.020375 | 0 | 1 | 4 |  | 37.4573 | 13.4256 | 49.1171
1974 | 15RC004_cpx1_AB | 725 | 147 | #(010) | 46.04 | 1.5709 | 7.21 | 7.32 | 0.1192 | 12.26 | 22 | 0.3808 | 0.0068 | 0.0767 | 96.9844 | 62.6149 |  | 1.7607 | 0.2393 | 0 | 2 | 0.085652 | 0.089521 | 0.0023189 | 0.045185 | 0.69898 | 0.078341 | 0 | 0 | 1 | 0 | 0.066221 | 0 | 0.0038607 | 0.90135 | 0.028233 | 0.00033172 | 1 | 4 |  | 38.0237 | 12.9438 | 49.0325
1974 | 15RC004_cpx1_AB | 730 | 148 | #(010) | 45.66 | 1.4417 | 6.91 | 7.1 | 0.1135 | 12.26 | 21.64 | 0.3294 | 0.022 | 0.1163 | 95.5929 | 63.3264 |  | 1.7708 | 0.22921 | 0 | 2 | 0.086609 | 0.080785 | 0.0035658 | 0.042053 | 0.70884 | 0.078151 | 0 | 0 | 1 | 0 | 0.071313 | 0 | 0.0037279 | 0.8991 | 0.024766 | 0.0010883 | 1 | 4 |  | 38.4836 | 12.7029 | 48.8135
1974 | 15RC004_cpx1_AB | 765 | 155 | #(010) | 47.29 | 1.6665 | 7.18 | 7.73 | 0.1134 | 12.04 | 22.35 | 0.3563 |  | 0.0816 | 98.8078 | 60.9004 |  | 1.7809 | 0.21906 | 0 | 2 | 0.099602 | 0.048637 | 0.0024295 | 0.047204 | 0.67598 | 0.12615 | 0 | 0 | 1 | 0 | 0.068635 | 0 | 0.0036169 | 0.90173 | 0.026014 | 0 | 1 | 4 |  | 37.0448 | 13.5384 | 49.4169
1974 | 15RC004_cpx1_AB | 770 | 156 | #(010) | 47 | 1.6647 | 7.13 | 7.86 | 0.0727 | 12.29 | 22.78 | 0.3952 | 0.0023 | 0.0726 | 99.2675 | 60.9926 |  | 1.7596 | 0.2404 | 0 | 2 | 0.074186 | 0.099106 | 0.0021488 | 0.046875 | 0.68595 | 0.091732 | 0 | 0 | 1 | 0 | 0.055225 | 0 | 0.0023051 | 0.91368 | 0.028684 | 0.00010984 | 1 | 4 |  | 37.1187 | 13.4399 | 49.4415
1974 | 15RC004_cpx1_AB | 775 | 157 | #(010) | 47.14 | 1.6451 | 7.35 | 8.02 | 0.0901 | 12.28 | 22.92 | 0.2951 | 0.0102 | 0.0662 | 99.8167 | 60.4926 |  | 1.757 | 0.24303 | 0 | 2 | 0.079808 | 0.090851 | 0.0019506 | 0.046117 | 0.68233 | 0.09894 | 0 | 0 | 1 | 0 | 0.06016 | 0 | 0.002844 | 0.91519 | 0.021323 | 0.00048493 | 1 | 4 |  | 36.8766 | 13.6623 | 49.4611
1974 | 15RC004_cpx1_AB | 780 | 158 | #(010) | 46.8 | 1.73 | 7.36 | 8.05 | 0.1105 | 12.11 | 22.78 | 0.3487 |  | 0.0814 | 99.3706 | 60.0694 |  | 1.7528 | 0.24717 | 0 | 2 | 0.077691 | 0.094924 | 0.0024103 | 0.048734 | 0.67618 | 0.10006 | 0 | 0 | 1 | 0 | 0.057128 | 0 | 0.003505 | 0.91405 | 0.025319 | 0 | 1 | 4 |  | 36.6325 | 13.8483 | 49.5192
1974 | 15RC004_cpx1_AB | 785 | 159 | #(010) | 47.61 | 1.5562 | 7.02 | 7.61 | 0.1251 | 12.74 | 22.87 | 0.3472 |  | 0.1345 | 100.013 | 62.6044 |  | 1.7667 | 0.23334 | 0 | 2 | 0.073648 | 0.093859 | 0.0039457 | 0.043432 | 0.70477 | 0.080342 | 0 | 0 | 1 | 0 | 0.061926 | 0 | 0.0039314 | 0.90917 | 0.024977 | 0 | 1 | 4 |  | 38.0137 | 12.9482 | 49.0381
1974 | 15RC004_cpx1_AB | 790 | 160 | #(010) | 48.33 | 1.4363 | 6.12 | 7.17 | 0.0553 | 12.97 | 22.81 | 0.3213 | 0.0183 | 0.3484 | 99.5796 | 64.3992 |  | 1.8007 | 0.19932 | 0 | 2 | 0.069398 | 0.063242 | 0.010262 | 0.040249 | 0.72042 | 0.096432 | 0 | 0 | 1 | 0 | 0.063706 | 0 | 0.0017449 | 0.91047 | 0.023208 | 0.00086972 | 1 | 4 |  | 38.8153 | 12.1295 | 49.0552
1974 | 15RC004_cpx1_AB | 795 | 161 | #(010) | 47.32 | 1.72 | 6.77 | 7.89 | 0.0785 | 12.76 | 22.29 | 0.3405 | 0.0094 | 0.1253 | 99.3037 | 61.7918 |  | 1.7701 | 0.22987 | 0 | 2 | 0.068584 | 0.085938 | 0.0037056 | 0.048393 | 0.7116 | 0.08178 | 0 | 0 | 1 | 0 | 0.079081 | 0 | 0.002487 | 0.89329 | 0.024694 | 0.00044854 | 1 | 4 |  | 38.3782 | 13.4446 | 48.1772
1974 | 15RC004_cpx1_AB | 800 | 162 | rim | 46.96 | 1.87 | 7.64 | 8.47 | 0.1511 | 12.48 | 22.64 | 0.3122 | 0.0207 | 0.043 | 100.587 | 59.5704 |  | 1.7375 | 0.26246 | 0 | 2 | 0.070686 | 0.1098 | 0.0012578 | 0.05204 | 0.68841 | 0.077802 | 0 | 0 | 1 | 0 | 0.074452 | 0 | 0.0047349 | 0.89744 | 0.022395 | 0.00097698 | 1 | 4 |  | 37.1582 | 14.4007 | 48.4411
1974 | 15RC004_cpx1_AB | 805 | 163 | rim | 46.81 | 1.7 | 7.84 | 8.58 | 0.1365 | 12.08 | 22.16 | 0.3724 |  | 0.0491 | 99.728 | 58.4705 |  | 1.7478 | 0.2522 | 0 | 2 | 0.09279 | 0.089431 | 0.0014494 | 0.047741 | 0.67243 | 0.09616 | 0 | 0 | 1 | 0 | 0.082294 | 0 | 0.0043164 | 0.88643 | 0.026957 | 0 | 1 | 4 |  | 36.7234 | 14.8658 | 48.4108
1974 | 15RC004_cpx1_AB | 810 | 164 | rim | 46.54 | 1.581 | 7.37 | 8.35 | 0.1396 | 12.07 | 22.46 | 0.3283 | 0.0008 | 0.0135 | 98.8532 | 59.1087 |  | 1.7526 | 0.2474 | 0 | 2 | 0.079677 | 0.10177 | 0.00040192 | 0.04478 | 0.67762 | 0.095748 | 0 | 0 | 1 | 0 | 0.065417 | 0 | 0.0044523 | 0.90612 | 0.023968 | 3.8429e-05 | 1 | 4 |  | 36.6058 | 14.4445 | 48.9496
1974 | 15RC004_cpx1_AB | 815 | 165 | rim | 46.35 | 1.81 | 7.79 | 8.64 | 0.0842 | 11.81 | 22.51 | 0.3517 |  | 0.0157 | 99.3616 | 57.7506 |  | 1.7391 | 0.26086 | 0 | 2 | 0.083613 | 0.1002 | 0.00046573 | 0.051081 | 0.66063 | 0.10401 | 0 | 0 | 1 | 0 | 0.066878 | 0 | 0.0026757 | 0.90486 | 0.025584 | 0 | 1 | 4 |  | 35.9185 | 14.8843 | 49.1972
1974 | 15RC004_cpx1_AB | 820 | 166 | rim | 45.99 | 1.98 | 8.78 | 8.94 | 0.0813 | 11.43 | 22.13 | 0.4192 |  | 0.0107 | 99.7612 | 56.1119 |  | 1.7202 | 0.27979 | 0 | 2 | 0.10724 | 0.091233 | 0.00031641 | 0.055702 | 0.63737 | 0.10815 | 0 | 0 | 1 | 0 | 0.080236 | 0 | 0.0025754 | 0.88679 | 0.030398 | 0 | 1 | 4 |  | 35.2848 | 15.6222 | 49.093
1974 | 15RC004_cpx1_AB | 825 | 167 | rim | 45.67 | 2 | 8.79 | 9 | 0.1655 | 11.35 | 22.21 | 0.4157 |  | 0.0291 | 99.6303 | 55.774 |  | 1.7114 | 0.2886 | 0 | 2 | 0.099585 | 0.10562 | 0.0008621 | 0.056369 | 0.63408 | 0.10349 | 0 | 0 | 1 | 0 | 0.072905 | 0 | 0.0052524 | 0.89164 | 0.0302 | 0 | 1 | 4 |  | 34.9741 | 15.8449 | 49.1809
1974 | 15RC004_cpx1_AB | 830 | 168 | rim | 46.69 | 1.72 | 8.11 | 8.66 | 0.1424 | 11.85 | 22.06 | 0.4162 | 0.0179 | 0.0589 | 99.7254 | 57.7767 |  | 1.7441 | 0.25587 | 0 | 2 | 0.10116 | 0.087317 | 0.0017395 | 0.048325 | 0.65993 | 0.10153 | 0 | 0 | 1 | 0 | 0.081661 | 0 | 0.0045051 | 0.88284 | 0.030142 | 0.00085294 | 1 | 4 |  | 36.3041 | 15.129 | 48.5669
1974 | 15RC004_cpx1_AB | 835 | 169 | rim | 46.47 | 1.6509 | 7.33 | 8.37 | 0.2208 | 12.27 | 22.07 | 0.3786 | 0.0109 | 0.0177 | 98.7889 | 59.4477 |  | 1.7497 | 0.25029 | 0 | 2 | 0.074973 | 0.10944 | 0.00052688 | 0.046753 | 0.68875 | 0.079554 | 0 | 0 | 1 | 0 | 0.074535 | 0 | 0.007041 | 0.89026 | 0.027637 | 0.00052352 | 1 | 4 |  | 37.2382 | 14.6286 | 48.1331
1974 | 15RC004_cpx1_AB | 840 | 170 | rim | 47.6 | 1.84 | 6.43 | 8.71 | 0.1055 | 12.37 | 21.86 | 0.4705 | 0.0307 | 0.008 | 99.4247 | 58.6812 |  | 1.7836 | 0.21644 | 0 | 2 | 0.067502 | 0.080632 | 0.00023698 | 0.051855 | 0.691 | 0.10878 | 0 | 0 | 1 | 0 | 0.083493 | 0 | 0.0033479 | 0.87751 | 0.034178 | 0.0014673 | 1 | 4 |  | 37.4573 | 14.9748 | 47.5679
1974 | 15RC004_cpx1_CD | 5 | 172 | rim | 46.36 | 2.52 | 7.54 | 9.16 | 0.151 | 11.7 | 21.97 | 0.562 | 0.0636 |  | 100.0266 | 56.0882 |  | 1.7318 | 0.26819 | 0 | 2 | 0.063744 | 0.10658 | 0 | 0.070802 | 0.65158 | 0.1073 | 0 | 0 | 1 | 0 | 0.072251 | 0 | 0.0047772 | 0.87924 | 0.040701 | 0.0030306 | 1 | 4 |  | 35.7671 | 15.9686 | 48.2642
1974 | 15RC004_cpx1_CD | 10 | 173 | rim | 43.35 | 2.89 | 10.11 | 9.31 | 0.0783 | 10.57 | 22.52 | 0.3742 |  | 0.0126 | 99.2151 | 53.169 |  | 1.6373 | 0.36275 | 0 | 2 | 0.087245 | 0.13834 | 0.00037622 | 0.082095 | 0.59515 | 0.096797 | 0 | 0 | 1 | 0 | 0.058891 | 0 | 0.0025045 | 0.91121 | 0.027399 | 0 | 1 | 4 |  | 33.011 | 16.4475 | 50.5416
1974 | 15RC004_cpx1_CD | 15 | 174 | rim | 44.59 | 2.48 | 9.01 | 8.73 | 0.1103 | 11.16 | 21.95 | 0.3956 |  | 0.0524 | 98.4783 | 56.1086 |  | 1.6918 | 0.30824 | 0 | 2 | 0.094625 | 0.0996 | 0.0015717 | 0.070769 | 0.63123 | 0.1022 | 0 | 0 | 1 | 0 | 0.075165 | 0 | 0.0035442 | 0.89219 | 0.029098 | 0 | 1 | 4 |  | 34.9921 | 15.5498 | 49.4581
1974 | 15RC004_cpx1_CD | 20 | 175 | rim | 44.86 | 2.65 | 8.87 | 8.25 | 0.1075 | 11.39 | 22.35 | 0.3206 | 0.0344 | 0.0368 | 98.8693 | 57.9939 |  | 1.6942 | 0.30581 | 0 | 2 | 0.088966 | 0.090334 | 0.0010987 | 0.075273 | 0.64128 | 0.10304 | 0 | 0 | 1 | 0 | 0.067155 | 0 | 0.0034383 | 0.90428 | 0.023473 | 0.0016572 | 1 | 4 |  | 35.4392 | 14.5878 | 49.973
1974 | 15RC004_cpx1_CD | 25 | 176 |  | 47.51 | 1.5718 | 6.2 | 7.27 | 0.0553 | 13.04 | 22.53 | 0.3067 | 0.0136 | 0.1322 | 98.6296 | 64.2048 |  | 1.7858 | 0.21422 | 0 | 2 | 0.060418 | 0.084005 | 0.0039284 | 0.044436 | 0.73071 | 0.076503 | 0 | 0 | 1 | 0 | 0.067991 | 0 | 0.0017604 | 0.90725 | 0.022349 | 0.00065206 | 1 | 4 |  | 39.1127 | 12.3251 | 48.5622
1974 | 15RC004_cpx1_CD | 30 | 177 |  | 50.05 | 1.1519 | 4.65 | 6.61 | 0.1079 | 14.11 | 22.98 | 0.2464 |  | 0.1602 | 100.0664 | 68.0985 |  | 1.849 | 0.15099 | 0 | 2 | 0.051465 | 0.048475 | 0.0046789 | 0.032007 | 0.77712 | 0.086254 | 0 | 0 | 1 | 0 | 0.069465 | 0 | 0.003376 | 0.90951 | 0.017648 | 0 | 1 | 4 |  | 41.0263 | 10.9582 | 48.0156
1974 | 15RC004_cpx1_CD | 40 | 179 |  | 45.37 | 1.73 | 7.77 | 9.48 | 0.0348 | 11.78 | 22.52 | 0.4601 | 0.0155 | 0.1152 | 99.2756 | 55.4092 |  | 1.7044 | 0.29557 | 0 | 2 | 0.048428 | 0.18021 | 0.0034214 | 0.048882 | 0.65975 | 0.059305 | 0 | 0 | 1 | 0 | 0.058283 | 0 | 0.0011072 | 0.90636 | 0.03351 | 0.00074276 | 1 | 4 |  | 35.375 | 16.0271 | 48.5978
1974 | 15RC004_cpx1_CD | 45 | 180 | #(100) | 44.47 | 2.47 | 8.65 | 8.5 | 0.0959 | 11.54 | 22.68 | 0.415 | 0.0204 | 0.0787 | 98.92 | 57.5848 |  | 1.6764 | 0.32355 | 0 | 2 | 0.060748 | 0.1517 | 0.0023455 | 0.070034 | 0.64857 | 0.066606 | 0 | 0 | 1 | 0 | 0.049642 | 0 | 0.0030618 | 0.91598 | 0.030331 | 0.00098099 | 1 | 4 |  | 35.3334 | 14.7644 | 49.9022
1974 | 15RC004_cpx1_CD | 50 | 181 | #(100) | 45 | 2.45 | 9.07 | 8.57 | 0.0668 | 11.64 | 22.17 | 0.4276 | 0.0134 | 0.0548 | 99.4626 | 57.5952 |  | 1.6862 | 0.31379 | 0 | 2 | 0.08674 | 0.11903 | 0.0016234 | 0.069049 | 0.65024 | 0.07331 | 0 | 0 | 1 | 0 | 0.076184 | 0 | 0.0021199 | 0.88999 | 0.031063 | 0.00064049 | 1 | 4 |  | 35.9076 | 14.9456 | 49.1469
1974 | 15RC004_cpx1_CD | 55 | 182 | #(100) | 45.43 | 2.31 | 8.68 | 8.31 | 0.0988 | 11.59 | 22.49 | 0.4213 | 0.0204 | 0.0619 | 99.4124 | 58.2412 |  | 1.7032 | 0.29681 | 0 | 2 | 0.086698 | 0.1096 | 0.0018347 | 0.065137 | 0.64778 | 0.08895 | 0 | 0 | 1 | 0 | 0.061965 | 0 | 0.003137 | 0.9033 | 0.030621 | 0.00097557 | 1 | 4 |  | 35.6957 | 14.5283 | 49.7759
1974 | 15RC004_cpx1_CD | 60 | 183 | #(100) | 45.19 | 2.32 | 8.82 | 8.46 | 0.1453 | 11.8 | 22.6 | 0.3971 | 0.0136 | 0.0934 | 99.8394 | 58.2428 |  | 1.6863 | 0.31367 | 0 | 2 | 0.074213 | 0.13585 | 0.0027554 | 0.065115 | 0.65646 | 0.065612 | 0 | 0 | 1 | 0 | 0.062527 | 0 | 0.004592 | 0.90351 | 0.028728 | 0.00064736 | 1 | 4 |  | 35.9007 | 14.6881 | 49.4113
1974 | 15RC004_cpx1_CD | 65 | 184 | #(100) | 45.86 | 2.26 | 8.31 | 8.14 | 0.1541 | 11.72 | 22.51 | 0.3377 |  | 0.1699 | 99.4617 | 59.0131 |  | 1.7197 | 0.28026 | 0 | 2 | 0.086989 | 0.085299 | 0.0050369 | 0.063743 | 0.65521 | 0.10372 | 0 | 0 | 1 | 0 | 0.066226 | 0 | 0.0048941 | 0.90433 | 0.024551 | 0 | 1 | 4 |  | 36.0069 | 14.296 | 49.6971
1974 | 15RC004_cpx1_CD | 70 | 185 | #(100) | 46.04 | 2.18 | 8.19 | 8.16 | 0.0756 | 11.97 | 22.15 | 0.3479 |  | 0.1262 | 99.2397 | 59.4635 |  | 1.7281 | 0.2719 | 0 | 2 | 0.090378 | 0.080011 | 0.0037449 | 0.061543 | 0.66981 | 0.094513 | 0 | 0 | 1 | 0 | 0.081587 | 0 | 0.0024032 | 0.89069 | 0.025316 | 0 | 1 | 4 |  | 36.8226 | 14.2118 | 48.9656
1974 | 15RC004_cpx1_CD | 75 | 186 | #(100) | 46.03 | 2.18 | 8.07 | 7.9 | 0.1571 | 12.08 | 22.43 | 0.3743 |  | 0.1988 | 99.4202 | 60.4605 |  | 1.7233 | 0.27669 | 0 | 2 | 0.079372 | 0.095828 | 0.0058842 | 0.061386 | 0.67424 | 0.083289 | 0 | 0 | 1 | 0 | 0.068201 | 0 | 0.0049812 | 0.89965 | 0.027168 | 0 | 1 | 4 |  | 36.9206 | 13.8156 | 49.2638
1974 | 15RC004_cpx1_CD | 85 | 188 |  | 48.42 | 1.85 | 7.1 | 7.67 | 0.1048 | 12.26 | 22.41 | 0.3153 |  | 0.1435 | 100.2736 | 61.5153 |  | 1.7985 | 0.20153 | 0 | 2 | 0.10926 | 0.007402 | 0.0042138 | 0.051682 | 0.67888 | 0.14857 | 0 | 0 | 1 | 0 | 0.082252 | 0 | 0.0032967 | 0.89175 | 0.022704 | 0 | 1 | 4 |  | 37.4628 | 13.3276 | 49.2095
1974 | 15RC004_cpx1_CD | 90 | 189 | core | 49.81 | 1.607 | 5.32 | 7.63 | 0.2097 | 12.92 | 21.77 | 0.6041 |  |  | 99.8708 | 62.871 |  | 1.8516 | 0.14835 | 0 | 2 | 0.084719 | 0.017306 | 0 | 0.044931 | 0.71603 | 0.13702 | 0 | 0 | 1 | 0 | 0.082854 | 0 | 0.0066021 | 0.86701 | 0.043537 | 0 | 1 | 4 |  | 39.1955 | 13.3444 | 47.4601
1974 | 15RC004_cpx1_CD | 95 | 190 | core | 48 | 1.84 | 5.89 | 8.3 | 0.1571 | 12.88 | 21.59 | 0.5712 | 0.0423 | 0.0252 | 99.2958 | 60.8121 |  | 1.7959 | 0.20413 | 0 | 2 | 0.05558 | 0.087695 | 0.00074538 | 0.051778 | 0.71842 | 0.085787 | 0 | 0 | 1 | 0 | 0.086187 | 0 | 0.0049779 | 0.86538 | 0.041432 | 0.0020188 | 1 | 4 |  | 38.8659 | 14.3172 | 46.8169
1974 | 15RC004_cpx1_CD | 100 | 191 | core | 49.11 | 1.3307 | 5.29 | 7.66 | 0.1893 | 13.24 | 22.32 | 0.4976 | 0.0122 |  | 99.6498 | 63.3493 |  | 1.8266 | 0.17335 | 0 | 2 | 0.058529 | 0.076832 | 0 | 0.037227 | 0.73417 | 0.093241 | 0 | 0 | 1 | 0 | 0.06817 | 0 | 0.0059631 | 0.88941 | 0.035882 | 0.00057883 | 1 | 4 |  | 39.3071 | 13.0746 | 47.6183
1974 | 15RC004_cpx1_CD | 105 | 192 | core | 49.81 | 1.477 | 5.72 | 7.39 | 0.1544 | 13.12 | 22.5 | 0.4455 | 0.0066 | 0.027 | 100.6505 | 63.9688 |  | 1.8358 | 0.16419 | 0 | 2 | 0.084255 | 0.029408 | 0.00078672 | 0.040943 | 0.72089 | 0.12372 | 0 | 0 | 1 | 0 | 0.074625 | 0 | 0.0048194 | 0.88841 | 0.031832 | 0.00031029 | 1 | 4 |  | 39.139 | 12.6268 | 48.2342
1974 | 15RC004_cpx1_CD | 110 | 193 | core | 47.67 | 1.74 | 6.07 | 7.35 | 0.0816 | 12.87 | 22.36 | 0.4827 | 0.0358 | 0.027 | 98.6871 | 63.6499 |  | 1.7906 | 0.20944 | 0 | 2 | 0.059256 | 0.087935 | 0.00080177 | 0.049157 | 0.72069 | 0.082163 | 0 | 0 | 1 | 0 | 0.060757 | 0 | 0.0025958 | 0.89978 | 0.03515 | 0.0017153 | 1 | 4 |  | 38.8737 | 12.5922 | 48.534
1974 | 15RC004_cpx1_CD | 115 | 194 | core | 47.52 | 1.89 | 6.77 | 8.01 | 0.1513 | 12.27 | 22.04 | 0.4001 |  |  | 99.0514 | 60.503 |  | 1.786 | 0.21397 | 0 | 2 | 0.085897 | 0.050372 | 0 | 0.053428 | 0.68751 | 0.12279 | 0 | 0 | 1 | 0 | 0.078577 | 0 | 0.004816 | 0.88745 | 0.029153 | 0 | 1 | 4 |  | 37.5378 | 14.0077 | 48.4544
1974 | 15RC004_cpx1_CD | 120 | 195 | core | 49.42 | 1.3924 | 5.34 | 7.91 | 0.1049 | 12.87 | 22.48 | 0.4469 | 0.0269 |  | 99.9911 | 61.9346 |  | 1.8366 | 0.16341 | 0 | 2 | 0.070458 | 0.048592 | 0 | 0.038919 | 0.71304 | 0.12899 | 0 | 0 | 1 | 0 | 0.068218 | 0 | 0.0033016 | 0.89501 | 0.032198 | 0.0012752 | 1 | 4 |  | 38.3941 | 13.4134 | 48.1925
1974 | 15RC004_cpx1_CD | 145 | 200 | core | 48.99 | 1.5962 | 5.23 | 7.63 | 0.2068 | 12.98 | 22.09 | 0.5109 | 0.0276 |  | 99.2615 | 62.9791 |  | 1.8322 | 0.16777 | 0 | 2 | 0.06275 | 0.053577 | 0 | 0.044901 | 0.72372 | 0.11505 | 0 | 0 | 1 | 0 | 0.069992 | 0 | 0.0065503 | 0.8851 | 0.037044 | 0.0013167 | 1 | 4 |  | 39.036 | 13.2238 | 47.7401
1974 | 15RC004_cpx1_CD | 150 | 201 | core | 49.58 | 1.621 | 5.56 | 7.34 | 0.1428 | 13.21 | 22.46 | 0.4611 |  | 0.0101 | 100.385 | 64.2822 |  | 1.8318 | 0.16825 | 0 | 2 | 0.073837 | 0.037054 | 0.000295 | 0.045044 | 0.72759 | 0.11618 | 0 | 0 | 1 | 0 | 0.073525 | 0 | 0.0044681 | 0.88898 | 0.033027 | 0 | 1 | 4 |  | 39.3762 | 12.5136 | 48.1102
1974 | 15RC004_cpx1_CD | 155 | 202 | core | 48.83 | 1.6094 | 5.54 | 7.27 | 0.169 | 13.11 | 22.51 | 0.4188 |  |  | 99.4572 | 64.3278 |  | 1.8209 | 0.17907 | 0 | 2 | 0.064403 | 0.054662 | 0 | 0.04514 | 0.72884 | 0.10695 | 0 | 0 | 1 | 0 | 0.065085 | 0 | 0.0053374 | 0.8993 | 0.030278 | 0 | 1 | 4 |  | 39.1814 | 12.4738 | 48.3448
1974 | 15RC004_cpx1_CD | 160 | 203 | core | 49.05 | 1.5826 | 5.55 | 7.19 | 0.1865 | 13.07 | 22.34 | 0.5134 |  | 0.0821 | 99.5646 | 64.5114 |  | 1.8263 | 0.17369 | 0 | 2 | 0.069842 | 0.049853 | 0.0024167 | 0.04432 | 0.7255 | 0.10807 | 0 | 0 | 1 | 0 | 0.065931 | 0 | 0.005881 | 0.89113 | 0.037059 | 0 | 1 | 4 |  | 39.2933 | 12.4427 | 48.264
1974 | 15RC004_cpx1_CD | 165 | 204 | core | 48.56 | 1.5999 | 5.45 | 7.64 | 0.1952 | 13.12 | 22.39 | 0.4458 | 0.0228 |  | 99.4237 | 63.1985 |  | 1.8123 | 0.18772 | 0 | 2 | 0.051983 | 0.079259 | 0 | 0.044909 | 0.72997 | 0.093878 | 0 | 0 | 1 | 0 | 0.065285 | 0 | 0.0061697 | 0.89521 | 0.032255 | 0.0010854 | 1 | 4 |  | 39.0407 | 13.0814 | 47.8779
1974 | 15RC004_cpx1_CD | 170 | 205 | core | 48.7 | 1.7 | 5.7 | 7.51 | 0.1661 | 12.87 | 21.98 | 0.4144 | 0.0103 | 0.0321 | 99.0829 | 63.1501 |  | 1.8258 | 0.1742 | 0 | 2 | 0.077641 | 0.030349 | 0.00095142 | 0.047936 | 0.71933 | 0.12379 | 0 | 0 | 1 | 0 | 0.081291 | 0 | 0.0052739 | 0.88282 | 0.03012 | 0.00049257 | 1 | 4 |  | 39.0333 | 13.0616 | 47.9051
1974 | 15RC004_cpx1_CD | 175 | 206 | core | 48.05 | 1.6427 | 5.65 | 7.4 | 0.2214 | 13.07 | 22.82 | 0.2981 |  |  | 99.1522 | 63.8495 |  | 1.7991 | 0.20088 | 0 | 2 | 0.048433 | 0.081563 | 0 | 0.046261 | 0.72957 | 0.094172 | 0 | 0 | 1 | 0 | 0.055954 | 0 | 0.0070207 | 0.91539 | 0.021639 | 0 | 1 | 4 |  | 38.7314 | 12.6726 | 48.596
1974 | 15RC004_cpx1_CD | 180 | 207 | core | 48.99 | 1.55 | 5.96 | 7.67 | 0.1311 | 12.95 | 22 | 0.3859 | 0.0113 | 0.0101 | 99.6584 | 62.8031 |  | 1.8254 | 0.17457 | 0 | 2 | 0.087147 | 0.028661 | 0.00029753 | 0.043439 | 0.71937 | 0.12108 | 0 | 0 | 1 | 0 | 0.089231 | 0 | 0.0041371 | 0.87822 | 0.027877 | 0.00053709 | 1 | 4 |  | 39.0813 | 13.2077 | 47.711
1974 | 15RC004_cpx1_CD | 185 | 208 | core | 49.1 | 1.5772 | 5.68 | 7.57 | 0.0903 | 13 | 22.08 | 0.4164 |  | 0.0084 | 99.5223 | 63.1988 |  | 1.8315 | 0.16853 | 0 | 2 | 0.081162 | 0.028731 | 0.00024771 | 0.044248 | 0.72292 | 0.1227 | 0 | 0 | 1 | 0 | 0.084687 | 0 | 0.0028526 | 0.88235 | 0.030112 | 0 | 1 | 4 |  | 39.1988 | 12.9575 | 47.8438
1974 | 15RC004_cpx1_CD | 190 | 209 | core | 48.99 | 1.6414 | 5.87 | 7.51 | 0.2157 | 12.92 | 22.39 | 0.4603 |  |  | 99.9974 | 63.2403 |  | 1.8187 | 0.18127 | 0 | 2 | 0.075549 | 0.047188 | 0 | 0.045832 | 0.71507 | 0.11636 | 0 | 0 | 1 | 0 | 0.069584 | 0 | 0.0067819 | 0.89051 | 0.033129 | 0 | 1 | 4 |  | 38.7468 | 13.0001 | 48.2531
1974 | 15RC004_cpx1_CD | 195 | 210 | core | 48.69 | 1.564 | 5.5 | 7.86 | 0.1631 | 12.93 | 22.12 | 0.4372 | 0.013 |  | 99.2773 | 62.1934 |  | 1.8219 | 0.17806 | 0 | 2 | 0.064485 | 0.057875 | 0 | 0.044017 | 0.7213 | 0.11232 | 0 | 0 | 1 | 0 | 0.075743 | 0 | 0.0051688 | 0.88675 | 0.031716 | 0.00062051 | 1 | 4 |  | 38.7973 | 13.5064 | 47.6963
1974 | 15RC004_cpx1_CD | 200 | 211 | core | 49.74 | 1.5227 | 5.12 | 7.8 | 0.2214 | 13 | 22.45 | 0.464 | 0.025 | 0.0174 | 100.3605 | 62.5 |  | 1.8421 | 0.15788 | 0 | 2 | 0.065584 | 0.041454 | 0.00050946 | 0.042415 | 0.71776 | 0.13228 | 0 | 0 | 1 | 0 | 0.067822 | 0 | 0.0069443 | 0.89074 | 0.033315 | 0.001181 | 1 | 4 |  | 38.6517 | 13.3816 | 47.9666
1974 | 15RC004_cpx1_CD | 205 | 212 | core | 49.84 | 1.5182 | 5.22 | 8.12 | 0.2242 | 12.92 | 22.11 | 0.4554 | 0.0083 |  | 100.4161 | 61.4068 |  | 1.8467 | 0.15331 | 0 | 2 | 0.074629 | 0.027167 | 0 | 0.042309 | 0.71368 | 0.14222 | 0 | 0 | 1 | 0 | 0.082198 | 0 | 0.0070354 | 0.87766 | 0.032713 | 0.00039229 | 1 | 4 |  | 38.5782 | 13.9796 | 47.4422
1974 | 15RC004_cpx1_CD | 210 | 213 | core | 49.03 | 1.75 | 5.2 | 8.32 | 0.1689 | 12.96 | 21.95 | 0.545 |  | 0.0283 | 99.9522 | 60.9023 |  | 1.8245 | 0.17546 | 0 | 2 | 0.052586 | 0.063401 | 0.00083257 | 0.04898 | 0.71899 | 0.11521 | 0 | 0 | 1 | 0 | 0.080279 | 0 | 0.005323 | 0.87508 | 0.039318 | 0 | 1 | 4 |  | 38.6909 | 14.2183 | 47.0908
1974 | 15RC004_cpx1_CD | 215 | 214 | core | 48.37 | 1.79 | 5.51 | 8.71 | 0.157 | 12.46 | 21.87 | 0.4578 | 0.0166 | 0.0606 | 99.402 | 58.8569 |  | 1.8152 | 0.18479 | 0 | 2 | 0.058898 | 0.057147 | 0.0017979 | 0.050524 | 0.6971 | 0.13453 | 0 | 0 | 1 | 0 | 0.08164 | 0 | 0.0049899 | 0.87927 | 0.033307 | 0.00079464 | 1 | 4 |  | 37.5859 | 15.0059 | 47.4081
1974 | 15RC004_cpx1_CD | 220 | 215 | core | 48.56 | 1.85 | 5.36 | 8.59 | 0.2038 | 12.7 | 21.94 | 0.495 | 0.0374 | 0.0072 | 99.7434 | 59.6524 |  | 1.8141 | 0.18595 | 0 | 2 | 0.05003 | 0.069375 | 0.00021264 | 0.05198 | 0.70729 | 0.12111 | 0 | 0 | 1 | 0 | 0.077848 | 0 | 0.0064478 | 0.87807 | 0.03585 | 0.0017822 | 1 | 4 |  | 38.0236 | 14.7719 | 47.2045
1974 | 15RC004_cpx1_CD | 225 | 216 | core | 48.74 | 2.08 | 5.63 | 8.88 | 0.1513 | 12.66 | 21.93 | 0.6884 | 0.0137 |  | 100.7734 | 58.7744 |  | 1.8016 | 0.19837 | 0 | 2 | 0.046889 | 0.085801 | 0 | 0.057828 | 0.69765 | 0.11183 | 0 | 0 | 1 | 0 | 0.076842 | 0 | 0.0047365 | 0.86844 | 0.049332 | 0.00064597 | 1 | 4 |  | 37.8069 | 15.1308 | 47.0623
1974 | 15RC004_cpx1_CD | 230 | 217 | core | 48.31 | 1.93 | 5.45 | 8.45 | 0.2242 | 12.38 | 22.04 | 0.5475 | 0.0139 |  | 99.3456 | 59.4335 |  | 1.813 | 0.18703 | 0 | 2 | 0.054002 | 0.064578 | 0 | 0.054476 | 0.69263 | 0.13432 | 0 | 0 | 1 | 0 | 0.066268 | 0 | 0.0071257 | 0.88611 | 0.039833 | 0.00066539 | 1 | 4 |  | 37.4185 | 14.7103 | 47.8712
1974 | 15RC004_cpx1_CD | 235 | 218 | core | 48.56 | 1.95 | 5.4 | 8.99 | 0.2967 | 12.42 | 21.58 | 0.5068 | 0.0177 |  | 99.7212 | 58.0103 |  | 1.8187 | 0.18126 | 0 | 2 | 0.057085 | 0.051962 | 0 | 0.054931 | 0.69349 | 0.14254 | 0 | 0 | 1 | 0 | 0.087051 | 0 | 0.0094112 | 0.86589 | 0.036799 | 0.00084562 | 1 | 4 |  | 37.4788 | 15.7248 | 46.7964
1974 | 15RC004_cpx1_CD | 240 | 219 | core | 48.99 | 1.9 | 5.15 | 8.89 | 0.1135 | 12.51 | 21.62 | 0.5621 | 0.0141 | 0.0116 | 99.7613 | 58.4579 |  | 1.8323 | 0.1677 | 0 | 2 | 0.059305 | 0.042581 | 0.000343 | 0.053449 | 0.69755 | 0.14678 | 0 | 0 | 1 | 0 | 0.088675 | 0 | 0.0035952 | 0.8663 | 0.040758 | 0.0006727 | 1 | 4 |  | 37.7976 | 15.2605 | 46.9418
1974 | 15RC004_cpx1_CD | 245 | 220 | core | 49.18 | 1.89 | 4.97 | 8.97 | 0.2677 | 12.27 | 21.76 | 0.6726 | 0.0339 | 0.0053 | 100.0195 | 57.7684 |  | 1.8361 | 0.16393 | 0 | 2 | 0.05474 | 0.053187 | 0.00015643 | 0.053071 | 0.68292 | 0.15592 | 0 | 0 | 1 | 0 | 0.070914 | 0 | 0.0084642 | 0.87033 | 0.048682 | 0.0016144 | 1 | 4 |  | 37.0803 | 15.664 | 47.2557
1974 | 15RC004_cpx1_CD | 250 | 221 | core | 49.88 | 1.68 | 4.57 | 9 | 0.1484 | 12.59 | 21.46 | 0.7247 |  | 0.0182 | 100.0713 | 58.314 |  | 1.8584 | 0.14158 | 0 | 2 | 0.059079 | 0.040157 | 0.00053608 | 0.047078 | 0.69931 | 0.15384 | 0 | 0 | 1 | 0 | 0.08639 | 0 | 0.0046826 | 0.85658 | 0.052346 | 0 | 1 | 4 |  | 37.9859 | 15.485 | 46.529
1974 | 15RC004_cpx1_CD | 255 | 222 | core | 49.54 | 1.7 | 4.56 | 8.8 | 0.192 | 12.68 | 21.58 | 0.6873 | 0.0096 | 0.04 | 99.7889 | 59.0317 |  | 1.85 | 0.14999 | 0 | 2 | 0.050697 | 0.05283 | 0.0011809 | 0.047748 | 0.70593 | 0.14161 | 0 | 0 | 1 | 0 | 0.080351 | 0 | 0.0060724 | 0.86336 | 0.049759 | 0.0004573 | 1 | 4 |  | 38.1552 | 15.1806 | 46.6641
1974 | 15RC004_cpx1_CD | 260 | 223 | core | 49.85 | 1.68 | 4.22 | 9.31 | 0.2589 | 12.84 | 21.52 | 0.6416 | 0.0218 | 0.0139 | 100.3562 | 57.9684 |  | 1.8537 | 0.14634 | 0 | 2 | 0.038594 | 0.06065 | 0.00040863 | 0.046986 | 0.7118 | 0.14157 | 0 | 0 | 1 | 0 | 0.087266 | 0 | 0.0081534 | 0.85729 | 0.046253 | 0.001034 | 1 | 4 |  | 38.1307 | 15.9442 | 45.925
1974 | 15RC004_cpx1_CD | 265 | 224 | core | 50.37 | 1.69 | 3.93 | 9.15 | 0.2037 | 12.46 | 21.11 | 0.7308 |  | 0.0117 | 99.6562 | 57.6585 |  | 1.888 | 0.11196 | 0 | 2 | 0.06165 | 0.0077752 | 0.00034671 | 0.047645 | 0.69628 | 0.1863 | 0 | 0 | 1 | 0 | 0.092711 | 0 | 0.0064665 | 0.84772 | 0.053106 | 0 | 1 | 4 |  | 37.8978 | 15.9617 | 46.1404
1974 | 15RC004_cpx1_CD | 270 | 225 | core | 50.67 | 1.4968 | 4.17 | 9.23 | 0.2968 | 12.81 | 21.62 | 0.6761 | 0.0038 |  | 100.9735 | 58.1216 |  | 1.8723 | 0.12775 | 0 | 2 | 0.053838 | 0.039325 | 0 | 0.041598 | 0.70565 | 0.15959 | 0 | 0 | 1 | 0 | 0.086264 | 0 | 0.0092879 | 0.85584 | 0.048432 | 0.0001791 | 1 | 4 |  | 38.0207 | 15.8662 | 46.1131
1974 | 15RC004_cpx1_CD | 275 | 226 | core | 48.6 | 1.5762 | 6.04 | 7.43 | 0.1574 | 13.11 | 22.68 | 0.2967 | 0.0294 | 0.0809 | 100.0006 | 63.8267 |  | 1.8039 | 0.19614 | 0 | 2 | 0.068061 | 0.060442 | 0.0023739 | 0.044002 | 0.72543 | 0.099693 | 0 | 0 | 1 | 0 | 0.070466 | 0 | 0.0049478 | 0.90184 | 0.02135 | 0.0013919 | 1 | 4 |  | 38.9424 | 12.6447 | 48.4128
1974 | 15RC004_cpx1_CD | 280 | 227 | core | 48.88 | 1.5243 | 5.58 | 7.4 | 0.1574 | 13.54 | 22.67 | 0.2672 |  | 0.104 | 100.1229 | 64.6609 |  | 1.8104 | 0.18957 | 0 | 2 | 0.053993 | 0.066793 | 0.0030453 | 0.042463 | 0.74764 | 0.086063 | 0 | 0 | 1 | 0 | 0.07633 | 0 | 0.0049373 | 0.89955 | 0.019186 | 0 | 1 | 4 |  | 39.7405 | 12.4447 | 47.8149
1974 | 15RC004_cpx1_CD | 285 | 228 | core | 49.25 | 1.4594 | 5.54 | 7.7 | 0.1691 | 13.43 | 22.14 | 0.2853 | 0.0098 | 0.0531 | 100.0367 | 63.5589 |  | 1.8273 | 0.17266 | 0 | 2 | 0.069586 | 0.041048 | 0.0015576 | 0.040727 | 0.74287 | 0.10421 | 0 | 0 | 1 | 0 | 0.093639 | 0 | 0.0053137 | 0.88006 | 0.020522 | 0.00046382 | 1 | 4 |  | 39.7866 | 13.0793 | 47.1341
1974 | 15RC004_cpx1_CD | 290 | 229 | core | 49.84 | 1.2954 | 5.03 | 7.02 | 0.1196 | 14.08 | 22.32 | 0.2864 | 0.0148 | 0.0151 | 100.0213 | 66.7299 |  | 1.8425 | 0.15753 | 0 | 2 | 0.061614 | 0.044658 | 0.00044131 | 0.036018 | 0.77598 | 0.081288 | 0 | 0 | 1 | 0 | 0.091057 | 0 | 0.0037445 | 0.88397 | 0.020526 | 0.0006979 | 1 | 4 |  | 41.2602 | 11.7375 | 47.0023
1974 | 15RC004_cpx1_CD | 295 | 230 | core | 47.8 | 1.1966 | 5.06 | 8.83 | 0.1687 | 13.61 | 21.69 | 0.3504 |  | 0.1183 | 98.824 | 60.6506 |  | 1.7955 | 0.20452 | 0 | 2 | 0.019472 | 0.13944 | 0.003513 | 0.033806 | 0.76214 | 0.041627 | 0 | 0 | 1 | 0 | 0.096278 | 0 | 0.0053667 | 0.87284 | 0.025517 | 0 | 1 | 4 |  | 39.7426 | 14.7423 | 45.515
1974 | 15RC004_cpx1_CD | 300 | 231 | core | 48.93 | 1.5764 | 5.21 | 8.95 | 0.1776 | 13.73 | 21.39 | 0.3332 |  | 0.0824 | 100.3796 | 60.5379 |  | 1.8125 | 0.18754 | 0 | 2 | 0.039899 | 0.081316 | 0.002413 | 0.043919 | 0.75821 | 0.074244 | 0 | 0 | 1 | 0 | 0.12166 | 0 | 0.0055715 | 0.84884 | 0.023928 | 0 | 1 | 4 |  | 40.1203 | 14.9637 | 44.916
1974 | 15RC004_cpx1_CD | 315 | 234 | #(100) | 45.09 | 2.19 | 7.6 | 9.08 | 0.1454 | 12.08 | 21.75 | 0.4649 | 0.0079 | 0.1057 | 98.5139 | 57.0888 |  | 1.7061 | 0.2939 | 0 | 2 | 0.044994 | 0.15558 | 0.0031619 | 0.062325 | 0.68142 | 0.052517 | 0 | 0 | 1 | 0 | 0.079189 | 0 | 0.0046594 | 0.88167 | 0.034103 | 0.00038129 | 1 | 4 |  | 36.7336 | 15.7381 | 47.5283
1974 | 15RC004_cpx1_CD | 320 | 235 | #(100) | 46.88 | 2.05 | 7.36 | 7.93 | 0.1281 | 12.22 | 22.22 | 0.449 | 0.045 | 0.15 | 99.4321 | 60.6452 |  | 1.7541 | 0.24591 | 0 | 2 | 0.078636 | 0.08217 | 0.0044371 | 0.057691 | 0.68165 | 0.095417 | 0 | 0 | 1 | 0 | 0.070524 | 0 | 0.0040593 | 0.8907 | 0.03257 | 0.0021478 | 1 | 4 |  | 37.3605 | 13.8212 | 48.8183
1974 | 15RC004_cpx1_CD | 325 | 236 | #(100) | 45.56 | 2.32 | 8.32 | 8.43 | 0.1426 | 12 | 22.32 | 0.336 | 0.0234 | 0.1225 | 99.5745 | 58.7372 |  | 1.7054 | 0.29459 | 0 | 2 | 0.072438 | 0.11339 | 0.0036252 | 0.065317 | 0.66966 | 0.075571 | 0 | 0 | 1 | 0 | 0.0749 | 0 | 0.0045207 | 0.89508 | 0.024383 | 0.0011173 | 1 | 4 |  | 36.5309 | 14.6409 | 48.8282
1974 | 15RC004_cpx1_CD | 330 | 237 | #(100) | 45.58 | 2.31 | 8.48 | 8.39 | 0.0728 | 12.09 | 22.09 | 0.4047 | 0.0073 | 0.1326 | 99.5574 | 59.0332 |  | 1.7043 | 0.2957 | 0 | 2 | 0.077972 | 0.11357 | 0.0039198 | 0.064964 | 0.67394 | 0.065634 | 0 | 0 | 1 | 0 | 0.083122 | 0 | 0.0023054 | 0.88489 | 0.029337 | 0.00034818 | 1 | 4 |  | 36.9595 | 14.5126 | 48.528
1974 | 15RC004_cpx1_CD | 335 | 238 | #(100) | 45.59 | 2.36 | 8.63 | 8.34 | 0.1251 | 11.54 | 22.62 | 0.3863 | 0.0277 | 0.1047 | 99.7238 | 58.0483 |  | 1.7056 | 0.29442 | 0 | 2 | 0.086067 | 0.10179 | 0.0030967 | 0.066406 | 0.64362 | 0.099019 | 0 | 0 | 1 | 0 | 0.060095 | 0 | 0.0039637 | 0.9066 | 0.028018 | 0.0013219 | 1 | 4 |  | 35.4596 | 14.5923 | 49.948
1974 | 15RC004_cpx1_CD | 340 | 239 | #(100) | 43.92 | 2.39 | 8.24 | 8.23 | 0.1659 | 10.92 | 22 | 0.4409 |  | 0.039 | 96.3458 | 57.0235 |  | 1.7026 | 0.29743 | 0 | 2 | 0.07901 | 0.111 | 0.0011952 | 0.069684 | 0.63109 | 0.10803 | 0 | 0 | 1 | 0 | 0.047754 | 0 | 0.0054466 | 0.91366 | 0.033135 | 0 | 1 | 4 |  | 34.7328 | 14.9823 | 50.2849
1974 | 15RC004_cpx1_CD | 345 | 240 | #(100) | 43.89 | 2.51 | 9.02 | 8.48 | 0.1135 | 11.48 | 21.87 | 0.4507 | 0.0072 | 0.0002 | 97.8216 | 57.515 |  | 1.6716 | 0.32836 | 0 | 2 | 0.076508 | 0.14167 | 6.0222e-06 | 0.071902 | 0.65184 | 0.058069 | 0 | 0 | 1 | 0 | 0.070334 | 0 | 0.0036611 | 0.89238 | 0.033279 | 0.0003498 | 1 | 4 |  | 35.8559 | 15.0573 | 49.0868
1974 | 15RC004_cpx1_CD | 350 | 241 | #(100) | 44.66 | 2.57 | 8.97 | 8.98 | 0.1831 | 11.35 | 22.24 | 0.3013 | 0.01 | 0.0497 | 99.3141 | 55.8288 |  | 1.6819 | 0.31807 | 0 | 2 | 0.080044 | 0.11343 | 0.0014798 | 0.072797 | 0.63725 | 0.094996 | 0 | 0 | 1 | 0 | 0.074365 | 0 | 0.00584 | 0.89732 | 0.021999 | 0.00048039 | 1 | 4 |  | 34.9522 | 15.8312 | 49.2165
1974 | 15RC004_cpx1_CD | 355 | 242 | #(100) | 44.33 | 2.51 | 9.03 | 8.66 | 0.1367 | 11.26 | 21.87 | 0.431 |  | 0.081 | 98.3087 | 56.5261 |  | 1.6834 | 0.31658 | 0 | 2 | 0.087544 | 0.11495 | 0.0024318 | 0.07169 | 0.63747 | 0.085913 | 0 | 0 | 1 | 0 | 0.074127 | 0 | 0.0043965 | 0.88975 | 0.031731 | 0 | 1 | 4 |  | 35.2855 | 15.4649 | 49.2497
1974 | 15RC004_cpx1_CD | 360 | 243 |  | 49.85 | 1.1257 | 5.07 | 6.51 | 0.0642 | 13.88 | 22.88 | 0.361 | 0.0203 | 0.2515 | 100.0127 | 68.0726 |  | 1.8412 | 0.1588 | 0 | 2 | 0.061889 | 0.053827 | 0.0073438 | 0.031272 | 0.76428 | 0.081392 | 0 | 0 | 1 | 0 | 0.06584 | 0 | 0.0020082 | 0.90535 | 0.025849 | 0.0009564 | 1 | 4 |  | 40.8117 | 10.8436 | 48.3447
1974 | 15RC004_cpx1_CD | 365 | 244 |  | 50.53 | 1.0517 | 4.25 | 6.09 | 0.0701 | 14.13 | 23 | 0.3157 |  | 0.1247 | 99.5622 | 69.8813 |  | 1.8733 | 0.12675 | 0 | 2 | 0.058934 | 0.028198 | 0.0036548 | 0.029325 | 0.78093 | 0.098954 | 0 | 0 | 1 | 0 | 0.061633 | 0 | 0.0022009 | 0.91348 | 0.02269 | 0 | 1 | 4 |  | 41.4201 | 10.1298 | 48.4501
1974 | 15RC004_cpx1_CD | 370 | 245 | #(100) | 45.76 | 2.3 | 7.59 | 8.09 | 0.1369 | 12.17 | 22.33 | 0.3257 | 0.0333 | 0.1625 | 98.8984 | 60.0691 |  | 1.7238 | 0.2762 | 0 | 2 | 0.060759 | 0.10565 | 0.0048395 | 0.065166 | 0.68347 | 0.080116 | 0 | 0 | 1 | 0 | 0.069065 | 0 | 0.0043676 | 0.90118 | 0.023786 | 0.0016001 | 1 | 4 |  | 37.0674 | 14.0576 | 48.875
1974 | 15RC004_cpx1_CD | 375 | 246 | rim | 44.6 | 2.45 | 8.64 | 8.5 | 0.1018 | 11.16 | 22.3 | 0.2664 | 0.0138 | 0.0806 | 98.1126 | 56.765 |  | 1.6999 | 0.30006 | 0 | 2 | 0.088042 | 0.089472 | 0.0024287 | 0.070236 | 0.63414 | 0.11568 | 0 | 0 | 1 | 0 | 0.065761 | 0 | 0.0032861 | 0.9106 | 0.019685 | 0.00067095 | 1 | 4 |  | 34.8635 | 15.0745 | 50.062
1974 | 15RC004_cpx1_CD | 380 | 247 | rim | 43.92 | 2.78 | 9.81 | 9.66 | 0.0552 | 10.67 | 22.34 | 0.4082 | 0.004 | 0.0149 | 99.6623 | 52.484 |  | 1.652 | 0.34802 | 0 | 2 | 0.086832 | 0.13341 | 0.00044307 | 0.078646 | 0.59832 | 0.10235 | 0 | 0 | 1 | 0 | 0.068066 | 0 | 0.0017584 | 0.90022 | 0.029766 | 0.00019192 | 1 | 4 |  | 33.1639 | 16.9382 | 49.8978
1974 | 15RC004_cpx1_CD | 385 | 248 | rim | 44.89 | 2.48 | 8.15 | 8.88 | 0.1309 | 11.47 | 22.4 | 0.4187 | 0.0245 | 0.0003 | 98.8444 | 56.3636 |  | 1.6966 | 0.30343 | 0 | 2 | 0.059575 | 0.13471 | 8.9637e-06 | 0.070496 | 0.64627 | 0.088943 | 0 | 0 | 1 | 0 | 0.056981 | 0 | 0.0041899 | 0.90697 | 0.030678 | 0.0011811 | 1 | 4 |  | 35.1602 | 15.496 | 49.3438
1974 | 15RC004_cpx1_EF | 5 | 249 | rim | 45.47 | 2.6 | 8.26 | 9.32 | 0.1745 | 11.41 | 21.76 | 0.5103 | 0.0398 | 0.0289 | 99.5735 | 55.041 |  | 1.708 | 0.29199 | 0 | 2 | 0.073672 | 0.10961 | 0.00085824 | 0.073457 | 0.63896 | 0.10344 | 0 | 0 | 1 | 0 | 0.079696 | 0 | 0.0055514 | 0.87568 | 0.037162 | 0.001907 | 1 | 4 |  | 35.2446 | 16.4537 | 48.3017
1974 | 15RC004_cpx1_EF | 10 | 250 | rim | 43.66 | 2.78 | 10.05 | 9.29 | 0.0959 | 10.62 | 22.33 | 0.4084 | 0.027 | 0.0347 | 99.296 | 53.34 |  | 1.6467 | 0.35328 | 0 | 2 | 0.093438 | 0.13224 | 0.0010347 | 0.078863 | 0.59715 | 0.097269 | 0 | 0 | 1 | 0 | 0.063483 | 0 | 0.0030633 | 0.90229 | 0.029863 | 0.001299 | 1 | 4 |  | 33.2583 | 16.4889 | 50.2529
1974 | 15RC004_cpx1_EF | 15 | 251 | rim | 43.88 | 2.63 | 9.21 | 8.88 | 0.0553 | 11.1 | 22.12 | 0.327 | 0.0481 | 0.0386 | 98.289 | 55.5556 |  | 1.6691 | 0.33086 | 0 | 2 | 0.082011 | 0.12365 | 0.0011608 | 0.075244 | 0.62947 | 0.088467 | 0 | 0 | 1 | 0 | 0.070338 | 0 | 0.0017815 | 0.90143 | 0.024115 | 0.0023339 | 1 | 4 |  | 34.6789 | 15.6592 | 49.662
1974 | 15RC004_cpx1_EF | 20 | 252 | rim | 43.78 | 2.64 | 8.98 | 8.71 | 0.16 | 11.12 | 22.14 | 0.4011 |  | 0.0522 | 97.9833 | 56.0767 |  | 1.6697 | 0.33033 | 0 | 2 | 0.073274 | 0.13369 | 0.0015739 | 0.075727 | 0.63224 | 0.083494 | 0 | 0 | 1 | 0 | 0.060583 | 0 | 0.0051679 | 0.90459 | 0.029656 | 0 | 1 | 4 |  | 34.743 | 15.5478 | 49.7092
1974 | 15RC004_cpx1_EF | 25 | 253 | rim | 43.21 | 1.98 | 7.28 | 7.51 | 0.1311 | 11.25 | 21.58 | 0.2319 | 0.0198 | 0.2053 | 93.3981 | 59.968 |  | 1.725 | 0.27501 | 0 | 2 | 0.067493 | 0.10109 | 0.0064794 | 0.059451 | 0.66955 | 0.09594 | 0 | 0 | 1 | 0 | 0.053666 | 0 | 0.0044325 | 0.92295 | 0.017948 | 0.0010083 | 1 | 4 |  | 36.2383 | 13.8086 | 49.9532
1974 | 15RC004_cpx1_EF | 30 | 254 |  | 47.22 | 1.6455 | 6.33 | 7.1 | 0.1196 | 13.08 | 22.52 | 0.2444 |  | 0.2339 | 98.4934 | 64.8167 |  | 1.7778 | 0.22215 | 0 | 2 | 0.058718 | 0.081116 | 0.0069622 | 0.046597 | 0.73418 | 0.072429 | 0 | 0 | 1 | 0 | 0.069984 | 0 | 0.0038136 | 0.90836 | 0.017839 | 0 | 1 | 4 |  | 39.2633 | 12.1581 | 48.5786
1974 | 15RC004_cpx1_EF | 35 | 255 |  | 47.63 | 1.71 | 6.24 | 6.97 | 0.1021 | 13.38 | 22.53 | 0.3127 | 0.0004 | 0.2342 | 99.1094 | 65.7494 |  | 1.7796 | 0.22045 | 0 | 2 | 0.054304 | 0.085792 | 0.0069177 | 0.048053 | 0.74526 | 0.059669 | 0 | 0 | 1 | 0 | 0.072295 | 0 | 0.0032307 | 0.90181 | 0.02265 | 1.9063e-05 | 1 | 4 |  | 39.8952 | 11.8298 | 48.2751
1974 | 15RC004_cpx1_EF | 40 | 256 | #(100) | 45.31 | 2.52 | 8.84 | 8.64 | 0.099 | 11.48 | 22.45 | 0.3571 | 0.0085 | 0.0279 | 99.7325 | 57.0577 |  | 1.6966 | 0.30336 | 0 | 2 | 0.086741 | 0.10018 | 0.00082593 | 0.070972 | 0.64086 | 0.10042 | 0 | 0 | 1 | 0 | 0.069927 | 0 | 0.0031396 | 0.9006 | 0.025923 | 0.000406 | 1 | 4 |  | 35.3064 | 15.0771 | 49.6164
1974 | 15RC004_cpx1_EF | 45 | 257 | #(100) | 46.06 | 2.29 | 8.85 | 8.5 | 0.1281 | 11.74 | 22.58 | 0.3976 |  | 0.1569 | 100.7026 | 58.004 |  | 1.7057 | 0.29432 | 0 | 2 | 0.091905 | 0.098807 | 0.0045935 | 0.063782 | 0.64813 | 0.092778 | 0 | 0 | 1 | 0 | 0.071623 | 0 | 0.0040175 | 0.89581 | 0.028545 | 0 | 1 | 4 |  | 35.7853 | 14.7542 | 49.4604
1974 | 15RC004_cpx1_EF | 50 | 258 | #(100) | 45.48 | 2.4 | 8.68 | 8.69 | 0.1513 | 11.71 | 21.98 | 0.3299 | 0.039 | 0.1285 | 99.5887 | 57.402 |  | 1.7049 | 0.29512 | 0 | 2 | 0.088345 | 0.09347 | 0.0038082 | 0.067667 | 0.65442 | 0.09229 | 0 | 0 | 1 | 0 | 0.086635 | 0 | 0.0048034 | 0.88272 | 0.023975 | 0.0018649 | 1 | 4 |  | 36.0693 | 15.2782 | 48.6525
1974 | 15RC004_cpx1_EF | 55 | 259 | #(100) | 44.96 | 2.33 | 8.61 | 8.39 | 0.1135 | 11.45 | 22.01 | 0.3965 | 0.0043 | 0.0322 | 98.2965 | 57.7117 |  | 1.7059 | 0.29407 | 0 | 2 | 0.090936 | 0.098556 | 0.00096591 | 0.066494 | 0.64769 | 0.095362 | 0 | 0 | 1 | 0 | 0.07228 | 0 | 0.0036473 | 0.8947 | 0.029167 | 0.00020812 | 1 | 4 |  | 35.7398 | 14.8902 | 49.37
1974 | 15RC004_cpx1_EF | 60 | 260 | #(100) | 45.97 | 2.29 | 8.22 | 8.39 | 0.1252 | 11.77 | 22.35 | 0.3685 | 0.0109 | 0.0685 | 99.5631 | 58.3829 |  | 1.7221 | 0.27787 | 0 | 2 | 0.085032 | 0.089048 | 0.0020287 | 0.064524 | 0.65734 | 0.10202 | 0 | 0 | 1 | 0 | 0.071748 | 0 | 0.0039722 | 0.897 | 0.026763 | 0.00052087 | 1 | 4 |  | 36.0953 | 14.6498 | 49.2548
1974 | 15RC004_cpx1_EF | 65 | 261 | #(100) | 45.95 | 2.24 | 7.85 | 8.27 | 0.1049 | 11.78 | 22.04 | 0.3637 | 0.0024 | 0.1238 | 98.7248 | 58.7531 |  | 1.7361 | 0.26391 | 0 | 2 | 0.085622 | 0.074038 | 0.0036979 | 0.063654 | 0.66352 | 0.10946 | 0 | 0 | 1 | 0 | 0.077774 | 0 | 0.0033566 | 0.89211 | 0.02664 | 0.00011567 | 1 | 4 |  | 36.452 | 14.5381 | 49.01
1974 | 15RC004_cpx1_EF | 70 | 262 | #(-111) | 51.21 | 0.9772 | 4.06 | 6.68 | 0.1783 | 14.41 | 22.25 | 0.2927 |  | 0.0276 | 100.0858 | 68.3262 |  | 1.8901 | 0.1099 | 0 | 2 | 0.066694 | 0.0090937 | 0.00080535 | 0.027127 | 0.7929 | 0.10338 | 0 | 0 | 1 | 0 | 0.093688 | 0 | 0.0055734 | 0.87979 | 0.020944 | 0 | 1 | 4 |  | 42.0764 | 11.2361 | 46.6876
1974 | 15RC004_cpx1_EF | 75 | 263 | #(-111) | 50.5 | 1.0723 | 4.03 | 6.64 | 0.1052 | 14.42 | 22.3 | 0.3716 |  | 0.0051 | 99.4442 | 68.471 |  | 1.8737 | 0.12633 | 0 | 2 | 0.049881 | 0.043184 | 0.00014959 | 0.029923 | 0.79761 | 0.079251 | 0 | 0 | 1 | 0 | 0.083569 | 0 | 0.0033056 | 0.8864 | 0.026729 | 0 | 1 | 4 |  | 42.1277 | 11.0552 | 46.8171
1974 | 15RC004_cpx1_EF | 80 | 264 | #(-111) | 50.55 | 1.0262 | 4.02 | 6.71 | 0.0818 | 14.27 | 22.55 | 0.348 | 0.0073 | 0.0557 | 99.619 | 68.0172 |  | 1.874 | 0.12604 | 0 | 2 | 0.049587 | 0.042952 | 0.0016324 | 0.028613 | 0.78866 | 0.088559 | 0 | 0 | 1 | 0 | 0.07649 | 0 | 0.0025682 | 0.89559 | 0.025011 | 0.0003452 | 1 | 4 |  | 41.6219 | 11.113 | 47.2652
1974 | 15RC004_cpx1_EF | 85 | 265 | #(-111) | 50.48 | 1.0145 | 4.11 | 6.88 | 0.1228 | 14.26 | 22.08 | 0.3281 |  | 0.0769 | 99.3523 | 67.4551 |  | 1.8774 | 0.12263 | 0 | 2 | 0.057511 | 0.029756 | 0.002261 | 0.028378 | 0.79063 | 0.09146 | 0 | 0 | 1 | 0 | 0.09274 | 0 | 0.0038678 | 0.87974 | 0.023656 | 0 | 1 | 4 |  | 41.8725 | 11.5361 | 46.5914
1974 | 15RC004_cpx1_EF | 90 | 266 | #(-111) | 50.94 | 1.0561 | 4.07 | 6.86 | 0.1344 | 14.31 | 22.43 | 0.2651 |  | 0.0862 | 100.1518 | 67.5957 |  | 1.881 | 0.11902 | 0 | 2 | 0.058093 | 0.018726 | 0.0025164 | 0.029331 | 0.78775 | 0.10358 | 0 | 0 | 1 | 0 | 0.089507 | 0 | 0.004203 | 0.88731 | 0.018978 | 0 | 1 | 4 |  | 41.6562 | 11.4229 | 46.9209
1974 | 15RC004_cpx1_EF | 95 | 267 | #(-111) | 50.38 | 1.085 | 4.09 | 6.67 | 0.0468 | 14.16 | 22.32 | 0.2634 | 0.0199 | 0.0874 | 99.1225 | 67.9789 |  | 1.8788 | 0.12121 | 0 | 2 | 0.058547 | 0.019207 | 0.0025768 | 0.030433 | 0.78724 | 0.10199 | 0 | 0 | 1 | 0 | 0.086794 | 0 | 0.0014781 | 0.89174 | 0.019043 | 0.00094664 | 1 | 4 |  | 41.6872 | 11.0923 | 47.2205
1974 | 15RC004_cpx1_EF | 100 | 268 | #(-111) | 50.67 | 1.0798 | 4.25 | 6.81 | 0.0819 | 13.98 | 22.18 | 0.2122 |  |  | 99.2639 | 67.2439 |  | 1.8877 | 0.11227 | 0 | 2 | 0.074331 | 0 | 0 | 0.030257 | 0.77646 | 0.11895 | 0 | 0 | 1 | 0 | 0.0932 | 0 | 0.0025841 | 0.88526 | 0.015327 | 0 | 0.99638 | 3.9964 |  | 41.3792 | 11.4435 | 47.1773
1974 | 15RC004_cpx1_EF | 105 | 269 | #(-111) | 50.67 | 1.0144 | 4.06 | 7.02 | 0.1812 | 14.25 | 22.22 | 0.3085 |  | 0.0276 | 99.7517 | 66.9958 |  | 1.8782 | 0.12177 | 0 | 2 | 0.055589 | 0.03098 | 0.00080882 | 0.028281 | 0.78748 | 0.096865 | 0 | 0 | 1 | 0 | 0.089745 | 0 | 0.0056885 | 0.8824 | 0.02217 | 0 | 1 | 4 |  | 41.5961 | 11.794 | 46.6099
1974 | 15RC004_cpx1_EF | 110 | 270 | #(-111) | 50.63 | 1.0676 | 4.04 | 7.02 | 0.1256 | 14.22 | 22.29 | 0.3859 | 0.0064 | 0.0779 | 99.8634 | 66.9492 |  | 1.874 | 0.12599 | 0 | 2 | 0.050238 | 0.042025 | 0.0022795 | 0.029721 | 0.78467 | 0.091065 | 0 | 0 | 1 | 0 | 0.084184 | 0 | 0.0039372 | 0.88389 | 0.027692 | 0.00030217 | 1 | 4 |  | 41.5222 | 11.7057 | 46.7722
1974 | 15RC004_cpx1_EF | 115 | 271 | #(-111) | 50.11 | 1.0687 | 4.04 | 6.72 | 0.0585 | 14.32 | 22.07 | 0.2915 | 0.0011 |  | 98.6798 | 68.0608 |  | 1.875 | 0.12503 | 0 | 2 | 0.053121 | 0.032954 | 0 | 0.030076 | 0.7988 | 0.08505 | 0 | 0 | 1 | 0 | 0.092251 | 0 | 0.0018538 | 0.8847 | 0.021145 | 5.2502e-05 | 1 | 4 |  | 42.1396 | 11.1895 | 46.671
1974 | 15RC004_cpx1_EF | 120 | 272 | #(-111) | 50.22 | 1.0582 | 4.13 | 6.76 | 0.1111 | 14.25 | 22.59 | 0.2492 | 0.0041 | 0.0528 | 99.4254 | 67.8248 |  | 1.8668 | 0.13318 | 0 | 2 | 0.047749 | 0.04286 | 0.0015517 | 0.029586 | 0.78971 | 0.088547 | 0 | 0 | 1 | 0 | 0.078718 | 0 | 0.0034977 | 0.89963 | 0.017959 | 0.00019441 | 1 | 4 |  | 41.4989 | 11.2258 | 47.2753
1974 | 15RC004_cpx1_EF | 125 | 273 | #(-111) | 50.73 | 1.0519 | 4.18 | 6.66 | 0.2105 | 14.43 | 22.34 | 0.383 | 0.0221 | 0.0665 | 100.074 | 68.4211 |  | 1.8709 | 0.12915 | 0 | 2 | 0.052523 | 0.044753 | 0.0019388 | 0.029177 | 0.79335 | 0.078256 | 0 | 0 | 1 | 0 | 0.08237 | 0 | 0.0065745 | 0.88263 | 0.027383 | 0.0010396 | 1 | 4 |  | 42.0222 | 11.2267 | 46.7512
1974 | 15RC004_cpx1_EF | 130 | 274 | #(-111) | 50.53 | 1.0077 | 4.05 | 6.72 | 0.1462 | 14.12 | 22.34 | 0.3275 | 0.0405 | 0.0393 | 99.3212 | 67.7543 |  | 1.8801 | 0.11991 | 0 | 2 | 0.057682 | 0.030215 | 0.001156 | 0.0282 | 0.78323 | 0.099517 | 0 | 0 | 1 | 0 | 0.079345 | 0 | 0.004607 | 0.8905 | 0.023624 | 0.0019222 | 1 | 4 |  | 41.4975 | 11.3215 | 47.181
1974 | 15RC004_cpx1_EF | 135 | 275 | #(-111) | 50.21 | 1.0031 | 4.28 | 6.7 | 0.1374 | 14.4 | 22.39 | 0.2497 | 0.0339 | 0.0355 | 99.4396 | 68.2464 |  | 1.8642 | 0.13584 | 0 | 2 | 0.05143 | 0.046923 | 0.001042 | 0.028011 | 0.79704 | 0.075553 | 0 | 0 | 1 | 0 | 0.085529 | 0 | 0.0043203 | 0.89057 | 0.017973 | 0.0016055 | 1 | 4 |  | 41.9509 | 11.1754 | 46.8737
1974 | 15RC004_cpx1_EF | 140 | 276 | #(-111) | 50.67 | 1.0266 | 4.12 | 6.83 | 0.1461 | 14.41 | 22.44 | 0.3773 |  | 0.0578 | 100.0778 | 67.8437 |  | 1.8692 | 0.13083 | 0 | 2 | 0.048287 | 0.05087 | 0.0016857 | 0.028483 | 0.79248 | 0.078195 | 0 | 0 | 1 | 0 | 0.081616 | 0 | 0.0045644 | 0.88684 | 0.026983 | 0 | 1 | 4 |  | 41.8292 | 11.3612 | 46.8096
1974 | 15RC004_cpx1_EF | 145 | 277 | #(-111) | 50.86 | 1.0973 | 4.38 | 6.69 | 0.1725 | 14.18 | 22.36 | 0.3369 |  |  | 100.0767 | 67.9444 |  | 1.8779 | 0.12212 | 0 | 2 | 0.068464 | 0.016831 | 0 | 0.030472 | 0.78053 | 0.1037 | 0 | 0 | 1 | 0 | 0.086018 | 0 | 0.0053941 | 0.88447 | 0.024116 | 0 | 1 | 4 |  | 41.5853 | 11.2918 | 47.1229
1974 | 15RC004_cpx1_EF | 150 | 278 | #(-111) | 50.55 | 1.0816 | 4.14 | 7.14 | 0.1373 | 14.22 | 22.06 | 0.2233 | 0.0135 |  | 99.5657 | 66.573 |  | 1.879 | 0.12103 | 0 | 2 | 0.060324 | 0.016962 | 0 | 0.030238 | 0.78799 | 0.10448 | 0 | 0 | 1 | 0 | 0.10048 | 0 | 0.0043222 | 0.87847 | 0.016091 | 0.00064009 | 1 | 4 |  | 41.6332 | 11.9535 | 46.4133
1974 | 15RC004_cpx1_EF | 155 | 279 | #(-111) | 50.16 | 1.0853 | 4.24 | 6.66 | 0.1403 | 14.35 | 22.43 | 0.3284 | 0.0004 | 0.005 | 99.3994 | 68.3008 |  | 1.8625 | 0.13748 | 0 | 2 | 0.048057 | 0.05232 | 0.00014678 | 0.03031 | 0.79436 | 0.074803 | 0 | 0 | 1 | 0 | 0.079664 | 0 | 0.004412 | 0.89226 | 0.02364 | 1.8946e-05 | 1 | 4 |  | 41.8565 | 11.1284 | 47.0151
1974 | 15RC004_cpx1_EF | 160 | 280 | #(-111) | 50.76 | 1.1173 | 4.15 | 6.84 | 0.1549 | 13.97 | 22.19 | 0.2482 | 0.0165 | 0.0427 | 99.4896 | 67.1312 |  | 1.8883 | 0.11171 | 0 | 2 | 0.070228 | 0 | 0.0012558 | 0.031261 | 0.77476 | 0.12249 | 0 | 0 | 1 | 0 | 0.090276 | 0 | 0.0048802 | 0.88435 | 0.0179 | 0.00078296 | 0.99819 | 3.9982 |  | 41.2818 | 11.597 | 47.1212
1974 | 15RC004_cpx1_EF | 165 | 281 | #(-111) | 50.52 | 1.0856 | 4.33 | 6.83 | 0.1607 | 14.06 | 22.22 | 0.3559 | 0.0105 | 0.0382 | 99.6109 | 67.3049 |  | 1.8748 | 0.12517 | 0 | 2 | 0.064197 | 0.025358 | 0.0011207 | 0.030301 | 0.77787 | 0.10115 | 0 | 0 | 1 | 0 | 0.085435 | 0 | 0.0050507 | 0.88341 | 0.025606 | 0.00049705 | 1 | 4 |  | 41.414 | 11.5529 | 47.0331
1974 | 15RC004_cpx1_EF | 170 | 282 | #(-111) | 49.82 | 1.1523 | 4.43 | 6.99 | 0.1928 | 14.09 | 22.36 | 0.3454 | 0.0289 | 0.086 | 99.4954 | 66.8406 |  | 1.8512 | 0.14883 | 0 | 2 | 0.045162 | 0.062984 | 0.0025263 | 0.032203 | 0.78051 | 0.076614 | 0 | 0 | 1 | 0 | 0.077586 | 0 | 0.0060672 | 0.8901 | 0.024881 | 0.0013698 | 1 | 4 |  | 41.2128 | 11.7881 | 46.9991
1974 | 15RC004_cpx1_EF | 175 | 283 | #(-111) | 49.89 | 1.0149 | 4.26 | 6.98 | 0.1052 | 13.91 | 22.38 | 0.3399 | 0.0208 | 0.0183 | 98.9191 | 66.5869 |  | 1.8648 | 0.13518 | 0 | 2 | 0.052476 | 0.050721 | 0.00054078 | 0.028532 | 0.77513 | 0.092598 | 0 | 0 | 1 | 0 | 0.074846 | 0 | 0.0033303 | 0.8962 | 0.024631 | 0.00099174 | 1 | 4 |  | 40.951 | 11.7018 | 47.3472
1974 | 15RC004_cpx1_EF | 180 | 284 | #(-111) | 49.97 | 1.0353 | 4.27 | 6.87 | 0.1286 | 14.18 | 22.43 | 0.3394 |  | 0.0224 | 99.2457 | 67.3634 |  | 1.8597 | 0.1403 | 0 | 2 | 0.046978 | 0.059193 | 0.00065906 | 0.02898 | 0.78675 | 0.077444 | 0 | 0 | 1 | 0 | 0.077156 | 0 | 0.0040533 | 0.8943 | 0.024488 | 0 | 1 | 4 |  | 41.4317 | 11.4723 | 47.0959
1974 | 15RC004_cpx1_EF | 185 | 285 | #(-111) | 50.21 | 1.0327 | 4.46 | 6.77 | 0.0994 | 14.19 | 21.87 | 0.312 | 0.0077 |  | 98.9518 | 67.7004 |  | 1.8737 | 0.12627 | 0 | 2 | 0.069876 | 0.021364 | 0 | 0.028986 | 0.78945 | 0.090327 | 0 | 0 | 1 | 0 | 0.099566 | 0 | 0.0031415 | 0.87435 | 0.022572 | 0.00036654 | 1 | 4 |  | 42.0322 | 11.4151 | 46.5528
1974 | 15RC004_cpx1_EF | 190 | 286 | #(-111) | 49.95 | 1.1436 | 4.18 | 6.77 | 0.114 | 14.05 | 22.56 | 0.2878 | 0.0364 | 0.0333 | 99.1251 | 67.4832 |  | 1.8631 | 0.13688 | 0 | 2 | 0.046859 | 0.04742 | 0.00098196 | 0.032083 | 0.78128 | 0.091377 | 0 | 0 | 1 | 0 | 0.072356 | 0 | 0.0036012 | 0.9015 | 0.020812 | 0.0017319 | 1 | 4 |  | 41.1734 | 11.3176 | 47.509
1974 | 15RC004_cpx1_EF | 195 | 287 | #(-111) | 50.37 | 1.122 | 4.45 | 6.79 | 0.2689 | 14.32 | 22.94 | 0.3093 |  | 0.0648 | 100.635 | 67.8351 |  | 1.8495 | 0.15053 | 0 | 2 | 0.042029 | 0.066666 | 0.001881 | 0.030986 | 0.78387 | 0.07457 | 0 | 0 | 1 | 0 | 0.067238 | 0 | 0.0083619 | 0.90238 | 0.022017 | 0 | 1 | 4 |  | 41.1893 | 11.3939 | 47.4168
1974 | 15RC004_cpx1_EF | 200 | 288 | #(-111) | 50.91 | 1.1001 | 4.32 | 6.84 | 0.0176 | 14.46 | 22.38 | 0.3107 | 0.015 | 0.0381 | 100.3915 | 67.8873 |  | 1.8726 | 0.12742 | 0 | 2 | 0.059847 | 0.028452 | 0.0011079 | 0.030434 | 0.79292 | 0.087235 | 0 | 0 | 1 | 0 | 0.09469 | 0 | 0.00054826 | 0.8819 | 0.022156 | 0.00070378 | 1 | 4 |  | 42.0482 | 11.1852 | 46.7666
1974 | 15RC004_cpx1_EF | 205 | 289 | #(-111) | 50.07 | 1.0665 | 4.41 | 6.89 | 0.1577 | 14.17 | 22.23 | 0.3193 | 0.0289 | 0.0298 | 99.3722 | 67.284 |  | 1.8616 | 0.13839 | 0 | 2 | 0.054844 | 0.047406 | 0.00087594 | 0.029824 | 0.78543 | 0.081622 | 0 | 0 | 1 | 0 | 0.08518 | 0 | 0.0049657 | 0.88547 | 0.023015 | 0.0013706 | 1 | 4 |  | 41.5555 | 11.5961 | 46.8484
1974 | 15RC004_cpx1_EF | 210 | 290 | #(-111) | 50.84 | 1.0885 | 4.27 | 6.95 | 0.1841 | 14.04 | 22.62 | 0.2391 |  | 0.0495 | 100.2812 | 66.889 |  | 1.8773 | 0.12269 | 0 | 2 | 0.063123 | 0.014782 | 0.001445 | 0.030231 | 0.7729 | 0.11752 | 0 | 0 | 1 | 0 | 0.082289 | 0 | 0.0057573 | 0.89484 | 0.017117 | 0 | 1 | 4 |  | 40.9355 | 11.6706 | 47.3939
1974 | 15RC004_cpx1_EF | 215 | 291 | #(-111) | 50.08 | 1.0611 | 4.43 | 6.9 | 0.1052 | 13.91 | 22.42 | 0.3044 | 0.0094 | 0.0541 | 99.2742 | 66.8429 |  | 1.8659 | 0.13411 | 0 | 2 | 0.060406 | 0.035075 | 0.0015935 | 0.029735 | 0.77263 | 0.10056 | 0 | 0 | 1 | 0 | 0.079337 | 0 | 0.0033195 | 0.89491 | 0.021987 | 0.00044674 | 1 | 4 |  | 40.9704 | 11.5752 | 47.4544
1974 | 15RC004_cpx1_EF | 220 | 292 | #(-111) | 50.48 | 1.111 | 4.35 | 6.75 | 0.1403 | 14.11 | 22.42 | 0.2885 | 0.0109 | 0.0214 | 99.6821 | 67.6414 |  | 1.8722 | 0.12777 | 0 | 2 | 0.062365 | 0.024052 | 0.00062748 | 0.030992 | 0.78018 | 0.10179 | 0 | 0 | 1 | 0 | 0.083497 | 0 | 0.0044069 | 0.89084 | 0.020744 | 0.00051567 | 1 | 4 |  | 41.394 | 11.3407 | 47.2653
1974 | 15RC004_cpx1_EF | 225 | 293 | #(-111) | 50.17 | 1.1145 | 4.47 | 6.69 | 0.1432 | 14.16 | 22.15 | 0.3317 | 0.0036 | 0.0632 | 99.2962 | 67.9137 |  | 1.8663 | 0.13371 | 0 | 2 | 0.062249 | 0.031334 | 0.0018586 | 0.031182 | 0.78528 | 0.0881 | 0 | 0 | 1 | 0 | 0.088662 | 0 | 0.0045114 | 0.88273 | 0.023921 | 0.00017082 | 1 | 4 |  | 41.7563 | 11.3052 | 46.9385
1974 | 15RC004_cpx1_EF | 230 | 294 | #(-111) | 49.89 | 1.0805 | 4.32 | 7.01 | 0.2104 | 14.15 | 21.92 | 0.3036 | 0.0064 | 0.0645 | 98.9554 | 66.8715 |  | 1.864 | 0.136 | 0 | 2 | 0.054217 | 0.041445 | 0.0019052 | 0.030363 | 0.78816 | 0.08391 | 0 | 0 | 1 | 0 | 0.093651 | 0 | 0.0066576 | 0.8774 | 0.021991 | 0.00030502 | 1 | 4 |  | 41.6747 | 11.9322 | 46.3931
1974 | 15RC004_cpx1_EF | 235 | 295 | #(-111) | 50.42 | 1.1529 | 4.17 | 6.81 | 0.117 | 13.79 | 22.21 | 0.2986 |  | 0.048 | 99.0165 | 66.9417 |  | 1.8855 | 0.11451 | 0 | 2 | 0.069262 | 0.00062577 | 0.0014191 | 0.032427 | 0.76879 | 0.12747 | 0 | 0 | 1 | 0 | 0.084849 | 0 | 0.0037055 | 0.8898 | 0.021648 | 0 | 1 | 4 |  | 40.997 | 11.5533 | 47.4497
1974 | 15RC004_cpx1_EF | 240 | 296 | #(-111) | 50.41 | 1.1022 | 4.32 | 6.68 | 0.1521 | 14.12 | 22.32 | 0.2802 |  | 0.0513 | 99.4358 | 67.8846 |  | 1.8741 | 0.12586 | 0 | 2 | 0.063415 | 0.019495 | 0.0015078 | 0.03082 | 0.78261 | 0.10215 | 0 | 0 | 1 | 0 | 0.086017 | 0 | 0.0047891 | 0.889 | 0.020196 | 0 | 1 | 4 |  | 41.5384 | 11.2764 | 47.1852
1974 | 15RC004_cpx1_EF | 245 | 297 | #(-111) | 50.63 | 1.1823 | 4.28 | 6.65 | 0.0702 | 14.36 | 22.3 | 0.2968 |  | 0.0473 | 99.8166 | 68.3484 |  | 1.8735 | 0.12646 | 0 | 2 | 0.06019 | 0.020368 | 0.0013838 | 0.032906 | 0.7922 | 0.092954 | 0 | 0 | 1 | 0 | 0.092448 | 0 | 0.0022 | 0.88406 | 0.021293 | 0 | 1 | 4 |  | 42.0437 | 11.0374 | 46.9189
1974 | 15RC004_cpx1_EF | 250 | 298 | #(-111) | 51.03 | 1.045 | 4.04 | 6.84 | 0.1023 | 13.87 | 22.64 | 0.4029 | 0.0146 | 0.005 | 99.9898 | 66.9725 |  | 1.8879 | 0.11209 | 0 | 2 | 0.064056 | 0.019317 | 0.00014624 | 0.029078 | 0.76499 | 0.12241 | 0 | 0 | 1 | 0 | 0.069873 | 0 | 0.0032053 | 0.89733 | 0.028898 | 0.000689 | 1 | 4 |  | 40.7533 | 11.4433 | 47.8035
1974 | 15RC004_cpx1_EF | 255 | 299 | #(-111) | 50.41 | 1.0433 | 4.19 | 7.11 | 0.0906 | 14.2 | 22.68 | 0.1717 |  | 0.1014 | 99.997 | 66.6354 |  | 1.8664 | 0.13357 | 0 | 2 | 0.049259 | 0.035559 | 0.0029681 | 0.029053 | 0.78381 | 0.099355 | 0 | 0 | 1 | 0 | 0.085212 | 0 | 0.0028409 | 0.89962 | 0.012325 | 0 | 1 | 4 |  | 41.1146 | 11.6957 | 47.1897
1974 | 15RC004_cpx1_EF | 260 | 300 | #(-111) | 50.04 | 1.1146 | 4.29 | 6.85 | 0.1754 | 13.9 | 22.38 | 0.2954 |  | 0.0175 | 99.0629 | 66.988 |  | 1.869 | 0.13102 | 0 | 2 | 0.057814 | 0.031455 | 0.00051674 | 0.031311 | 0.77398 | 0.10493 | 0 | 0 | 1 | 0 | 0.077553 | 0 | 0.0055483 | 0.89551 | 0.02139 | 0 | 1 | 4 |  | 40.9735 | 11.6192 | 47.4073
1974 | 15RC004_cpx1_EF | 265 | 301 | #(-111) | 50.58 | 1.0623 | 4.49 | 6.9 | 0.1403 | 14.25 | 22.21 | 0.3164 | 0.0326 | 0.0137 | 99.9953 | 67.3759 |  | 1.8688 | 0.13122 | 0 | 2 | 0.064284 | 0.031695 | 0.00040017 | 0.02952 | 0.78491 | 0.089192 | 0 | 0 | 1 | 0 | 0.092287 | 0 | 0.0043901 | 0.87912 | 0.022663 | 0.0015364 | 1 | 4 |  | 41.7151 | 11.5627 | 46.7222
1974 | 15RC004_cpx1_EF | 270 | 302 | #(-111) | 50.1 | 1.1163 | 4.37 | 6.79 | 0.0964 | 13.93 | 22.31 | 0.3261 | 0.0193 | 0.072 | 99.1301 | 67.2297 |  | 1.8689 | 0.13114 | 0 | 2 | 0.06097 | 0.02991 | 0.0021233 | 0.031319 | 0.77467 | 0.10101 | 0 | 0 | 1 | 0 | 0.080873 | 0 | 0.0030455 | 0.89158 | 0.023583 | 0.00091834 | 1 | 4 |  | 41.1819 | 11.421 | 47.3971
1974 | 15RC004_cpx1_EF | 275 | 303 | #(-111) | 49.73 | 1.1173 | 4.58 | 7.23 | 0.2104 | 13.9 | 22.35 | 0.3195 |  | 0.0972 | 99.5344 | 65.7832 |  | 1.8495 | 0.15052 | 0 | 2 | 0.050217 | 0.057975 | 0.0028579 | 0.031253 | 0.77067 | 0.087023 | 0 | 0 | 1 | 0 | 0.079843 | 0 | 0.006627 | 0.89049 | 0.023036 | 0 | 1 | 4 |  | 40.7196 | 12.2299 | 47.0504
1974 | 15RC004_cpx1_EF | 280 | 304 | #(-111) | 50.37 | 1.0963 | 4.38 | 6.82 | 0.1228 | 14.3 | 22.51 | 0.3464 |  | 0.0521 | 99.9976 | 67.7083 |  | 1.8602 | 0.13979 | 0 | 2 | 0.050843 | 0.051322 | 0.0015212 | 0.030452 | 0.78732 | 0.078542 | 0 | 0 | 1 | 0 | 0.080747 | 0 | 0.0038409 | 0.89061 | 0.024801 | 0 | 1 | 4 |  | 41.6047 | 11.3324 | 47.0629
1974 | 15RC004_cpx1_EF | 285 | 305 | #(-111) | 49.57 | 1.1356 | 4.37 | 6.96 | 0.1315 | 14.13 | 22.42 | 0.3364 | 0.0304 | 0.055 | 99.1389 | 66.9986 |  | 1.8475 | 0.15252 | 0 | 2 | 0.039428 | 0.073552 | 0.0016206 | 0.031833 | 0.78511 | 0.068459 | 0 | 0 | 1 | 0 | 0.074898 | 0 | 0.0041507 | 0.8952 | 0.024307 | 0.0014453 | 1 | 4 |  | 41.2917 | 11.6264 | 47.0819
1974 | 15RC004_cpx1_EF | 290 | 306 | #(-111) | 50.5 | 1.0735 | 4.46 | 6.67 | 0.1842 | 14.1 | 22.54 | 0.2456 |  | 0.0118 | 99.7851 | 67.8864 |  | 1.8712 | 0.12877 | 0 | 2 | 0.065986 | 0.02025 | 0.00034567 | 0.029918 | 0.77889 | 0.10461 | 0 | 0 | 1 | 0 | 0.081808 | 0 | 0.0057805 | 0.89477 | 0.017643 | 0 | 1 | 4 |  | 41.2964 | 11.2636 | 47.4399
1974 | 15RC004_cpx1_EF | 295 | 307 | #(-111) | 50.08 | 1.1347 | 4.45 | 7.25 | 0.2425 | 14.06 | 22.19 | 0.299 |  | 0.0467 | 99.7529 | 65.9784 |  | 1.8583 | 0.14167 | 0 | 2 | 0.052931 | 0.045542 | 0.00137 | 0.031669 | 0.7778 | 0.090687 | 0 | 0 | 1 | 0 | 0.088729 | 0 | 0.0076209 | 0.88214 | 0.02151 | 0 | 1 | 4 |  | 41.0987 | 12.2894 | 46.6119
1974 | 15RC004_cpx1_EF | 300 | 308 | #(-111) | 50.36 | 1.1164 | 4.56 | 7.05 | 0.0936 | 13.89 | 22.4 | 0.2392 | 0.0227 | 0.0003 | 99.7322 | 66.3324 |  | 1.8696 | 0.13042 | 0 | 2 | 0.069084 | 0.017274 | 8.8049e-06 | 0.031172 | 0.76875 | 0.11371 | 0 | 0 | 1 | 0 | 0.087868 | 0 | 0.0029429 | 0.8909 | 0.017216 | 0.001075 | 1 | 4 |  | 40.8596 | 11.7886 | 47.3518
1974 | 15RC004_cpx1_EF | 305 | 309 | #(-111) | 50.26 | 1.0921 | 4.52 | 7.2 | 0.0585 | 14.2 | 22.29 | 0.363 | 0.0122 |  | 99.9958 | 66.3551 |  | 1.8572 | 0.14277 | 0 | 2 | 0.054071 | 0.054573 | 0 | 0.030353 | 0.78227 | 0.078734 | 0 | 0 | 1 | 0 | 0.089169 | 0 | 0.0018308 | 0.88242 | 0.026005 | 0.00057506 | 1 | 4 |  | 41.4119 | 11.8743 | 46.7137
1974 | 15RC004_cpx1_EF | 310 | 310 | #(-111) | 50.36 | 1.1581 | 4.59 | 7.13 | 0.1607 | 14.15 | 22.42 | 0.3398 |  | 0.0015 | 100.3101 | 66.4944 |  | 1.8564 | 0.14363 | 0 | 2 | 0.055772 | 0.047879 | 4.3714e-05 | 0.032108 | 0.77761 | 0.08659 | 0 | 0 | 1 | 0 | 0.085305 | 0 | 0.0050169 | 0.88539 | 0.024283 | 0 | 1 | 4 |  | 41.1914 | 11.9076 | 46.9011
1974 | 15RC004_cpx1_EF | 315 | 311 |  | 48.66 | 1.6349 | 5.92 | 6.82 | 0.1373 | 12.9 | 22.45 | 0.3732 | 0.0223 | 0.056 | 98.9737 | 65.4158 |  | 1.8231 | 0.17692 | 0 | 2 | 0.084464 | 0.026833 | 0.0016587 | 0.04607 | 0.72052 | 0.12045 | 0 | 0 | 1 | 0 | 0.066374 | 0 | 0.0043565 | 0.9011 | 0.027107 | 0.0010657 | 1 | 4 |  | 39.1666 | 11.851 | 48.9824
1974 | 15RC004_cpx1_EF | 320 | 312 |  | 50.05 | 1.2945 | 5.31 | 6.43 | 0.1959 | 14.35 | 23.15 | 0.3498 | 0.0251 | 0.1501 | 101.3054 | 69.0568 |  | 1.8225 | 0.17747 | 0 | 2 | 0.050402 | 0.077701 | 0.0043211 | 0.035454 | 0.77902 | 0.053105 | 0 | 0 | 1 | 0 | 0.064983 | 0 | 0.0060415 | 0.90312 | 0.024694 | 0.0011659 | 1 | 4 |  | 41.3499 | 10.7131 | 47.937
1974 | 15RC004_cpx1_EF | 335 | 315 |  | 47.83 | 1.88 | 6.89 | 7.53 | 0.146 | 12.84 | 21.97 | 0.3826 | 0.0058 | 0.2261 | 99.7005 | 63.0339 |  | 1.7815 | 0.21847 | 0 | 2 | 0.083967 | 0.050418 | 0.0066579 | 0.052667 | 0.71299 | 0.093303 | 0 | 0 | 1 | 0 | 0.090806 | 0 | 0.0046056 | 0.87669 | 0.027628 | 0.00027557 | 1 | 4 |  | 38.9865 | 13.0759 | 47.9376
1974 | 15RC004_cpx1_EF | 340 | 316 |  | 49.42 | 1.4202 | 5.64 | 6.97 | 0.0964 | 13.54 | 22.52 | 0.3412 | 0.0293 | 0.0868 | 100.0639 | 66.0166 |  | 1.8283 | 0.17173 | 0 | 2 | 0.07416 | 0.041855 | 0.0025386 | 0.039516 | 0.74676 | 0.095171 | 0 | 0 | 1 | 0 | 0.078587 | 0 | 0.0030203 | 0.89254 | 0.024471 | 0.0013827 | 1 | 4 |  | 40.193 | 11.7676 | 48.0394
1974 | 15RC004_cpx1_EF | 345 | 317 |  | 49.25 | 1.1668 | 4.85 | 6.84 | 0.1754 | 13.94 | 22.65 | 0.2693 |  | 0.0391 | 99.1806 | 67.0837 |  | 1.8358 | 0.16423 | 0 | 2 | 0.04882 | 0.068297 | 0.0011522 | 0.032711 | 0.77464 | 0.074381 | 0 | 0 | 1 | 0 | 0.070516 | 0 | 0.0055371 | 0.90449 | 0.019461 | 0 | 1 | 4 |  | 40.8165 | 11.5252 | 47.6583
1974 | 15RC004_cpx1_EF | 350 | 318 |  | 49.78 | 1.2409 | 4.83 | 7.16 | 0.1227 | 13.76 | 22.3 | 0.2374 | 0.0021 | 0.1427 | 99.5758 | 65.7744 |  | 1.8527 | 0.14732 | 0 | 2 | 0.064532 | 0.026343 | 0.0041987 | 0.034736 | 0.76347 | 0.10672 | 0 | 0 | 1 | 0 | 0.089757 | 0 | 0.0038675 | 0.88915 | 0.017129 | 9.9695e-05 | 1 | 4 |  | 40.6249 | 12.0626 | 47.3125
1974 | 15RC004_cpx1_EF | 355 | 319 |  | 50.15 | 1.0531 | 4.83 | 6.64 | 0.1052 | 13.96 | 22.44 | 0.4018 |  | 0.1579 | 99.738 | 67.767 |  | 1.8569 | 0.14314 | 0 | 2 | 0.067619 | 0.041087 | 0.0046221 | 0.029327 | 0.77058 | 0.086764 | 0 | 0 | 1 | 0 | 0.07773 | 0 | 0.0032989 | 0.89013 | 0.028842 | 0 | 1 | 4 |  | 41.2166 | 11.1725 | 47.6109
1974 | 15RC004_cpx1_EF | 360 | 320 |  | 50.18 | 1.0448 | 4.45 | 6.74 | 0.1228 | 14.38 | 22.36 | 0.3114 | 0.0317 | 0.1342 | 99.7549 | 68.0871 |  | 1.8569 | 0.14308 | 0 | 2 | 0.050984 | 0.053851 | 0.0039261 | 0.029079 | 0.79331 | 0.068845 | 0 | 0 | 1 | 0 | 0.085862 | 0 | 0.0038486 | 0.88645 | 0.02234 | 0.0014963 | 1 | 4 |  | 41.9261 | 11.2255 | 46.8484
1974 | 15RC004_cpx1_EF | 365 | 321 |  | 50.58 | 1.0002 | 4.01 | 6.62 | 0.1521 | 14.58 | 22.56 | 0.3835 | 0.0154 | 0.0514 | 99.9526 | 68.7736 |  | 1.8659 | 0.13412 | 0 | 2 | 0.040211 | 0.065061 | 0.001499 | 0.027751 | 0.80184 | 0.063639 | 0 | 0 | 1 | 0 | 0.075506 | 0 | 0.004752 | 0.89159 | 0.027427 | 0.00072466 | 1 | 4 |  | 42.1491 | 10.984 | 46.8669
1974 | 15RC004_cpx1_EF | 370 | 322 |  | 51.78 | 0.8546 | 3.56 | 6.41 | 0.1609 | 14.76 | 22.43 | 0.2284 | 0.0125 | 0.1116 | 100.308 | 69.7213 |  | 1.9055 | 0.094498 | 0 | 2 | 0.059895 | 0.00093039 | 0.0032468 | 0.023654 | 0.80976 | 0.10251 | 0 | 0 | 1 | 0 | 0.093806 | 0 | 0.0050147 | 0.8843 | 0.016295 | 0.00058677 | 1 | 4 |  | 42.7018 | 10.6659 | 46.6322
1974 | 15RC004_cpx1_EF | 420 | 332 | #(-111) | 50.04 | 1.106 | 4.26 | 6.9 | 0.0673 | 14.21 | 22.06 | 0.3898 | 0.006 | 0.0171 | 99.0562 | 67.3141 |  | 1.8652 | 0.13482 | 0 | 2 | 0.052313 | 0.04844 | 0.0005039 | 0.031006 | 0.78963 | 0.078107 | 0 | 0 | 1 | 0 | 0.088512 | 0 | 0.0021245 | 0.88091 | 0.028168 | 0.00028528 | 1 | 4 |  | 41.8297 | 11.5051 | 46.6652
1974 | 15RC004_cpx1_EF | 425 | 333 | #(-111) | 50.54 | 0.9739 | 4.27 | 6.8 | 0.1521 | 14.26 | 22.24 | 0.3466 | 0.0197 | 0.0482 | 99.6505 | 67.7113 |  | 1.8729 | 0.12711 | 0 | 2 | 0.05937 | 0.037871 | 0.0014121 | 0.027145 | 0.78781 | 0.086392 | 0 | 0 | 1 | 0 | 0.08645 | 0 | 0.0047736 | 0.88294 | 0.024901 | 0.00093122 | 1 | 4 |  | 41.7661 | 11.4241 | 46.8098
1974 | 15RC004_cpx1_EF | 430 | 334 | #(-111) | 50.34 | 1.0285 | 4.2 | 6.67 | 0.1257 | 14.31 | 22.39 | 0.3477 | 0.0054 | 0.0459 | 99.4632 | 68.2078 |  | 1.8682 | 0.13184 | 0 | 2 | 0.051852 | 0.046494 | 0.0013467 | 0.028708 | 0.79171 | 0.07989 | 0 | 0 | 1 | 0 | 0.080598 | 0 | 0.0039507 | 0.89018 | 0.025016 | 0.00025563 | 1 | 4 |  | 41.827 | 11.1438 | 47.0292
1974 | 15RC004_cpx1_EF | 435 | 335 | #(-111) | 50.64 | 1.0755 | 4.14 | 6.81 | 0.1784 | 14.39 | 21.99 | 0.31 | 0.0073 | 0.0236 | 99.5648 | 67.8774 |  | 1.8788 | 0.1212 | 0 | 2 | 0.059811 | 0.023321 | 0.00069222 | 0.030012 | 0.79592 | 0.09024 | 0 | 0 | 1 | 0 | 0.097708 | 0 | 0.0056056 | 0.87404 | 0.022297 | 0.00034548 | 1 | 4 |  | 42.1828 | 11.4941 | 46.3231
1974 | 15RC004_cpx1_EF | 440 | 336 | #(-111) | 49.72 | 1.0316 | 4.18 | 6.98 | 0.114 | 14.34 | 21.86 | 0.3194 | 0.0232 | 0.1031 | 98.6713 | 67.2608 |  | 1.8607 | 0.13927 | 0 | 2 | 0.045081 | 0.05735 | 0.0030504 | 0.029037 | 0.80006 | 0.065416 | 0 | 0 | 1 | 0 | 0.095664 | 0 | 0.0036132 | 0.87644 | 0.023174 | 0.0011075 | 1 | 4 |  | 42.1408 | 11.6954 | 46.1638
1974 | 15RC004_cpx1_EF | 445 | 337 | #(-111) | 50.71 | 1.0646 | 4.22 | 7.14 | 0.1404 | 14.31 | 21.88 | 0.3231 |  | 0.0247 | 99.8128 | 66.7133 |  | 1.8783 | 0.12174 | 0 | 2 | 0.062469 | 0.022431 | 0.00072328 | 0.029658 | 0.79018 | 0.094537 | 0 | 0 | 1 | 0 | 0.10417 | 0 | 0.0044042 | 0.86822 | 0.023201 | 0 | 1 | 4 |  | 41.9429 | 11.9718 | 46.0853
1974 | 15RC004_cpx1_EF | 450 | 338 | #(-111) | 50.06 | 1.0904 | 4.4 | 7.18 | 0.1959 | 14.39 | 22 | 0.3252 |  | 0.0308 | 99.6723 | 66.713 |  | 1.8556 | 0.14442 | 0 | 2 | 0.047791 | 0.058293 | 0.00090258 | 0.0304 | 0.7952 | 0.067415 | 0 | 0 | 1 | 0 | 0.096837 | 0 | 0.0061498 | 0.87364 | 0.023369 | 0 | 1 | 4 |  | 41.9068 | 12.0522 | 46.0409
1974 | 15RC004_cpx1_EF | 455 | 339 | #(-111) | 50.41 | 1.0471 | 4.49 | 7.16 | 0.155 | 14.36 | 22.11 | 0.3308 | 0.0127 | 0.09 | 100.1656 | 66.7286 |  | 1.8596 | 0.14039 | 0 | 2 | 0.054812 | 0.049103 | 0.0026248 | 0.029053 | 0.78974 | 0.074667 | 0 | 0 | 1 | 0 | 0.097094 | 0 | 0.0048426 | 0.87381 | 0.023658 | 0.00059761 | 1 | 4 |  | 41.8017 | 11.9468 | 46.2515
1974 | 15RC004_cpx1_EF | 460 | 340 | #(-111) | 49.99 | 1.0484 | 4.21 | 6.91 | 0.1725 | 14.02 | 22.04 | 0.2655 |  | 0.0476 | 98.704 | 66.9852 |  | 1.8735 | 0.12648 | 0 | 2 | 0.059461 | 0.025799 | 0.0014103 | 0.029552 | 0.78333 | 0.10044 | 0 | 0 | 1 | 0 | 0.090307 | 0 | 0.0054752 | 0.88493 | 0.019291 | 0 | 1 | 4 |  | 41.44 | 11.7455 | 46.8145
1974 | 15RC004_cpx1_EF | 465 | 341 | #(-111) | 50.8 | 1.046 | 4.14 | 7.1 | 0.1637 | 14.34 | 21.96 | 0.2499 | 0.0036 | 0.063 | 99.8662 | 66.8843 |  | 1.8817 | 0.11825 | 0 | 2 | 0.062474 | 0.013767 | 0.0018449 | 0.029142 | 0.7919 | 0.10087 | 0 | 0 | 1 | 0 | 0.10528 | 0 | 0.0051355 | 0.87147 | 0.017946 | 0.0001701 | 1 | 4 |  | 41.9346 | 11.9175 | 46.1479
1974 | 15RC004_cpx1_EF | 470 | 342 | #(-111) | 50.4 | 1.0404 | 4.05 | 7.03 | 0.1551 | 14.11 | 22.23 | 0.2938 | 0.0268 | 0.0904 | 99.4265 | 66.7455 |  | 1.8755 | 0.1245 | 0 | 2 | 0.053109 | 0.032964 | 0.0026595 | 0.029119 | 0.78278 | 0.099372 | 0 | 0 | 1 | 0 | 0.086413 | 0 | 0.0048881 | 0.88623 | 0.021196 | 0.0012721 | 1 | 4 |  | 41.3589 | 11.8161 | 46.825
1974 | 15RC004_cpx1_EF | 475 | 343 | #(-111) | 50.51 | 1.0357 | 4.4 | 7.11 | 0.0936 | 14.45 | 21.7 | 0.2798 |  | 0.0716 | 99.6507 | 67.0223 |  | 1.8727 | 0.12732 | 0 | 2 | 0.064932 | 0.022638 | 0.0020987 | 0.028881 | 0.79869 | 0.082759 | 0 | 0 | 1 | 0 | 0.11503 | 0 | 0.002939 | 0.86192 | 0.020111 | 0 | 1 | 4 |  | 42.3939 | 11.856 | 45.7501
1974 | 15RC004_cpx1_EF | 480 | 344 | #(-111) | 50.32 | 1.0279 | 4.38 | 7.19 | 0.1871 | 14.29 | 22.26 | 0.3939 |  | 0.0436 | 100.0925 | 66.527 |  | 1.8573 | 0.14275 | 0 | 2 | 0.047767 | 0.064827 | 0.0012722 | 0.028535 | 0.7863 | 0.071302 | 0 | 0 | 1 | 0 | 0.085775 | 0 | 0.0058485 | 0.88019 | 0.028185 | 0 | 1 | 4 |  | 41.5099 | 12.0234 | 46.4667
1974 | 15RC004_cpx1_EF | 485 | 345 | #(-111) | 50.38 | 1.148 | 4.24 | 6.95 | 0.1142 | 14.31 | 22.03 | 0.2568 | 0.026 | 0.0305 | 99.4855 | 67.3095 |  | 1.8722 | 0.12781 | 0 | 2 | 0.057881 | 0.024592 | 0.00089606 | 0.032087 | 0.79279 | 0.091757 | 0 | 0 | 1 | 0 | 0.099614 | 0 | 0.0035942 | 0.87706 | 0.018501 | 0.0012325 | 1 | 4 |  | 41.9597 | 11.6205 | 46.4199
1974 | 15RC004_cpx1_EF | 490 | 346 | #(-111) | 50.57 | 1.0614 | 4.32 | 6.96 | 0.1316 | 14.27 | 21.84 | 0.2488 | 0.0153 |  | 99.4171 | 67.2162 |  | 1.8805 | 0.11945 | 0 | 2 | 0.069872 | 0.0088689 | 0 | 0.029687 | 0.79112 | 0.10046 | 0 | 0 | 1 | 0 | 0.1071 | 0 | 0.0041446 | 0.87009 | 0.017937 | 0.00072576 | 1 | 4 |  | 42.0409 | 11.7213 | 46.2378
1974 | 15RC004_cpx1_EF | 495 | 347 | #(-111) | 51.43 | 1.0361 | 4.23 | 7.19 | 0.1726 | 14.7 | 22.16 | 0.3352 |  | 0.0652 | 101.3191 | 67.154 |  | 1.8751 | 0.12487 | 0 | 2 | 0.056884 | 0.032976 | 0.0018793 | 0.028412 | 0.79902 | 0.08083 | 0 | 0 | 1 | 0 | 0.1054 | 0 | 0.0053296 | 0.86558 | 0.023693 | 0 | 1 | 4 |  | 42.2956 | 11.8855 | 45.8189
1974 | 15RC004_cpx1_EF | 500 | 348 | #(-111) | 50.57 | 1.0315 | 4.18 | 7.17 | 0.1345 | 14.45 | 21.99 | 0.3157 |  | 0.0794 | 99.9211 | 66.8363 |  | 1.8702 | 0.12976 | 0 | 2 | 0.052429 | 0.040255 | 0.0023215 | 0.028692 | 0.79671 | 0.079595 | 0 | 0 | 1 | 0 | 0.10188 | 0 | 0.0042128 | 0.87127 | 0.022635 | 0 | 1 | 4 |  | 42.0665 | 11.93 | 46.0035
1974 | 15RC004_cpx1_EF | 505 | 349 | #(-111) | 50.68 | 0.9921 | 3.94 | 6.64 | 0.1814 | 14.53 | 22.23 | 0.2834 | 0.0133 | 0.066 | 99.5562 | 68.6349 |  | 1.8793 | 0.12072 | 0 | 2 | 0.051458 | 0.032992 | 0.0019348 | 0.02767 | 0.80324 | 0.082706 | 0 | 0 | 1 | 0 | 0.090188 | 0 | 0.0056968 | 0.88311 | 0.020373 | 0.00062909 | 1 | 4 |  | 42.3218 | 11.1481 | 46.5302
1974 | 15RC004_cpx1_EF | 510 | 350 | #(-111) | 50.03 | 0.9998 | 4.12 | 7.06 | 0.1492 | 14.77 | 21.96 | 0.2829 |  | 0.052 | 99.4239 | 67.6592 |  | 1.8564 | 0.14364 | 0 | 2 | 0.036516 | 0.070148 | 0.0015254 | 0.027902 | 0.81703 | 0.046881 | 0 | 0 | 1 | 0 | 0.10202 | 0 | 0.0046885 | 0.87294 | 0.02035 | 0 | 1 | 4 |  | 42.6934 | 11.6913 | 45.6152
1974 | 15RC004_cpx1_EF | 515 | 351 | #(-111) | 50.78 | 0.9396 | 4.06 | 6.81 | 0.1493 | 14.52 | 22.02 | 0.3003 |  | 0.1127 | 99.6919 | 68.0731 |  | 1.8807 | 0.11927 | 0 | 2 | 0.057935 | 0.027254 | 0.0032999 | 0.026174 | 0.80172 | 0.083614 | 0 | 0 | 1 | 0 | 0.10004 | 0 | 0.0046831 | 0.87372 | 0.021562 | 0 | 1 | 4 |  | 42.3961 | 11.4005 | 46.2034
1974 | 15RC004_cpx1_EF | 520 | 352 | #(-111) | 50.2 | 1.0355 | 4.01 | 6.81 | 0.1844 | 14.59 | 22.21 | 0.2683 | 0.0099 | 0.1049 | 99.423 | 68.1776 |  | 1.8642 | 0.13584 | 0 | 2 | 0.039649 | 0.055055 | 0.0030796 | 0.028922 | 0.80772 | 0.065578 | 0 | 0 | 1 | 0 | 0.090829 | 0 | 0.0057993 | 0.88359 | 0.019316 | 0.00046895 | 1 | 4 |  | 42.3206 | 11.3835 | 46.2959
1974 | 15RC004_cpx1_EF | 525 | 353 | #(-111) | 50.26 | 1.0641 | 3.99 | 7.07 | 0.1493 | 14.34 | 22.19 | 0.3308 |  | 0.0598 | 99.454 | 66.978 |  | 1.8677 | 0.1323 | 0 | 2 | 0.042435 | 0.05246 | 0.0017568 | 0.029741 | 0.79443 | 0.079172 | 0 | 0 | 1 | 0 | 0.088057 | 0 | 0.0046988 | 0.88341 | 0.023832 | 0 | 1 | 4 |  | 41.7632 | 11.796 | 46.4407
1974 | 15RC004_cpx1_EF | 530 | 354 | #(-111) | 49.7 | 1.0088 | 4.11 | 6.85 | 0.1756 | 14.32 | 21.98 | 0.2771 | 0.04 | 0.0315 | 98.493 | 67.6429 |  | 1.8634 | 0.13663 | 0 | 2 | 0.044969 | 0.055888 | 0.00093368 | 0.028447 | 0.80041 | 0.069356 | 0 | 0 | 1 | 0 | 0.089509 | 0 | 0.0055758 | 0.88286 | 0.020141 | 0.001913 | 1 | 4 |  | 42.0471 | 11.5743 | 46.3786
1974 | 15RC004_cpx1_EF | 535 | 355 | #(-111) | 50.22 | 1.0697 | 4.26 | 6.85 | 0.1025 | 14.49 | 22.44 | 0.2985 |  | 0.0069 | 99.7376 | 67.9007 |  | 1.8585 | 0.14149 | 0 | 2 | 0.044306 | 0.058846 | 0.00020188 | 0.029774 | 0.79943 | 0.067438 | 0 | 0 | 1 | 0 | 0.085691 | 0 | 0.0032126 | 0.88968 | 0.021416 | 0 | 1 | 4 |  | 41.9804 | 11.3001 | 46.7195
1974 | 15RC004_cpx1_EF | 540 | 356 | #(-111) | 51.32 | 0.8542 | 3.1 | 5.67 | 0.135 | 15 | 23.16 | 0.1201 | 0.0017 | 0.1653 | 99.5263 | 72.5689 |  | 1.9005 | 0.099457 | 0 | 2 | 0.035838 | 0.019897 | 0.0048396 | 0.023793 | 0.82815 | 0.087486 | 0 | 0 | 1 | 0 | 0.068198 | 0 | 0.0042341 | 0.91886 | 0.0086227 | 8.0306e-05 | 1 | 4 |  | 42.9798 | 9.3322 | 47.688
1974 | 15RC004_cpx1_EF | 545 | 357 | #(-111) | 51.27 | 0.9384 | 3.57 | 6.33 | 0.1729 | 14.98 | 22.54 | 0.3403 | 0.012 | 0.1888 | 100.3424 | 70.2956 |  | 1.8827 | 0.11727 | 0 | 2 | 0.037226 | 0.047517 | 0.0054811 | 0.025918 | 0.82009 | 0.063768 | 0 | 0 | 1 | 0 | 0.083086 | 0 | 0.0053772 | 0.88675 | 0.024227 | 0.0005621 | 1 | 4 |  | 43.0135 | 10.4768 | 46.5097
1974 | 15RC004_cpx1_EF | 550 | 358 | #(-111) | 49.9 | 1.1855 | 4.23 | 7.05 | 0.1522 | 14.36 | 22.14 | 0.2282 | 0.0223 | 0.1953 | 99.4635 | 67.0715 |  | 1.8558 | 0.14418 | 0 | 2 | 0.041222 | 0.048402 | 0.0057423 | 0.033161 | 0.79619 | 0.075285 | 0 | 0 | 1 | 0 | 0.095558 | 0 | 0.0047939 | 0.88214 | 0.016454 | 0.0010579 | 1 | 4 |  | 41.8526 | 11.7769 | 46.3705
1974 | 15RC004_cpx1_EF | 555 | 359 | #(-111) | 49.31 | 1.3484 | 5.01 | 7.26 | 0.0819 | 13.76 | 22.04 | 0.2585 |  | 0.0879 | 99.1567 | 65.4615 |  | 1.8422 | 0.15775 | 0 | 2 | 0.062834 | 0.035266 | 0.0025963 | 0.03789 | 0.7664 | 0.095012 | 0 | 0 | 1 | 0 | 0.096527 | 0 | 0.0025914 | 0.88216 | 0.018723 | 0 | 1 | 4 |  | 40.8104 | 12.2153 | 46.9744
1974 | 15RC004_cpx1_EF | 560 | 360 | #(-111) | 48.67 | 1.418 | 5.5 | 7.76 | 0.1287 | 13.44 | 22.01 | 0.2948 | 0.0064 | 0.0518 | 99.2797 | 63.3962 |  | 1.8185 | 0.18147 | 0 | 2 | 0.060722 | 0.061174 | 0.0015302 | 0.03985 | 0.74866 | 0.088065 | 0 | 0 | 1 | 0 | 0.093215 | 0 | 0.0040727 | 0.88105 | 0.021355 | 0.00030503 | 1 | 4 |  | 39.9022 | 13.1394 | 46.9585
1974 | 15RC004_cpx1_EF | 565 | 361 | rim | 46.74 | 1.72 | 7.33 | 8.11 | 0.1695 | 12.53 | 21.98 | 0.2556 | 0.0079 | 0.0795 | 98.9225 | 60.7074 |  | 1.7573 | 0.24275 | 0 | 2 | 0.082026 | 0.080093 | 0.002363 | 0.048637 | 0.7023 | 0.084583 | 0 | 0 | 1 | 0 | 0.090284 | 0 | 0.005397 | 0.88531 | 0.01863 | 0.00037886 | 1 | 4 |  | 38.0039 | 14.0889 | 47.9073
1974 | 15RC004_cpx1_EF | 570 | 362 | rim | 47.1 | 1.77 | 7.61 | 8.28 | 0.0964 | 12.23 | 22.28 | 0.2949 |  | 0.0471 | 99.7084 | 59.6294 |  | 1.7588 | 0.24116 | 0 | 2 | 0.093749 | 0.06794 | 0.0013905 | 0.049713 | 0.68086 | 0.10635 | 0 | 0 | 1 | 0 | 0.084261 | 0 | 0.0030488 | 0.89134 | 0.02135 | 0 | 1 | 4 |  | 37.1284 | 14.2653 | 48.6062
1974 | 15RC004_cpx1_EF | 575 | 363 | rim | 47.98 | 1.5196 | 5.9 | 8.23 | 0.0763 | 12.95 | 22.52 | 0.2127 |  |  | 99.3886 | 61.1426 |  | 1.7959 | 0.20413 | 0 | 2 | 0.056126 | 0.077878 | 0 | 0.04278 | 0.72262 | 0.1006 | 0 | 0 | 1 | 0 | 0.07911 | 0 | 0.0024187 | 0.90304 | 0.015434 | 0 | 1 | 4 |  | 38.3218 | 13.7885 | 47.8897
1974 | 15RC004_cpx1_EF | 580 | 364 | rim | 47.2 | 1.4587 | 5.77 | 7.87 | 0.0965 | 12.67 | 22.61 | 0.2491 | 0.0482 |  | 97.9725 | 61.6845 |  | 1.791 | 0.20899 | 0 | 2 | 0.049034 | 0.097353 | 0 | 0.041631 | 0.71673 | 0.095249 | 0 | 0 | 1 | 0 | 0.057108 | 0 | 0.0031011 | 0.91913 | 0.018325 | 0.002333 | 1 | 4 |  | 37.9489 | 13.3857 | 48.6654
1974 | 15RC004_cpx1_EF | 585 | 365 | rim | 46.17 | 1.83 | 7.98 | 8.42 | 0.1461 | 12.02 | 22.5 | 0.3218 |  |  | 99.3879 | 58.8063 |  | 1.7298 | 0.2702 | 0 | 2 | 0.082148 | 0.10829 | 0 | 0.051568 | 0.67138 | 0.08662 | 0 | 0 | 1 | 0 | 0.06888 | 0 | 0.0046358 | 0.90311 | 0.023374 | 0 | 1 | 4 |  | 36.4302 | 14.5652 | 49.0046
1974 | 15RC004_cpx1_EF | 590 | 366 | rim | 47.32 | 1.4695 | 6.14 | 8.01 | 0.1491 | 12.77 | 22.29 | 0.3309 | 0.0081 | 0.0811 | 98.5687 | 61.4533 |  | 1.7837 | 0.21634 | 0 | 2 | 0.056408 | 0.098767 | 0.0024168 | 0.041661 | 0.7176 | 0.083148 | 0 | 0 | 1 | 0 | 0.070553 | 0 | 0.0047597 | 0.90012 | 0.024181 | 0.00038946 | 1 | 4 |  | 38.2731 | 13.7192 | 48.0076
1974 | 15RC004_cpx1_EF | 595 | 367 | rim | 48.37 | 1.428 | 5.7 | 7.86 | 0.0497 | 13.42 | 22.22 | 0.2985 |  | 0.0176 | 99.3638 | 63.0639 |  | 1.8052 | 0.19482 | 0 | 2 | 0.055879 | 0.07985 | 0.00051928 | 0.040083 | 0.74666 | 0.077009 | 0 | 0 | 1 | 0 | 0.088427 | 0 | 0.0015709 | 0.8884 | 0.021597 | 0 | 1 | 4 |  | 39.6754 | 13.1173 | 47.2073
1974 | 15RC004_cpx1_EF | 600 | 368 | rim | 47.89 | 1.4896 | 5.47 | 8 | 0.1375 | 13.07 | 22.53 | 0.2249 |  | 0.0519 | 98.8639 | 62.0313 |  | 1.801 | 0.19898 | 0 | 2 | 0.043455 | 0.086108 | 0.0015431 | 0.042134 | 0.73278 | 0.093978 | 0 | 0 | 1 | 0 | 0.071492 | 0 | 0.0043794 | 0.90773 | 0.016397 | 0 | 1 | 4 |  | 38.6393 | 13.4965 | 47.8643
1974 | 15RC004_cpx1_EF | 605 | 369 | rim | 47.95 | 1.4098 | 5.71 | 8.19 | 0.1345 | 13.22 | 22.61 | 0.2743 | 0.0109 | 0.0147 | 99.5242 | 61.7468 |  | 1.7893 | 0.21066 | 0 | 2 | 0.04045 | 0.11101 | 0.00043368 | 0.039569 | 0.73546 | 0.073081 | 0 | 0 | 1 | 0 | 0.071475 | 0 | 0.0042507 | 0.90391 | 0.019844 | 0.00051885 | 1 | 4 |  | 38.7251 | 13.6802 | 47.5947
1974 | 15RC004_cpx1_EF | 610 | 370 | rim | 47.51 | 1.6663 | 6.48 | 8.47 | 0.187 | 12.54 | 21.86 | 0.2643 | 0.0045 |  | 98.9821 | 59.6859 |  | 1.7882 | 0.21178 | 0 | 2 | 0.07566 | 0.061275 | 0 | 0.047172 | 0.70365 | 0.11224 | 0 | 0 | 1 | 0 | 0.093064 | 0 | 0.005961 | 0.88147 | 0.019286 | 0.00021605 | 1 | 4 |  | 37.8784 | 14.6711 | 47.4505
1974 | 15RC004_cpx1_EF | 615 | 371 | rim | 47.53 | 1.6092 | 6.55 | 8.32 | 0.1579 | 12.78 | 21.79 | 0.2753 | 0.0217 | 0.015 | 99.0491 | 60.5687 |  | 1.7848 | 0.21518 | 0 | 2 | 0.074688 | 0.070229 | 0.00044531 | 0.045449 | 0.71546 | 0.093734 | 0 | 0 | 1 | 0 | 0.097288 | 0 | 0.0050217 | 0.87661 | 0.020042 | 0.0010394 | 1 | 4 |  | 38.4998 | 14.3285 | 47.1717
1974 | 15RC004_cpx1_EF | 620 | 372 | rim | 48.49 | 1.4045 | 5.92 | 7.92 | 0.1462 | 13.02 | 22.42 | 0.3279 | 0.0105 | 0.0242 | 99.6833 | 62.1777 |  | 1.8065 | 0.19349 | 0 | 2 | 0.066428 | 0.071824 | 0.00071277 | 0.039355 | 0.72314 | 0.098539 | 0 | 0 | 1 | 0 | 0.076366 | 0 | 0.0046129 | 0.89484 | 0.023683 | 0.00049898 | 1 | 4 |  | 38.6847 | 13.4456 | 47.8697
1974 | 15RC004_cpx1_EF | 625 | 373 | rim | 49.66 | 1.2484 | 4.65 | 7.6 | 0.161 | 14.02 | 22.37 | 0.336 | 0.0339 | 0.033 | 100.1123 | 64.8474 |  | 1.8366 | 0.16343 | 0 | 2 | 0.03924 | 0.079462 | 0.00096485 | 0.034725 | 0.77299 | 0.072617 | 0 | 0 | 1 | 0 | 0.08295 | 0 | 0.0050427 | 0.88632 | 0.024091 | 0.0015992 | 1 | 4 |  | 40.697 | 12.6395 | 46.6635
1974 | 15RC017_cpx1_CD | 10 | 1257 | #(100) | 45.22 | 2.42 | 7.95 | 8.81 | 0.1783 | 12.02 | 22.18 | 0.3955 | 0.0278 | 0.0507 | 99.2523 | 57.7052 |  | 1.6992 | 0.30082 | 0 | 2 | 0.051236 | 0.14143 | 0.0015061 | 0.068394 | 0.67335 | 0.064087 | 0 | 0 | 1 | 0 | 0.071302 | 0 | 0.0056741 | 0.89288 | 0.028811 | 0.0013325 | 1 | 4 |  | 36.4224 | 15.2804 | 48.2972
1974 | 15RC017_cpx1_CD | 15 | 1258 | #(100) | 44.79 | 2.56 | 8.33 | 8.93 | 0.0748 | 12.12 | 21.96 | 0.3726 | 0.0124 | 0.0427 | 99.1925 | 57.5772 |  | 1.6834 | 0.31664 | 0 | 2 | 0.052314 | 0.14607 | 0.0012687 | 0.072365 | 0.67908 | 0.048898 | 0 | 0 | 1 | 0 | 0.085676 | 0 | 0.0023809 | 0.8842 | 0.027149 | 0.00059447 | 1 | 4 |  | 36.7806 | 15.3292 | 47.8901
1974 | 15RC017_cpx1_CD | 20 | 1259 | #(100) | 44.94 | 2.6 | 8.77 | 8.84 | 0.1897 | 11.81 | 22.29 | 0.426 | 0.0318 | 0.0667 | 99.9642 | 57.1913 |  | 1.677 | 0.32297 | 0 | 2 | 0.062724 | 0.14466 | 0.0019678 | 0.072975 | 0.65703 | 0.060648 | 0 | 0 | 1 | 0 | 0.070542 | 0 | 0.0059954 | 0.89113 | 0.03082 | 0.0015137 | 1 | 4 |  | 35.9031 | 15.4013 | 48.6956
1974 | 15RC017_cpx1_CD | 25 | 1260 | #(100) | 44.63 | 2.5 | 9.07 | 8.96 | 0.1954 | 11.17 | 22.65 | 0.4229 |  |  | 99.5983 | 55.4893 |  | 1.6748 | 0.32525 | 0 | 2 | 0.075857 | 0.13904 | 0 | 0.070559 | 0.62489 | 0.089657 | 0 | 0 | 1 | 0 | 0.052454 | 0 | 0.0062099 | 0.91057 | 0.030766 | 0 | 1 | 4 |  | 34.2814 | 15.7647 | 49.954
1974 | 15RC017_cpx1_CD | 30 | 1261 | #(100) | 43.91 | 2.6 | 9.15 | 9.11 | 0.0747 | 11.16 | 22.71 | 0.31 |  |  | 99.0247 | 55.0567 |  | 1.6586 | 0.34143 | 0 | 2 | 0.065882 | 0.15052 | 0 | 0.073865 | 0.62844 | 0.081303 | 0 | 0 | 1 | 0 | 0.05592 | 0 | 0.0023896 | 0.91899 | 0.022701 | 0 | 1 | 4 |  | 34.1996 | 15.7888 | 50.0116
1974 | 15RC017_cpx1_CD | 35 | 1262 | #(100) | 43.29 | 2.52 | 8.67 | 8.97 | 0.1724 | 11.08 | 22.05 | 0.4344 | 0.0204 | 0.0097 | 97.2169 | 55.2618 |  | 1.6639 | 0.33606 | 0 | 2 | 0.056669 | 0.16677 | 0.00029476 | 0.072852 | 0.63491 | 0.068505 | 0 | 0 | 1 | 0 | 0.053031 | 0 | 0.0056121 | 0.90799 | 0.03237 | 0.0010002 | 1 | 4 |  | 34.5659 | 16.0014 | 49.4327
1974 | 15RC017_cpx1_CD | 40 | 1263 | #(100) | 43.99 | 2.66 | 9.16 | 9.27 | 0.1063 | 11.17 | 22.69 | 0.4301 | 0.0101 |  | 99.4865 | 54.6477 |  | 1.6532 | 0.34678 | 0 | 2 | 0.058914 | 0.16931 | 0 | 0.075188 | 0.62583 | 0.070758 | 0 | 0 | 1 | 0 | 0.051245 | 0 | 0.0033834 | 0.91355 | 0.031337 | 0.00048418 | 1 | 4 |  | 34.1222 | 16.068 | 49.8098
1974 | 15RC017_cpx1_CD | 45 | 1264 | #(100) | 44.37 | 2.65 | 8.9 | 9.1 | 0.1293 | 11.25 | 22.24 | 0.3729 |  | 0.0044 | 99.0166 | 55.2826 |  | 1.676 | 0.324 | 0 | 2 | 0.072189 | 0.12842 | 0.0001314 | 0.075287 | 0.63352 | 0.090456 | 0 | 0 | 1 | 0 | 0.06856 | 0 | 0.0041364 | 0.9 | 0.027308 | 0 | 1 | 4 |  | 34.7119 | 15.9755 | 49.3126
1974 | 15RC017_cpx1_CD | 50 | 1265 | #(100) | 44.46 | 2.73 | 9.11 | 9.04 | 0.1207 | 11.27 | 22.36 | 0.2863 | 0.0057 | 0.0167 | 99.3994 | 55.4899 |  | 1.6739 | 0.3261 | 0 | 2 | 0.078114 | 0.11405 | 0.00049707 | 0.077306 | 0.63257 | 0.097466 | 0 | 0 | 1 | 0 | 0.073089 | 0 | 0.0038486 | 0.90189 | 0.020897 | 0.00027374 | 1 | 4 |  | 34.7011 | 15.8236 | 49.4753
1974 | 15RC017_cpx1_CD | 55 | 1266 | #(100) | 44.46 | 2.53 | 8.43 | 8.82 | 0.1064 | 11.39 | 22.5 | 0.2975 |  | 0.033 | 98.5669 | 56.3582 |  | 1.6865 | 0.31353 | 0 | 2 | 0.063317 | 0.12674 | 0.00098962 | 0.072181 | 0.64411 | 0.092665 | 0 | 0 | 1 | 0 | 0.060353 | 0 | 0.0034181 | 0.91435 | 0.021878 | 0 | 1 | 4 |  | 34.9747 | 15.3764 | 49.6489
1974 | 15RC017_cpx1_CD | 60 | 1267 | #(100) | 45.04 | 2.46 | 8.47 | 8.85 | 0.1265 | 11.46 | 22.78 | 0.3639 |  | 0.0776 | 99.628 | 56.4254 |  | 1.6895 | 0.31052 | 0 | 2 | 0.063914 | 0.13196 | 0.0023012 | 0.069404 | 0.64086 | 0.091562 | 0 | 0 | 1 | 0 | 0.054074 | 0 | 0.0040187 | 0.91544 | 0.026463 | 0 | 1 | 4 |  | 34.869 | 15.3223 | 49.8087
1974 | 15RC017_cpx1_CD | 65 | 1268 | #(100) | 44.6 | 2.54 | 8.42 | 8.8 | 0.1294 | 11.37 | 22.73 | 0.3214 | 0.0023 |  | 98.9131 | 56.3708 |  | 1.6857 | 0.31427 | 0 | 2 | 0.060788 | 0.13273 | 0 | 0.072207 | 0.64068 | 0.0936 | 0 | 0 | 1 | 0 | 0.051799 | 0 | 0.0041422 | 0.9204 | 0.023551 | 0.00011089 | 1 | 4 |  | 34.7562 | 15.3129 | 49.9308
1974 | 15RC017_cpx1_CD | 70 | 1269 | #(100) | 44.61 | 2.66 | 8.64 | 9.03 | 0.1035 | 11.47 | 22.64 | 0.3437 |  | 0.057 | 99.5542 | 55.9512 |  | 1.6755 | 0.32447 | 0 | 2 | 0.057976 | 0.13954 | 0.0016925 | 0.075144 | 0.64226 | 0.083394 | 0 | 0 | 1 | 0 | 0.060678 | 0 | 0.0032923 | 0.911 | 0.025027 | 0 | 1 | 4 |  | 34.9023 | 15.591 | 49.5067
1974 | 15RC017_cpx1_CD | 75 | 1270 | #(100) | 44.29 | 2.91 | 9.15 | 8.96 | 0.1035 | 11.07 | 22.64 | 0.3879 | 0.0498 | 0.0429 | 99.6041 | 55.2671 |  | 1.6643 | 0.33574 | 0 | 2 | 0.069459 | 0.13116 | 0.0012744 | 0.082243 | 0.62014 | 0.095722 | 0 | 0 | 1 | 0 | 0.05465 | 0 | 0.0032938 | 0.91141 | 0.028258 | 0.002387 | 1 | 4 |  | 34.1415 | 15.6811 | 50.1774
1974 | 15RC017_cpx1_CD | 80 | 1271 | #(100) | 43.53 | 2.73 | 9.12 | 9.26 | 0.1753 | 10.94 | 22.66 | 0.3483 | 0.0004 | 0.007 | 98.771 | 54.1584 |  | 1.6506 | 0.34942 | 0 | 2 | 0.058126 | 0.16099 | 0.00020984 | 0.077858 | 0.61843 | 0.084387 | 0 | 0 | 1 | 0 | 0.048233 | 0 | 0.0056295 | 0.92051 | 0.025604 | 1.9347e-05 | 1 | 4 |  | 33.6436 | 16.279 | 50.0774
1974 | 15RC017_cpx1_CD | 85 | 1272 | #(100) | 44.39 | 2.56 | 8.73 | 8.82 | 0.115 | 11.15 | 23.04 | 0.3196 | 0.0256 | 0.0293 | 99.1795 | 55.8338 |  | 1.6742 | 0.32582 | 0 | 2 | 0.062208 | 0.1421 | 0.00087363 | 0.072619 | 0.62693 | 0.095272 | 0 | 0 | 1 | 0 | 0.040787 | 0 | 0.0036733 | 0.93094 | 0.023369 | 0.0012316 | 1 | 4 |  | 34.0777 | 15.3195 | 50.6028
1974 | 15RC017_cpx1_CD | 90 | 1273 | #(100) | 44.03 | 2.67 | 8.75 | 8.82 | 0.1093 | 11.19 | 22.93 | 0.4366 | 0.0059 | 0.0395 | 98.9813 | 55.922 |  | 1.6623 | 0.33772 | 0 | 2 | 0.051588 | 0.16556 | 0.001179 | 0.075816 | 0.62981 | 0.076044 | 0 | 0 | 1 | 0 | 0.036835 | 0 | 0.0034947 | 0.92743 | 0.031956 | 0.00028413 | 1 | 4 |  | 34.2442 | 15.3295 | 50.4264
1974 | 15RC017_cpx1_CD | 95 | 1274 | #(100) | 44.02 | 2.82 | 9.23 | 9.28 | 0.1581 | 10.93 | 22.57 | 0.3137 | 0.0229 |  | 99.3447 | 54.0821 |  | 1.6608 | 0.33925 | 0 | 2 | 0.071133 | 0.13212 | 0 | 0.08002 | 0.61475 | 0.10197 | 0 | 0 | 1 | 0 | 0.058664 | 0 | 0.0050516 | 0.91224 | 0.022944 | 0.001102 | 1 | 4 |  | 33.6887 | 16.3202 | 49.9911
1974 | 15RC017_cpx1_CD | 100 | 1275 | #(100) | 43.77 | 2.86 | 9.14 | 9.16 | 0.0604 | 11.13 | 22.37 | 0.3827 |  | 0.0077 | 98.8808 | 54.8546 |  | 1.6562 | 0.34377 | 0 | 2 | 0.063822 | 0.145 | 0.00023035 | 0.081396 | 0.62786 | 0.081692 | 0 | 0 | 1 | 0 | 0.063145 | 0 | 0.0019356 | 0.90684 | 0.028074 | 0 | 1 | 4 |  | 34.3756 | 15.9744 | 49.6499
1974 | 15RC017_cpx1_CD | 105 | 1276 | #(110) | 45.83 | 1.99 | 7.84 | 8.69 | 0.0864 | 11.87 | 22.39 | 0.4137 |  | 0.0072 | 99.1173 | 57.7335 |  | 1.723 | 0.27701 | 0 | 2 | 0.070345 | 0.12407 | 0.000214 | 0.05627 | 0.66528 | 0.083819 | 0 | 0 | 1 | 0 | 0.065301 | 0 | 0.002751 | 0.9018 | 0.030153 | 0 | 1 | 4 |  | 36.0976 | 14.9721 | 48.9304
1974 | 15RC017_cpx1_CD | 110 | 1277 | #(110) | 45.82 | 1.97 | 7.91 | 8.61 | 0.1065 | 11.76 | 22.82 | 0.3475 | 0.0228 |  | 99.3668 | 57.732 |  | 1.7194 | 0.28061 | 0 | 2 | 0.069195 | 0.12659 | 0 | 0.0556 | 0.65789 | 0.090731 | 0 | 0 | 1 | 0 | 0.052848 | 0 | 0.0033846 | 0.9174 | 0.02528 | 0.0010913 | 1 | 4 |  | 35.5839 | 14.7958 | 49.6203
1974 | 15RC017_cpx1_CD | 115 | 1278 | #(110) | 46.08 | 1.95 | 7.89 | 8.57 | 0.0835 | 11.9 | 22.5 | 0.3512 |  | 0.0334 | 99.3581 | 58.1339 |  | 1.7285 | 0.27148 | 0 | 2 | 0.07731 | 0.10869 | 0.0009905 | 0.055016 | 0.66548 | 0.092515 | 0 | 0 | 1 | 0 | 0.067605 | 0 | 0.0026527 | 0.9042 | 0.02554 | 0 | 1 | 4 |  | 36.1447 | 14.7444 | 49.1109
1974 | 15RC017_cpx1_CD | 120 | 1279 | #(100) | 44.93 | 2.7 | 8.51 | 8.91 | 0.1381 | 11.3 | 22.64 | 0.3189 |  | 0.0274 | 99.4744 | 55.9129 |  | 1.6907 | 0.30929 | 0 | 2 | 0.068107 | 0.11079 | 0.00081513 | 0.076417 | 0.63392 | 0.10994 | 0 | 0 | 1 | 0 | 0.059625 | 0 | 0.0044012 | 0.91271 | 0.023265 | 0 | 1 | 4 |  | 34.6143 | 15.549 | 49.8368
1974 | 15RC017_cpx1_CD | 125 | 1280 | #(100) | 44.08 | 2.79 | 9.38 | 9.19 | 0.1638 | 11.09 | 22.87 | 0.3899 | 0.0129 | 0.0207 | 99.9873 | 54.6844 |  | 1.6497 | 0.35029 | 0 | 2 | 0.063425 | 0.15809 | 0.00061247 | 0.078535 | 0.61876 | 0.08058 | 0 | 0 | 1 | 0 | 0.048934 | 0 | 0.0051918 | 0.91697 | 0.02829 | 0.00061584 | 1 | 4 |  | 33.8394 | 16.0125 | 50.1481
1974 | 15RC017_cpx1_CD | 135 | 1282 | #(100) | 44.6 | 2.65 | 8.6 | 8.96 | 0.1381 | 11.52 | 22.68 | 0.3815 | 0.0135 |  | 99.5431 | 56.25 |  | 1.6741 | 0.32592 | 0 | 2 | 0.0545 | 0.15021 | 0 | 0.074813 | 0.64464 | 0.07584 | 0 | 0 | 1 | 0 | 0.05518 | 0 | 0.0043901 | 0.91202 | 0.027762 | 0.00064637 | 1 | 4 |  | 34.9915 | 15.5035 | 49.5051
1974 | 15RC017_cpx1_CD | 140 | 1283 | #(100) | 44.19 | 2.93 | 9.12 | 9.27 | 0.1294 | 10.92 | 23.04 | 0.2808 | 0.0317 |  | 99.9119 | 54.0862 |  | 1.6589 | 0.34107 | 0 | 2 | 0.062414 | 0.13515 | 0 | 0.08273 | 0.61115 | 0.10855 | 0 | 0 | 1 | 0 | 0.047298 | 0 | 0.0041141 | 0.92663 | 0.020437 | 0.001518 | 1 | 4 |  | 33.3436 | 16.1009 | 50.5556
1974 | 15RC017_cpx1_CD | 145 | 1284 | #(100) | 44.5 | 2.73 | 8.42 | 8.87 | 0.0749 | 11.23 | 22.97 | 0.3537 |  | 0.014 | 99.1626 | 55.8706 |  | 1.6792 | 0.32082 | 0 | 2 | 0.053623 | 0.13769 | 0.00041765 | 0.077481 | 0.63175 | 0.099043 | 0 | 0 | 1 | 0 | 0.043147 | 0 | 0.0023936 | 0.92858 | 0.025875 | 0 | 1 | 4 |  | 34.2855 | 15.3192 | 50.3952
1974 | 15RC017_cpx1_CD | 150 | 1285 | #(100) | 44.71 | 2.56 | 8.31 | 8.58 | 0.0634 | 11.63 | 22.68 | 0.431 | 0.0048 | 0.0399 | 99.0091 | 57.5458 |  | 1.6845 | 0.31547 | 0 | 2 | 0.05351 | 0.1474 | 0.0011885 | 0.072545 | 0.65325 | 0.072112 | 0 | 0 | 1 | 0 | 0.050806 | 0 | 0.002023 | 0.91546 | 0.031482 | 0.00023069 | 1 | 4 |  | 35.4825 | 14.7926 | 49.7249
1974 | 15RC017_cpx1_CD | 155 | 1286 | #(100) | 45.6 | 2.58 | 8.22 | 8.63 | 0.1267 | 11.59 | 23.03 | 0.2506 | 0.0221 |  | 100.0494 | 57.3195 |  | 1.7044 | 0.29559 | 0 | 2 | 0.066492 | 0.10325 | 0 | 0.07253 | 0.64583 | 0.1119 | 0 | 0 | 1 | 0 | 0.054578 | 0 | 0.0040107 | 0.9222 | 0.018159 | 0.0010537 | 1 | 4 |  | 35.0657 | 14.8629 | 50.0714
1974 | 15RC017_cpx1_CD | 160 | 1287 | #(100) | 44.93 | 2.92 | 9.01 | 9.07 | 0.1007 | 11.13 | 22.59 | 0.4922 |  | 0.0468 | 100.2897 | 55.099 |  | 1.6765 | 0.3235 | 0 | 2 | 0.072709 | 0.12112 | 0.0013806 | 0.081949 | 0.61914 | 0.10371 | 0 | 0 | 1 | 0 | 0.058175 | 0 | 0.0031823 | 0.90304 | 0.035606 | 0 | 1 | 4 |  | 34.2376 | 15.8254 | 49.9369
1974 | 15RC017_cpx1_CD | 165 | 1288 | #(100) | 44.39 | 2.83 | 9 | 9.22 | 0.1266 | 11 | 22.79 | 0.3177 | 0.0057 |  | 99.68 | 54.4016 |  | 1.6691 | 0.33088 | 0 | 2 | 0.067932 | 0.12632 | 0 | 0.080035 | 0.61662 | 0.1091 | 0 | 0 | 1 | 0 | 0.054483 | 0 | 0.0040316 | 0.91805 | 0.023159 | 0.00027339 | 1 | 4 |  | 33.721 | 16.0738 | 50.2052
1974 | 15RC017_cpx1_CD | 170 | 1289 | #(100) | 44.28 | 2.71 | 8.85 | 9.31 | 0.1065 | 10.93 | 22.75 | 0.4076 |  | 0.0032 | 99.3473 | 54.002 |  | 1.6696 | 0.33037 | 0 | 2 | 0.062898 | 0.14346 | 9.5391e-05 | 0.076855 | 0.61441 | 0.10228 | 0 | 0 | 1 | 0 | 0.047801 | 0 | 0.003401 | 0.919 | 0.029796 | 0 | 1 | 4 |  | 33.5678 | 16.2233 | 50.2089
1974 | 15RC017_cpx1_CD | 175 | 1290 | #(100) | 45.42 | 2.62 | 8.41 | 8.96 | 0.0806 | 11.2 | 22.46 | 0.3288 | 0.011 | 0.0124 | 99.5028 | 55.5556 |  | 1.7094 | 0.2906 | 0 | 2 | 0.082415 | 0.084005 | 0.00036895 | 0.074164 | 0.62841 | 0.13064 | 0 | 0 | 1 | 0 | 0.067328 | 0 | 0.002569 | 0.90558 | 0.02399 | 0.00052808 | 1 | 4 |  | 34.5556 | 15.6469 | 49.7975
1974 | 15RC017_cpx1_CD | 180 | 1291 | #(100) | 45.34 | 2.52 | 8.14 | 8.87 | 0.1124 | 11.3 | 22.29 | 0.3462 | 0.0122 |  | 98.9308 | 56.0238 |  | 1.7149 | 0.28507 | 0 | 2 | 0.077776 | 0.089887 | 0 | 0.07169 | 0.63719 | 0.12346 | 0 | 0 | 1 | 0 | 0.067196 | 0 | 0.0036006 | 0.90323 | 0.025386 | 0.00058862 | 1 | 4 |  | 34.9229 | 15.5731 | 49.5039
1974 | 15RC017_cpx1_EF | 10 | 1294 | #(100) | 45.43 | 2.5 | 8.05 | 9.32 | 0.1151 | 11.71 | 21.97 | 0.4603 |  | 0.0063 | 99.5617 | 55.6824 |  | 1.705 | 0.29499 | 0 | 2 | 0.06106 | 0.12609 | 0.00018693 | 0.070569 | 0.65519 | 0.0869 | 0 | 0 | 1 | 0 | 0.079493 | 0 | 0.0036585 | 0.88336 | 0.033491 | 0 | 1 | 4 |  | 35.7111 | 16.1415 | 48.1474
1974 | 15RC017_cpx1_EF | 15 | 1295 | #(100) | 45.25 | 2.67 | 8.34 | 8.87 | 0.2074 | 11.53 | 22.4 | 0.4265 | 0.0147 | 0.0499 | 99.7585 | 56.5196 |  | 1.6955 | 0.30447 | 0 | 2 | 0.06381 | 0.12038 | 0.0014782 | 0.075247 | 0.64408 | 0.095008 | 0 | 0 | 1 | 0 | 0.062534 | 0 | 0.0065816 | 0.8992 | 0.030982 | 0.00070261 | 1 | 4 |  | 35.2384 | 15.5653 | 49.1963
1974 | 15RC017_cpx1_EF | 20 | 1296 | #(100) | 44.47 | 2.69 | 8.79 | 8.87 | 0.1295 | 11.15 | 22.51 | 0.4711 |  | 0.0114 | 99.092 | 55.6943 |  | 1.6775 | 0.32251 | 0 | 2 | 0.068249 | 0.13574 | 0.00033997 | 0.07632 | 0.62704 | 0.09232 | 0 | 0 | 1 | 0 | 0.051729 | 0 | 0.0041371 | 0.90968 | 0.034452 | 0 | 1 | 4 |  | 34.4404 | 15.5946 | 49.965
1974 | 15RC017_cpx1_EF | 25 | 1297 | #(100) | 44.51 | 2.81 | 9.22 | 9.06 | 0.121 | 11.01 | 22.62 | 0.3884 | 0.0084 |  | 99.7478 | 54.858 |  | 1.6705 | 0.3295 | 0 | 2 | 0.078306 | 0.12121 | 0 | 0.079321 | 0.61603 | 0.10513 | 0 | 0 | 1 | 0 | 0.057989 | 0 | 0.003846 | 0.9095 | 0.02826 | 0.00040214 | 1 | 4 |  | 33.9652 | 15.8889 | 50.146
1974 | 15RC017_cpx1_EF | 30 | 1298 | #(100) | 43.91 | 2.6 | 9.23 | 8.74 | 0.1958 | 11.07 | 22.27 | 0.3321 | 0.0192 | 0.0563 | 98.4234 | 55.8809 |  | 1.6681 | 0.33188 | 0 | 2 | 0.081359 | 0.12564 | 0.0016909 | 0.07429 | 0.62696 | 0.090068 | 0 | 0 | 1 | 0 | 0.061938 | 0 | 0.0062996 | 0.90637 | 0.024459 | 0.00093041 | 1 | 4 |  | 34.4999 | 15.6246 | 49.8755
1974 | 15RC017_cpx1_EF | 35 | 1299 | #(100) | 43.39 | 3.3 | 9.51 | 9.45 | 0.0575 | 10.81 | 22.41 | 0.3659 |  |  | 99.2934 | 53.3564 |  | 1.6395 | 0.36054 | 0 | 2 | 0.062934 | 0.13684 | 0 | 0.093782 | 0.60892 | 0.097519 | 0 | 0 | 1 | 0 | 0.064213 | 0 | 0.00184 | 0.90714 | 0.026803 | 0 | 1 | 4 |  | 33.5222 | 16.5382 | 49.9396
1974 | 15RC017_cpx1_EF | 40 | 1300 | #(100) | 44.05 | 3 | 9.17 | 9.29 | 0.1554 | 10.65 | 22.56 | 0.4001 | 0.0053 | 0.0534 | 99.3342 | 53.4102 |  | 1.6641 | 0.33592 | 0 | 2 | 0.072336 | 0.12106 | 0.0015948 | 0.08524 | 0.5998 | 0.11997 | 0 | 0 | 1 | 0 | 0.052429 | 0 | 0.0049719 | 0.91304 | 0.029303 | 0.0002554 | 1 | 4 |  | 33.1147 | 16.4765 | 50.4088
1974 | 15RC017_cpx1_EF | 45 | 1301 | #(-111) | 48.28 | 1.5254 | 5.27 | 7.99 | 0.1761 | 13.6 | 22.19 | 0.2302 |  |  | 99.2617 | 62.9921 |  | 1.8055 | 0.19451 | 0 | 2 | 0.03775 | 0.087637 | 0 | 0.042905 | 0.75821 | 0.073493 | 0 | 0 | 1 | 0 | 0.088721 | 0 | 0.0055773 | 0.88901 | 0.016689 | 0 | 1 | 4 |  | 39.8503 | 13.4249 | 46.7248
1974 | 15RC017_cpx1_EF | 50 | 1302 | #(-111) | 47.74 | 1.4818 | 5.26 | 8.15 | 0.1068 | 13.34 | 21.65 | 0.2951 | 0.0047 | 0.0125 | 98.0409 | 62.0754 |  | 1.8078 | 0.19216 | 0 | 2 | 0.042588 | 0.086676 | 0.00037423 | 0.042205 | 0.75311 | 0.075045 | 0 | 0 | 1 | 0 | 0.096352 | 0 | 0.0034252 | 0.87833 | 0.021665 | 0.00022703 | 1 | 4 |  | 39.7853 | 13.8144 | 46.4004
1974 | 15RC017_cpx1_EF | 55 | 1303 | #(-111) | 48.71 | 1.4268 | 5.41 | 8.53 | 0.1876 | 13.58 | 22.12 | 0.2336 | 0.0085 |  | 100.2065 | 61.4202 |  | 1.8065 | 0.19354 | 0 | 2 | 0.042912 | 0.088227 | 0 | 0.039798 | 0.75082 | 0.078244 | 0 | 0 | 1 | 0 | 0.098054 | 0 | 0.0058923 | 0.87886 | 0.016795 | 0.0004021 | 1 | 4 |  | 39.5149 | 14.2318 | 46.2533
1974 | 15RC017_cpx1_EF | 60 | 1304 | #(-111) | 48.85 | 1.3775 | 5.29 | 8.38 | 0.1674 | 13.65 | 22.17 | 0.2701 | 0.0299 |  | 100.1849 | 61.961 |  | 1.8104 | 0.1896 | 0 | 2 | 0.04144 | 0.09219 | 0 | 0.038397 | 0.75417 | 0.073808 | 0 | 0 | 1 | 0 | 0.093695 | 0 | 0.0052542 | 0.88023 | 0.019406 | 0.0014135 | 1 | 4 |  | 39.7066 | 13.9494 | 46.344
1974 | 15RC017_cpx1_EF | 65 | 1305 | #(-111) | 49.09 | 1.3429 | 5.12 | 8.33 | 0.2021 | 13.82 | 21.95 | 0.2176 |  |  | 100.0726 | 62.3928 |  | 1.8213 | 0.17867 | 0 | 2 | 0.045202 | 0.074169 | 0 | 0.037474 | 0.76441 | 0.07874 | 0 | 0 | 1 | 0 | 0.10552 | 0 | 0.0063504 | 0.87247 | 0.015652 | 0 | 1 | 4 |  | 40.197 | 13.9237 | 45.8793
1974 | 15RC017_cpx1_EF | 70 | 1306 | #(-111) | 49.8 | 1.1695 | 4.78 | 7.97 | 0.1618 | 14.19 | 21.99 | 0.2663 | 0.0159 | 0.0149 | 100.3584 | 64.0343 |  | 1.838 | 0.16195 | 0 | 2 | 0.045962 | 0.070428 | 0.00043477 | 0.032465 | 0.78079 | 0.069919 | 0 | 0 | 1 | 0 | 0.10563 | 0 | 0.0050576 | 0.86951 | 0.019055 | 0.00074857 | 1 | 4 |  | 41.0654 | 13.203 | 45.7316
1974 | 15RC017_cpx1_EF | 75 | 1307 | #(-111) | 49.83 | 1.2077 | 4.71 | 7.78 | 0.0954 | 14 | 22.06 | 0.3883 | 0.0397 | 0.0318 | 100.1429 | 64.2792 |  | 1.842 | 0.15801 | 0 | 2 | 0.047178 | 0.072446 | 0.00092933 | 0.033577 | 0.77152 | 0.074345 | 0 | 0 | 1 | 0 | 0.093691 | 0 | 0.0029866 | 0.87362 | 0.027827 | 0.001872 | 1 | 4 |  | 40.8513 | 12.8914 | 46.2573
1974 | 15RC017_cpx1_EF | 80 | 1308 | #(-111) | 48.62 | 1.3217 | 5.23 | 8.09 | 0.1011 | 13.41 | 22.09 | 0.2843 | 0.0386 |  | 99.1857 | 62.3721 |  | 1.8195 | 0.18049 | 0 | 2 | 0.050169 | 0.078388 | 0 | 0.037202 | 0.74816 | 0.086085 | 0 | 0 | 1 | 0 | 0.088687 | 0 | 0.0032043 | 0.88564 | 0.020626 | 0.0018426 | 1 | 4 |  | 39.5817 | 13.5631 | 46.8552
1974 | 15RC017_cpx1_EF | 85 | 1309 | #(-111) | 47.91 | 1.4573 | 5.39 | 8.65 | 0.1529 | 13.44 | 22.65 | 0.3148 | 0.0107 | 0.0448 | 100.0205 | 60.842 |  | 1.7797 | 0.22032 | 0 | 2 | 0.015637 | 0.14511 | 0.0013156 | 0.040715 | 0.74429 | 0.052931 | 0 | 0 | 1 | 0 | 0.070637 | 0 | 0.0048102 | 0.90138 | 0.02267 | 0.000507 | 1 | 4 |  | 38.782 | 14.2507 | 46.9673
1974 | 15RC017_cpx1_EF | 90 | 1310 | #(-111) | 48.87 | 1.3464 | 5.36 | 8.17 | 0.2021 | 13.31 | 22.12 | 0.2659 | 0.0066 |  | 99.651 | 61.9646 |  | 1.8224 | 0.17763 | 0 | 2 | 0.057927 | 0.063713 | 0 | 0.037763 | 0.73994 | 0.10066 | 0 | 0 | 1 | 0 | 0.090386 | 0 | 0.0063826 | 0.88369 | 0.019223 | 0.00031394 | 1 | 4 |  | 39.2589 | 13.8551 | 46.8859
1974 | 15RC017_cpx1_EF | 95 | 1311 | #(100) | 44.37 | 2.78 | 9.31 | 9.13 | 0.1009 | 10.92 | 22.62 | 0.4106 |  | 0.0248 | 99.6663 | 54.4638 |  | 1.6668 | 0.33323 | 0 | 2 | 0.078929 | 0.12638 | 0.00073652 | 0.078546 | 0.61155 | 0.10386 | 0 | 0 | 1 | 0 | 0.056554 | 0 | 0.0032101 | 0.91033 | 0.029903 | 0 | 1 | 4 |  | 33.7522 | 16.0054 | 50.2423
1974 | 15RC017_cpx1_EF | 100 | 1312 | #(100) | 44.93 | 2.66 | 8.97 | 8.64 | 0.0923 | 10.98 | 22.56 | 0.3861 |  | 0.0307 | 99.2491 | 55.9633 |  | 1.6936 | 0.30638 | 0 | 2 | 0.092097 | 0.090753 | 0.00091488 | 0.075414 | 0.61703 | 0.12379 | 0 | 0 | 1 | 0 | 0.057791 | 0 | 0.0029466 | 0.91105 | 0.028216 | 0 | 1 | 4 |  | 34.2157 | 15.2648 | 50.5195
1974 | 15RC017_cpx1_EF | 105 | 1313 | #(100) | 44.94 | 2.54 | 8.39 | 8.86 | 0.1009 | 11.47 | 22.23 | 0.3172 | 0.0519 | 0.0357 | 98.9357 | 56.4191 |  | 1.6981 | 0.30186 | 0 | 2 | 0.071765 | 0.11039 | 0.0010665 | 0.072188 | 0.64614 | 0.098448 | 0 | 0 | 1 | 0 | 0.071115 | 0 | 0.003229 | 0.89992 | 0.023237 | 0.0025016 | 1 | 4 |  | 35.3231 | 15.4807 | 49.1962
1974 | 15RC017_cpx1_EF | 110 | 1314 | #(100) | 45.87 | 2.58 | 7.97 | 8.9 | 0.1298 | 11.74 | 22.26 | 0.427 | 0.0319 |  | 99.9087 | 56.8798 |  | 1.7152 | 0.28481 | 0 | 2 | 0.066402 | 0.10577 | 0 | 0.07256 | 0.65445 | 0.10082 | 0 | 0 | 1 | 0 | 0.07169 | 0 | 0.0041105 | 0.89172 | 0.030954 | 0.0015215 | 1 | 4 |  | 35.7904 | 15.4432 | 48.7664
1974 | 15RC017_cpx1_EF | 115 | 1315 | #(100) | 45.84 | 2.67 | 6.95 | 9.22 | 0.245 | 11.39 | 21.94 | 0.5202 | 0.0036 |  | 98.7788 | 55.2644 |  | 1.7388 | 0.26124 | 0 | 2 | 0.049439 | 0.097883 | 0 | 0.076173 | 0.64409 | 0.13242 | 0 | 0 | 1 | 0 | 0.062135 | 0 | 0.0078705 | 0.89157 | 0.038254 | 0.00017418 | 1 | 4 |  | 35.0817 | 16.357 | 48.5613
1974 | 15RC013_cpx2 | 10 | 2 |  | 50.04 | 1.2953 | 4.42 | 7.97 | 0.2513 | 14.13 | 21.62 | 0.298 | 0.0276 |  | 100.0522 | 63.9367 |  | 1.8544 | 0.14565 | 0 | 2 | 0.047381 | 0.048777 | 0 | 0.036102 | 0.78062 | 0.087116 | 0 | 0 | 1 | 0 | 0.11107 | 0 | 0.0078869 | 0.85833 | 0.021409 | 0.0013046 | 1 | 4 |  | 41.2199 | 13.4572 | 45.3229
1974 | 15RC013_cpx2 | 15 | 3 |  | 51.33 | 1.1043 | 4.29 | 7.05 | 0.1012 | 14.51 | 22.09 | 0.2635 | 0.0034 |  | 100.7424 | 67.3006 |  | 1.8835 | 0.1165 | 0 | 2 | 0.069018 | 0.0054308 | 0 | 0.030477 | 0.79376 | 0.10132 | 0 | 0 | 1 | 0 | 0.10957 | 0 | 0.003145 | 0.86839 | 0.018745 | 0.00015914 | 1 | 4 |  | 42.1851 | 11.6635 | 46.1514
1974 | 15RC013_cpx2 | 20 | 4 |  | 48.36 | 1.5755 | 6.4 | 7.87 | 0.1126 | 13.3 | 22.54 | 0.3643 | 0.0277 |  | 100.5501 | 62.8248 |  | 1.7832 | 0.21683 | 0 | 2 | 0.061283 | 0.095502 | 0 | 0.043694 | 0.73111 | 0.06841 | 0 | 0 | 1 | 0 | 0.078743 | 0 | 0.0035163 | 0.8904 | 0.026042 | 0.0013029 | 1 | 4 |  | 39.1455 | 13.1806 | 47.6739
1974 | 15RC013_cpx2 | 25 | 5 |  | 47.43 | 1.77 | 7.22 | 7.8 | 0.1444 | 12.63 | 22.36 | 0.3375 |  |  | 99.6919 | 61.8209 |  | 1.7673 | 0.23274 | 0 | 2 | 0.084296 | 0.073621 | 0 | 0.049603 | 0.70158 | 0.090904 | 0 | 0 | 1 | 0 | 0.078498 | 0 | 0.0045567 | 0.89257 | 0.02438 | 0 | 1 | 4 |  | 38.0935 | 13.4428 | 48.4637
1974 | 15RC013_cpx2 | 40 | 8 |  | 48.51 | 1.4433 | 5.79 | 7.87 | 0.0982 | 13.53 | 22.02 | 0.3071 |  |  | 99.5686 | 63.2243 |  | 1.806 | 0.19397 | 0 | 2 | 0.060075 | 0.075227 | 0 | 0.040415 | 0.75096 | 0.073322 | 0 | 0 | 1 | 0 | 0.096456 | 0 | 0.0030963 | 0.87828 | 0.022166 | 0 | 1 | 4 |  | 40.0012 | 13.2156 | 46.7832
1974 | 15RC013_cpx2 | 45 | 9 |  | 49.67 | 1.2424 | 5.09 | 7.63 | 0.1359 | 13.64 | 22.27 | 0.2264 |  |  | 99.9047 | 64.1279 |  | 1.8442 | 0.15577 | 0 | 2 | 0.066959 | 0.035713 | 0 | 0.034696 | 0.75502 | 0.10761 | 0 | 0 | 1 | 0 | 0.093572 | 0 | 0.0042735 | 0.88586 | 0.016297 | 0 | 1 | 4 |  | 40.1172 | 12.814 | 47.0688
1974 | 15RC013_cpx2 | 50 | 10 |  | 49.14 | 1.3104 | 5.45 | 7.99 | 0.0809 | 13.62 | 21.91 | 0.2448 | 0.0142 |  | 99.7603 | 63.0264 |  | 1.8273 | 0.1727 | 0 | 2 | 0.066137 | 0.051585 | 0 | 0.03665 | 0.75505 | 0.090577 | 0 | 0 | 1 | 0 | 0.10628 | 0 | 0.0025478 | 0.87285 | 0.017648 | 0.00067355 | 1 | 4 |  | 40.186 | 13.3585 | 46.4555
1974 | 15RC013_cpx2 | 55 | 11 |  | 49.21 | 1.4147 | 5.43 | 8.02 | 0.1473 | 13.88 | 22.03 | 0.2768 | 0.0055 | 0.0232 | 100.4375 | 63.379 |  | 1.8165 | 0.18347 | 0 | 2 | 0.052756 | 0.071545 | 0.00067705 | 0.039278 | 0.76384 | 0.0719 | 0 | 0 | 1 | 0 | 0.10411 | 0 | 0.004605 | 0.87122 | 0.019809 | 0.00025898 | 1 | 4 |  | 40.4745 | 13.3614 | 46.1641
1974 | 15RC013_cpx2 | 60 | 12 |  | 49.9 | 1.2647 | 4.94 | 7.39 | 0.0492 | 13.95 | 22.28 | 0.1896 |  | 0.0257 | 99.9892 | 65.3702 |  | 1.849 | 0.15096 | 0 | 2 | 0.064763 | 0.028574 | 0.00075288 | 0.035247 | 0.77063 | 0.10004 | 0 | 0 | 1 | 0 | 0.10037 | 0 | 0.001544 | 0.88447 | 0.01362 | 0 | 1 | 4 |  | 40.8687 | 12.2253 | 46.906
1974 | 15RC013_cpx2 | 65 | 13 | #(-111) | 50.36 | 1.2324 | 4.61 | 7.58 | 0.0463 | 14.23 | 22.15 | 0.2105 |  | 0.0686 | 100.4878 | 65.2453 |  | 1.8565 | 0.14348 | 0 | 2 | 0.056807 | 0.031373 | 0.0019993 | 0.034171 | 0.78207 | 0.093582 | 0 | 0 | 1 | 0 | 0.10871 | 0 | 0.0014456 | 0.8748 | 0.015044 | 0 | 1 | 4 |  | 41.336 | 12.4266 | 46.2375
1974 | 15RC013_cpx2 | 70 | 14 | #(-111) | 51.29 | 1.0842 | 3.74 | 6.91 | 0.1417 | 14.9 | 22.42 | 0.2091 | 0.0314 | 0.1537 | 100.8801 | 68.3173 |  | 1.8786 | 0.12142 | 0 | 2 | 0.04001 | 0.033544 | 0.0044506 | 0.029867 | 0.81359 | 0.078535 | 0 | 0 | 1 | 0 | 0.099552 | 0 | 0.0043955 | 0.87974 | 0.014848 | 0.001467 | 1 | 4 |  | 42.6108 | 11.3141 | 46.0751
1974 | 15RC013_cpx2 | 75 | 15 | #(-111) | 51.58 | 1.0946 | 3.8 | 7.25 | 0.1417 | 14.82 | 22.44 | 0.2392 | 0.0369 | 0.1356 | 101.538 | 67.15 |  | 1.8788 | 0.12123 | 0 | 2 | 0.04189 | 0.034065 | 0.0039048 | 0.029987 | 0.80476 | 0.085394 | 0 | 0 | 1 | 0 | 0.10136 | 0 | 0.0043712 | 0.87566 | 0.016891 | 0.0017145 | 1 | 4 |  | 42.231 | 11.8172 | 45.9518
1974 | 15RC013_cpx2 | 80 | 16 | #(-111) | 51.6 | 1.0382 | 3.81 | 6.66 | 0.1128 | 14.86 | 22.38 | 0.3039 | 0.0208 | 0.1084 | 100.8941 | 69.052 |  | 1.8872 | 0.11277 | 0 | 2 | 0.051449 | 0.023588 | 0.0031344 | 0.028559 | 0.81025 | 0.08302 | 0 | 0 | 1 | 0 | 0.097074 | 0 | 0.003494 | 0.87691 | 0.021548 | 0.00097039 | 1 | 4 |  | 42.7721 | 10.9366 | 46.2913
1974 | 15RC013_cpx2 | 85 | 17 | #(-111) | 51.43 | 0.9481 | 3.69 | 7.19 | 0.1591 | 15.1 | 22.02 | 0.2064 |  | 0.1563 | 100.8999 | 67.7434 |  | 1.8828 | 0.11723 | 0 | 2 | 0.04197 | 0.033172 | 0.0045236 | 0.026105 | 0.82411 | 0.070123 | 0 | 0 | 1 | 0 | 0.1168 | 0 | 0.0049328 | 0.86362 | 0.014649 | 0 | 1 | 4 |  | 43.0848 | 11.7647 | 45.1504
1974 | 15RC013_cpx2 | 90 | 18 | #(-111) | 51.68 | 0.9211 | 3.89 | 6.3 | 0.0666 | 15.01 | 22.24 | 0.2059 | 0.023 | 0.1943 | 100.5309 | 70.4364 |  | 1.8953 | 0.10465 | 0 | 2 | 0.063476 | 0.0004445 | 0.0056336 | 0.025408 | 0.82068 | 0.084362 | 0 | 0 | 1 | 0 | 0.10839 | 0 | 0.0020686 | 0.87382 | 0.01464 | 0.001076 | 1 | 4 |  | 43.4274 | 10.333 | 46.2396
1974 | 15RC013_cpx2 | 95 | 19 | #(-111) | 49.61 | 1.2614 | 5.77 | 7.03 | 0.1445 | 13.76 | 22.59 | 0.4361 |  | 0.0224 | 100.6244 | 66.1857 |  | 1.8216 | 0.17841 | 0 | 2 | 0.071276 | 0.067853 | 0.00065024 | 0.034836 | 0.75323 | 0.072159 | 0 | 0 | 1 | 0 | 0.075834 | 0 | 0.0044935 | 0.88863 | 0.031044 | 0 | 1 | 4 |  | 40.4483 | 11.8322 | 47.7194
1974 | 15RC013_cpx2 | 100 | 20 | #(-111) | 50.79 | 1.03 | 4.59 | 6.59 | 0.0608 | 14.36 | 22.05 | 0.1861 |  | 0.0398 | 99.6967 | 68.5442 |  | 1.8804 | 0.11963 | 0 | 2 | 0.080637 | 0 | 0.0011649 | 0.028681 | 0.79258 | 0.096935 | 0 | 0 | 1 | 0 | 0.10708 | 0 | 0.0019064 | 0.87457 | 0.013357 | 0 | 0.99691 | 3.9969 |  | 42.3146 | 10.9936 | 46.6919
1974 | 15RC013_cpx2 | 105 | 21 | #(-111) | 51.28 | 0.9748 | 4.43 | 6.54 | 0.1042 | 14.49 | 22.57 | 0.2884 | 0.0405 | 0.0648 | 100.7827 | 68.9016 |  | 1.8778 | 0.12221 | 0 | 2 | 0.068968 | 0.020034 | 0.0018759 | 0.026848 | 0.79103 | 0.091244 | 0 | 0 | 1 | 0 | 0.088975 | 0 | 0.0032315 | 0.88543 | 0.020474 | 0.0018917 | 1 | 4 |  | 42.0773 | 10.824 | 47.0986
1974 | 15RC013_cpx2 | 110 | 22 | #(-111) | 51.42 | 0.9961 | 4.34 | 6.68 | 0.0983 | 14.47 | 22.14 | 0.2779 | 0.037 | 0.1147 | 100.574 | 68.4161 |  | 1.8881 | 0.11187 | 0 | 2 | 0.075941 | 0 | 0.0033297 | 0.02751 | 0.79212 | 0.10109 | 0 | 0 | 1 | 0 | 0.10401 | 0 | 0.003057 | 0.87096 | 0.019783 | 0.001733 | 0.99955 | 3.9995 |  | 42.3313 | 11.1243 | 46.5444
1974 | 15RC013_cpx2 | 115 | 23 | #(-111) | 51.13 | 1.0188 | 4.08 | 6.26 | 0.1418 | 14.57 | 22.35 | 0.3021 | 0.0053 | 0.0476 | 99.9056 | 69.9472 |  | 1.8875 | 0.11249 | 0 | 2 | 0.065008 | 0.011393 | 0.0013892 | 0.028287 | 0.80186 | 0.092066 | 0 | 0 | 1 | 0 | 0.089778 | 0 | 0.0044333 | 0.88392 | 0.021621 | 0.00024957 | 1 | 4 |  | 42.5739 | 10.4952 | 46.9309
1974 | 15RC013_cpx2 | 120 | 24 | #(-111) | 51.13 | 1.0104 | 4.09 | 6.74 | 0.1706 | 14.65 | 22.45 | 0.2805 |  | 0.0723 | 100.5938 | 68.4899 |  | 1.8766 | 0.12338 | 0 | 2 | 0.053531 | 0.031926 | 0.0020979 | 0.027892 | 0.80161 | 0.082943 | 0 | 0 | 1 | 0 | 0.091986 | 0 | 0.005303 | 0.88275 | 0.019959 | 0 | 1 | 4 |  | 42.2674 | 11.1867 | 46.5459
1974 | 15RC013_cpx2 | 125 | 25 | #(-111) | 51.36 | 0.9643 | 3.94 | 6.76 | 0.1099 | 14.9 | 22.68 | 0.2556 |  | 0.1015 | 101.0713 | 68.7904 |  | 1.8751 | 0.12488 | 0 | 2 | 0.044644 | 0.042438 | 0.0029296 | 0.026479 | 0.81099 | 0.072519 | 0 | 0 | 1 | 0 | 0.091417 | 0 | 0.0033981 | 0.88709 | 0.018091 | 0 | 1 | 4 |  | 42.5079 | 10.9952 | 46.4969
1974 | 15RC013_cpx2 | 130 | 26 | #(-111) | 51.43 | 0.9441 | 3.63 | 6.24 | 0.1534 | 15.02 | 22.6 | 0.1812 | 0.0081 | 0.1635 | 100.3703 | 70.6491 |  | 1.8898 | 0.11025 | 0 | 2 | 0.046944 | 0.019657 | 0.0047495 | 0.026091 | 0.82278 | 0.079778 | 0 | 0 | 1 | 0 | 0.092289 | 0 | 0.0047737 | 0.88965 | 0.012908 | 0.00037965 | 1 | 4 |  | 43.1017 | 10.2936 | 46.6047
1974 | 15RC013_cpx2 | 135 | 27 | #(-111) | 51.37 | 1.0143 | 3.74 | 6.78 | 0.1244 | 14.8 | 22.65 | 0.2817 |  | 0.1757 | 100.9361 | 68.582 |  | 1.8794 | 0.12055 | 0 | 2 | 0.040708 | 0.03892 | 0.005082 | 0.027911 | 0.80725 | 0.08013 | 0 | 0 | 1 | 0 | 0.088373 | 0 | 0.0038546 | 0.88779 | 0.019981 | 0 | 1 | 4 |  | 42.346 | 11.083 | 46.571
1974 | 15RC013_cpx2 | 140 | 28 | #(-111) | 51.15 | 0.9233 | 3.86 | 6.44 | 0.1388 | 15.02 | 22.63 | 0.2569 |  | 0.163 | 100.582 | 69.9907 |  | 1.8743 | 0.12567 | 0 | 2 | 0.041019 | 0.047289 | 0.0047221 | 0.025447 | 0.82053 | 0.060993 | 0 | 0 | 1 | 0 | 0.089047 | 0 | 0.0043075 | 0.88839 | 0.01825 | 0 | 1 | 4 |  | 42.9471 | 10.5538 | 46.4992
1974 | 15RC013_cpx2 | 145 | 29 | #(-111) | 52.09 | 0.9366 | 3.71 | 6.18 | 0.0724 | 15.35 | 22.3 | 0.2443 |  | 0.2126 | 101.0959 | 71.2959 |  | 1.8974 | 0.10258 | 0 | 2 | 0.056688 | 0.0056973 | 0.0061224 | 0.02566 | 0.83357 | 0.07226 | 0 | 0 | 1 | 0 | 0.11028 | 0 | 0.0022335 | 0.87024 | 0.017252 | 0 | 1 | 4 |  | 44.0048 | 10.055 | 45.9402
1974 | 15RC013_cpx2 | 150 | 30 | #(-111) | 51.2 | 0.9131 | 3.61 | 6.15 | 0.2257 | 15.07 | 22.81 | 0.2778 |  | 0.1539 | 100.4105 | 71.0179 |  | 1.8782 | 0.12177 | 0 | 2 | 0.034301 | 0.052374 | 0.0044634 | 0.025194 | 0.82417 | 0.059497 | 0 | 0 | 1 | 0 | 0.07678 | 0 | 0.0070121 | 0.89645 | 0.019757 | 0 | 1 | 4 |  | 43.0088 | 10.2106 | 46.7806
1974 | 15RC013_cpx2 | 155 | 31 | #(-111) | 51.39 | 0.962 | 3.77 | 6.32 | 0.0897 | 14.88 | 22.67 | 0.239 | 0.011 | 0.1883 | 100.52 | 70.1887 |  | 1.8856 | 0.11437 | 0 | 2 | 0.048657 | 0.024667 | 0.0054623 | 0.026549 | 0.81397 | 0.080699 | 0 | 0 | 1 | 0 | 0.088544 | 0 | 0.0027875 | 0.89115 | 0.017001 | 0.00051485 | 1 | 4 |  | 42.7994 | 10.3426 | 46.858
1974 | 15RC013_cpx2 | 160 | 32 | #(-111) | 51.01 | 1.0684 | 4.07 | 6.76 | 0.2024 | 14.41 | 22.57 | 0.2223 |  | 0.0994 | 100.4125 | 68.068 |  | 1.8787 | 0.12129 | 0 | 2 | 0.05537 | 0.019703 | 0.0028943 | 0.029596 | 0.79121 | 0.10122 | 0 | 0 | 1 | 0 | 0.087263 | 0 | 0.0063133 | 0.89055 | 0.015873 | 0 | 1 | 4 |  | 41.7248 | 11.3118 | 46.9634
1974 | 15RC013_cpx2 | 165 | 33 | #(010) | 47.57 | 1.5879 | 7.23 | 7.82 | 0.1096 | 12.66 | 22.43 | 0.3075 | 0.0099 | 0.1627 | 99.8876 | 61.8164 |  | 1.7691 | 0.2309 | 0 | 2 | 0.08597 | 0.073959 | 0.0047836 | 0.044415 | 0.7019 | 0.088969 | 0 | 0 | 1 | 0 | 0.080254 | 0 | 0.003452 | 0.89365 | 0.02217 | 0.00046964 | 1 | 4 |  | 38.1015 | 13.3881 | 48.5104
1974 | 15RC013_cpx2 | 170 | 34 | #(010) | 48.65 | 1.5166 | 7.23 | 8 | 0.0894 | 12.81 | 22.53 | 0.3148 |  | 0.1632 | 101.304 | 61.5569 |  | 1.7845 | 0.2155 | 0 | 2 | 0.097037 | 0.052436 | 0.0047326 | 0.04184 | 0.7005 | 0.10345 | 0 | 0 | 1 | 0 | 0.089483 | 0 | 0.0027772 | 0.88535 | 0.022386 | 0 | 1 | 4 |  | 38.1951 | 13.5306 | 48.2743
1974 | 15RC013_cpx2 | 175 | 35 | #(010) | 47.58 | 1.4946 | 7.08 | 7.54 | 0.0808 | 13.07 | 22.47 | 0.259 |  | 0.1256 | 99.7 | 63.4158 |  | 1.7691 | 0.2309 | 0 | 2 | 0.07933 | 0.082958 | 0.003692 | 0.041797 | 0.72448 | 0.067741 | 0 | 0 | 1 | 0 | 0.083727 | 0 | 0.0025444 | 0.89506 | 0.01867 | 0 | 1 | 4 |  | 39.0238 | 12.7643 | 48.2119
1974 | 15RC013_cpx2 | 180 | 36 | #(010) | 47.81 | 1.4766 | 6.97 | 7.74 | 0.075 | 12.98 | 22.37 | 0.3304 | 0.0057 | 0.1226 | 99.8803 | 62.6448 |  | 1.7752 | 0.22485 | 0 | 2 | 0.080139 | 0.082691 | 0.0035988 | 0.041236 | 0.71848 | 0.073853 | 0 | 0 | 1 | 0 | 0.083763 | 0 | 0.0023584 | 0.88983 | 0.023783 | 0.00026996 | 1 | 4 |  | 38.8165 | 13.1101 | 48.0734
1974 | 15RC013_cpx2 | 185 | 37 | #(010) | 48.9 | 1.503 | 7.14 | 7.78 | 0.1327 | 12.89 | 22.73 | 0.3285 | 0.0258 | 0.1386 | 101.5686 | 62.3609 |  | 1.7878 | 0.21223 | 0 | 2 | 0.0954 | 0.054655 | 0.004006 | 0.041329 | 0.70255 | 0.10206 | 0 | 0 | 1 | 0 | 0.081131 | 0 | 0.0041088 | 0.89027 | 0.023283 | 0.0012032 | 1 | 4 |  | 38.291 | 13.1869 | 48.5221
1974 | 15RC013_cpx2 | 190 | 38 | #(010) | 48.07 | 1.4732 | 6.93 | 7.7 | 0.0981 | 13.01 | 22.59 | 0.3501 | 0.0123 | 0.1234 | 100.3571 | 62.8199 |  | 1.7762 | 0.22383 | 0 | 2 | 0.077934 | 0.086071 | 0.0036047 | 0.040941 | 0.71666 | 0.074791 | 0 | 0 | 1 | 0 | 0.077045 | 0 | 0.0030699 | 0.89423 | 0.025079 | 0.00057973 | 1 | 4 |  | 38.6993 | 13.0127 | 48.288
1974 | 15RC013_cpx2 | 195 | 39 | #(010) | 47.99 | 1.5003 | 7.01 | 7.88 | 0.1961 | 12.94 | 22.74 | 0.3425 |  | 0.1335 | 100.7324 | 62.1518 |  | 1.7683 | 0.23172 | 0 | 2 | 0.072678 | 0.096466 | 0.0038889 | 0.041579 | 0.71082 | 0.07457 | 0 | 0 | 1 | 0 | 0.071755 | 0 | 0.0061195 | 0.89766 | 0.024466 | 0 | 1 | 4 |  | 38.2698 | 13.4011 | 48.3291
1974 | 15RC013_cpx2 | 200 | 40 | #(010) | 48.35 | 1.5603 | 7.01 | 7.61 | 0.2253 | 12.91 | 22.71 | 0.2647 |  | 0.1347 | 100.775 | 62.9142 |  | 1.7819 | 0.21809 | 0 | 2 | 0.086379 | 0.060195 | 0.0039247 | 0.04325 | 0.70932 | 0.096933 | 0 | 0 | 1 | 0 | 0.077392 | 0 | 0.0070322 | 0.89666 | 0.018913 | 0 | 1 | 4 |  | 38.3927 | 13.0743 | 48.533
1974 | 15RC013_cpx2 | 205 | 41 | #(010) | 47.93 | 1.5175 | 7.04 | 7.59 | 0.1356 | 12.73 | 22.32 | 0.2623 |  | 0.1171 | 99.6425 | 62.6476 |  | 1.7864 | 0.21358 | 0 | 2 | 0.095649 | 0.048354 | 0.0034505 | 0.04254 | 0.70734 | 0.10266 | 0 | 0 | 1 | 0 | 0.085531 | 0 | 0.0042803 | 0.89124 | 0.018953 | 0 | 1 | 4 |  | 38.4549 | 13.0928 | 48.4523
1974 | 15RC013_cpx2 | 210 | 42 | #(010) | 47.72 | 1.4568 | 7.21 | 7.62 | 0.0693 | 13.05 | 22.81 | 0.29 |  | 0.1858 | 100.4119 | 63.135 |  | 1.7618 | 0.23821 | 0 | 2 | 0.075492 | 0.097149 | 0.0054231 | 0.040452 | 0.71827 | 0.063213 | 0 | 0 | 1 | 0 | 0.074881 | 0 | 0.0021668 | 0.9022 | 0.020757 | 0 | 1 | 4 |  | 38.6609 | 12.7785 | 48.5606
1974 | 15RC013_cpx2 | 215 | 43 | #(010) | 48.43 | 1.4701 | 7.12 | 7.8 | 0.101 | 12.83 | 22.51 | 0.3292 |  | 0.1344 | 100.7247 | 62.191 |  | 1.7851 | 0.21492 | 0 | 2 | 0.094362 | 0.058655 | 0.0039164 | 0.040755 | 0.70501 | 0.097302 | 0 | 0 | 1 | 0 | 0.084448 | 0 | 0.0031529 | 0.88888 | 0.023524 | 0 | 1 | 4 |  | 38.3691 | 13.2553 | 48.3757
1974 | 15RC013_cpx2 | 220 | 44 | #(010) | 47.54 | 1.4911 | 7.01 | 7.78 | 0.1557 | 12.77 | 22.36 | 0.386 |  | 0.167 | 99.6598 | 62.1411 |  | 1.77 | 0.22997 | 0 | 2 | 0.077618 | 0.091787 | 0.0049157 | 0.041756 | 0.70882 | 0.075102 | 0 | 0 | 1 | 0 | 0.07533 | 0 | 0.0049096 | 0.8919 | 0.027862 | 0 | 1 | 4 |  | 38.3593 | 13.3739 | 48.2668
1974 | 15RC013_cpx2 | 230 | 46 | #(010) | 48.26 | 1.5735 | 7 | 7.66 | 0.1298 | 13.02 | 22.58 | 0.2884 |  | 0.1845 | 100.6962 | 62.9594 |  | 1.7789 | 0.22106 | 0 | 2 | 0.083028 | 0.066017 | 0.0053767 | 0.043625 | 0.7155 | 0.086454 | 0 | 0 | 1 | 0 | 0.083636 | 0 | 0.0040522 | 0.8917 | 0.02061 | 0 | 1 | 4 |  | 38.7309 | 13.0001 | 48.269
1974 | 15RC013_cpx2 | 235 | 47 | #(-111) | 50.6 | 1.1187 | 4.29 | 6.94 | 0.1618 | 14.62 | 22.48 | 0.1629 |  | 0.1138 | 100.4872 | 67.8108 |  | 1.8616 | 0.13838 | 0 | 2 | 0.04763 | 0.037144 | 0.00331 | 0.030956 | 0.80189 | 0.079072 | 0 | 0 | 1 | 0 | 0.097287 | 0 | 0.0050415 | 0.88605 | 0.011619 | 0 | 1 | 4 |  | 42.061 | 11.4633 | 46.4757
1974 | 15RC013_cpx2 | 240 | 48 | #(-111) | 51.12 | 1.056 | 4.17 | 6.6 | 0.0694 | 14.38 | 22.66 | 0.2035 |  | 0.1173 | 100.3762 | 68.5415 |  | 1.8827 | 0.11726 | 0 | 2 | 0.063734 | 0.0061376 | 0.0034154 | 0.029252 | 0.78956 | 0.1079 | 0 | 0 | 1 | 0 | 0.089215 | 0 | 0.0021647 | 0.89409 | 0.01453 | 0 | 1 | 4 |  | 41.7961 | 10.8743 | 47.3297
1974 | 15RC013_cpx2 | 245 | 49 | #(-111) | 50.72 | 1.0121 | 4.2 | 7.04 | 0.1503 | 14.64 | 22.26 | 0.2611 |  | 0.0575 | 100.341 | 67.5277 |  | 1.8669 | 0.13306 | 0 | 2 | 0.049129 | 0.044853 | 0.0016733 | 0.02802 | 0.80337 | 0.072953 | 0 | 0 | 1 | 0 | 0.098878 | 0 | 0.0046854 | 0.8778 | 0.018632 | 0 | 1 | 4 |  | 42.2261 | 11.6355 | 46.1384
1974 | 15RC013_cpx2 | 250 | 50 | #(-111) | 51.46 | 0.9956 | 3.93 | 6.61 | 0.0694 | 14.96 | 22.48 | 0.3104 |  | 0.1063 | 100.9217 | 69.3556 |  | 1.8798 | 0.12015 | 0 | 2 | 0.049039 | 0.035317 | 0.0030699 | 0.027355 | 0.81472 | 0.070498 | 0 | 0 | 1 | 0 | 0.096096 | 0 | 0.0021471 | 0.87977 | 0.021983 | 0 | 1 | 4 |  | 42.9128 | 10.7481 | 46.3392
1974 | 15RC013_cpx2 | 255 | 51 | #(-111) | 52.04 | 0.8777 | 3.56 | 6.23 | 0.1359 | 15.31 | 22.68 | 0.2174 |  | 0.2341 | 101.2851 | 71.0771 |  | 1.8932 | 0.10676 | 0 | 2 | 0.045878 | 0.021445 | 0.0067331 | 0.024016 | 0.83037 | 0.071562 | 0 | 0 | 1 | 0 | 0.096516 | 0 | 0.0041872 | 0.88396 | 0.015333 | 0 | 1 | 4 |  | 43.5193 | 10.1523 | 46.3284
1974 | 15RC013_cpx2 | 260 | 52 | #(-111) | 51.65 | 0.8551 | 3.69 | 6.24 | 0.1302 | 15.27 | 22.37 | 0.1394 | 0.0359 | 0.1664 | 100.547 | 70.9902 |  | 1.8928 | 0.10716 | 0 | 2 | 0.052213 | 0.014564 | 0.0048211 | 0.02357 | 0.83427 | 0.070558 | 0 | 0 | 1 | 0 | 0.1061 | 0 | 0.0040411 | 0.87828 | 0.0099041 | 0.0016782 | 1 | 4 |  | 43.7293 | 10.2348 | 46.0359
1974 | 15RC013_cpx2 | 265 | 53 | #(-111) | 51.99 | 0.8363 | 3.6 | 6.13 | 0.1302 | 15.2 | 22.6 | 0.1544 | 0.0081 | 0.1914 | 100.8404 | 71.2611 |  | 1.9004 | 0.099626 | 0 | 2 | 0.055452 | 0.0039788 | 0.005531 | 0.022992 | 0.8283 | 0.083746 | 0 | 0 | 1 | 0 | 0.099638 | 0 | 0.0040306 | 0.88501 | 0.010941 | 0.00037767 | 1 | 4 |  | 43.487 | 10.0484 | 46.4645
1974 | 15RC013_cpx2 | 270 | 54 | #(-111) | 51.99 | 0.8784 | 3.52 | 6.15 | 0.1446 | 15.07 | 21.91 | 0.2649 | 0.0268 | 0.1679 | 100.1226 | 71.0179 |  | 1.9114 | 0.088617 | 0 | 2 | 0.063894 | 0 | 0.00488 | 0.024289 | 0.82597 | 0.080964 | 0 | 0 | 1 | 0 | 0.1081 | 0 | 0.0045023 | 0.86296 | 0.018881 | 0.0012568 | 0.9957 | 3.9957 |  | 43.8764 | 10.2823 | 45.8413
1974 | 15RC013_cpx2 | 275 | 55 | #(-111) | 51.67 | 0.9685 | 3.63 | 6.15 | 0.1273 | 14.85 | 22.78 | 0.282 | 0.038 | 0.1402 | 100.636 | 70.7143 |  | 1.8931 | 0.10691 | 0 | 2 | 0.049821 | 0.021462 | 0.0040609 | 0.026688 | 0.81112 | 0.086851 | 0 | 0 | 1 | 0 | 0.0801 | 0 | 0.00395 | 0.89414 | 0.02003 | 0.0017759 | 1 | 4 |  | 42.7438 | 10.1371 | 47.1191
1974 | 15RC013_cpx2 | 280 | 56 | #(-111) | 51.55 | 0.9669 | 3.83 | 6.4 | 0.107 | 14.92 | 22.21 | 0.2214 |  | 0.1359 | 100.3412 | 69.9812 |  | 1.8951 | 0.1049 | 0 | 2 | 0.061032 | 0.0022284 | 0.0039497 | 0.026735 | 0.81771 | 0.088349 | 0 | 0 | 1 | 0 | 0.10616 | 0 | 0.0033314 | 0.87473 | 0.015779 | 0 | 1 | 4 |  | 43.2076 | 10.5716 | 46.2208
1974 | 15RC013_cpx2 | 285 | 57 | #(-111) | 51.99 | 0.9254 | 3.73 | 6.33 | 0.1042 | 14.86 | 22.41 | 0.2405 | 0.0198 | 0.1255 | 100.7354 | 70.1274 |  | 1.9032 | 0.096809 | 0 | 2 | 0.064108 | 0 | 0.003632 | 0.025479 | 0.81097 | 0.095808 | 0 | 0 | 1 | 0 | 0.097955 | 0 | 0.0032305 | 0.87887 | 0.017068 | 0.00092456 | 0.99805 | 3.9981 |  | 42.9805 | 10.4404 | 46.5791
1974 | 15RC013_cpx2 | 290 | 58 | #(-111) | 51.85 | 0.9121 | 3.93 | 7.01 | 0.1272 | 14.74 | 22.38 | 0.208 | 0.0119 | 0.1194 | 101.2886 | 67.7701 |  | 1.8923 | 0.10768 | 0 | 2 | 0.061356 | 0.0080729 | 0.0034451 | 0.025037 | 0.80199 | 0.1001 | 0 | 0 | 1 | 0 | 0.10576 | 0 | 0.0039316 | 0.87504 | 0.014717 | 0.00055399 | 1 | 4 |  | 42.3238 | 11.4972 | 46.179
1974 | 15RC013_cpx2 | 295 | 59 | #(-111) | 51.37 | 0.9779 | 4.07 | 6.75 | 0.1301 | 14.91 | 22.31 | 0.2299 |  | 0.0811 | 100.829 | 68.8366 |  | 1.88 | 0.11996 | 0 | 2 | 0.05558 | 0.024512 | 0.0023465 | 0.026918 | 0.8135 | 0.07714 | 0 | 0 | 1 | 0 | 0.10492 | 0 | 0.0040325 | 0.87474 | 0.016312 | 0 | 1 | 4 |  | 42.842 | 11.091 | 46.0669
1974 | 15RC013_cpx2 | 300 | 60 | #(-111) | 51.46 | 0.9459 | 4.05 | 6.64 | 0.0723 | 14.67 | 22.47 | 0.2336 |  | 0.0468 | 100.5886 | 68.8409 |  | 1.8886 | 0.1114 | 0 | 2 | 0.063768 | 0.010675 | 0.0013579 | 0.02611 | 0.80265 | 0.095441 | 0 | 0 | 1 | 0 | 0.097655 | 0 | 0.0022472 | 0.88348 | 0.016621 | 0 | 1 | 4 |  | 42.4201 | 10.8881 | 46.6919
1974 | 15RC013_cpx2 | 305 | 61 | #(-111) | 51.49 | 1.0258 | 4.29 | 6.61 | 0.1532 | 15.12 | 22.76 | 0.2527 | 0.0322 | 0.0696 | 101.8035 | 69.5812 |  | 1.8641 | 0.13585 | 0 | 2 | 0.047186 | 0.050033 | 0.0019921 | 0.027933 | 0.81608 | 0.056774 | 0 | 0 | 1 | 0 | 0.093301 | 0 | 0.0046974 | 0.88278 | 0.017737 | 0.001487 | 1 | 4 |  | 42.869 | 10.7585 | 46.3725
1974 | 15RC013_cpx2 | 310 | 62 | #(-111) | 51.65 | 0.9013 | 4.16 | 6.35 | 0.133 | 14.93 | 22.4 | 0.266 | 0.0087 | 0.0771 | 100.8761 | 70.1598 |  | 1.8868 | 0.11318 | 0 | 2 | 0.065917 | 0.01475 | 0.0022267 | 0.024764 | 0.8131 | 0.07924 | 0 | 0 | 1 | 0 | 0.099982 | 0 | 0.0041148 | 0.87666 | 0.018839 | 0.0004054 | 1 | 4 |  | 43.0703 | 10.4927 | 46.4369
1974 | 15RC013_cpx2 | 315 | 63 | #(-111) | 50.89 | 0.9785 | 4.39 | 6.55 | 0.1879 | 14.68 | 22.51 | 0.2705 | 0.0104 | 0.0924 | 100.5597 | 69.1474 |  | 1.8667 | 0.13329 | 0 | 2 | 0.056489 | 0.03985 | 0.0026796 | 0.026996 | 0.80278 | 0.071207 | 0 | 0 | 1 | 0 | 0.089849 | 0 | 0.0058373 | 0.88459 | 0.019236 | 0.00048662 | 1 | 4 |  | 42.3829 | 10.915 | 46.7021
1974 | 15RC013_cpx2 | 320 | 64 | #(-111) | 49.75 | 1.1091 | 5.31 | 7.31 | 0.1011 | 13.96 | 22.74 | 0.3204 | 0.0015 | 0.056 | 100.6581 | 65.6323 |  | 1.8277 | 0.17232 | 0 | 2 | 0.057573 | 0.074722 | 0.0016264 | 0.030646 | 0.76457 | 0.070864 | 0 | 0 | 1 | 0 | 0.078973 | 0 | 0.0031455 | 0.89499 | 0.02282 | 7.0292e-05 | 1 | 4 |  | 40.512 | 12.0653 | 47.4227
1974 | 15RC013_cpx2 | 325 | 65 | #(-111) | 50.14 | 1.1425 | 5.47 | 7.31 | 0.1242 | 13.78 | 22.33 | 0.355 | 0.0428 |  | 100.6945 | 65.339 |  | 1.8422 | 0.15784 | 0 | 2 | 0.078997 | 0.042997 | 0 | 0.031571 | 0.75477 | 0.091662 | 0 | 0 | 1 | 0 | 0.089917 | 0 | 0.0038646 | 0.87893 | 0.025286 | 0.0020058 | 1 | 4 |  | 40.5325 | 12.2677 | 47.1998
1974 | 15RC013_cpx2 | 330 | 66 | #(-111) | 51.5 | 0.8696 | 3.94 | 6.94 | 0.1156 | 14.76 | 22.26 | 0.3007 | 0.0068 | 0.0762 | 100.7689 | 68.0184 |  | 1.8864 | 0.1136 | 0 | 2 | 0.056484 | 0.028662 | 0.0022066 | 0.023957 | 0.80601 | 0.082683 | 0 | 0 | 1 | 0 | 0.10122 | 0 | 0.0035861 | 0.87352 | 0.021354 | 0.00031772 | 1 | 4 |  | 42.5181 | 11.4023 | 46.0797
1974 | 15RC013_cpx2 | 335 | 67 | #(-111) | 51.67 | 1.038 | 4.1 | 6.96 | 0.0983 | 14.82 | 22.15 | 0.3052 |  | 0.0831 | 101.2246 | 68.0441 |  | 1.8846 | 0.11538 | 0 | 2 | 0.060854 | 0.016764 | 0.0023962 | 0.028476 | 0.80586 | 0.085654 | 0 | 0 | 1 | 0 | 0.10986 | 0 | 0.0030365 | 0.86553 | 0.021581 | 0 | 1 | 4 |  | 42.7126 | 11.4121 | 45.8753
1974 | 15RC013_cpx2 | 340 | 68 | #(-111) | 50.84 | 1.0683 | 4.11 | 6.72 | 0.1445 | 14.73 | 22.29 | 0.2589 | 0.0165 | 0.0895 | 100.2677 | 68.6713 |  | 1.8715 | 0.12851 | 0 | 2 | 0.049791 | 0.03621 | 0.0026047 | 0.029578 | 0.80837 | 0.073448 | 0 | 0 | 1 | 0 | 0.097193 | 0 | 0.0045049 | 0.87905 | 0.018477 | 0.00077477 | 1 | 4 |  | 42.5732 | 11.1311 | 46.2957
1974 | 15RC013_cpx2 | 345 | 69 | #(-111) | 51.68 | 1.0747 | 4.11 | 6.4 | 0.081 | 14.84 | 22.74 | 0.2621 |  | 0.1559 | 101.3437 | 69.8682 |  | 1.8815 | 0.11849 | 0 | 2 | 0.057851 | 0.015796 | 0.0044872 | 0.029428 | 0.80546 | 0.08698 | 0 | 0 | 1 | 0 | 0.092059 | 0 | 0.0024975 | 0.88694 | 0.018499 | 0 | 1 | 4 |  | 42.6228 | 10.4424 | 46.9349
1974 | 15RC013_cpx2 | 350 | 70 | #(-111) | 50.71 | 1.3115 | 4.63 | 7.42 | 0.1069 | 14.39 | 22.13 | 0.1984 | 0.0095 | 0.0594 | 100.9657 | 65.9789 |  | 1.86 | 0.13999 | 0 | 2 | 0.060153 | 0.020302 | 0.0017225 | 0.036181 | 0.78688 | 0.094762 | 0 | 0 | 1 | 0 | 0.11251 | 0 | 0.0033208 | 0.86961 | 0.014108 | 0.00044448 | 1 | 4 |  | 41.6914 | 12.2338 | 46.0749
1974 | 15RC013_cpx2 | 355 | 71 | #(-111) | 50.41 | 1.5499 | 6.49 | 8.07 | 0.1818 | 14.12 | 21.84 | 0.2741 | 0.0187 | 0.0178 | 102.9723 | 63.6323 |  | 1.8142 | 0.18577 | 0 | 2 | 0.089493 | 0.031848 | 0.00050645 | 0.041954 | 0.75759 | 0.078608 | 0 | 0 | 1 | 0 | 0.1324 | 0 | 0.0055413 | 0.84207 | 0.019125 | 0.00085847 | 1 | 4 |  | 40.9938 | 13.4411 | 45.5652
1974 | 15RC013_cpx2_YZ | 5 | 72 | #(100) | 46.75 | 2.45 | 8.69 | 9.14 | 0.1152 | 11.44 | 21.39 | 0.6099 | 0.0161 |  | 100.6012 | 55.5879 |  | 1.7355 | 0.26447 | 0 | 2 | 0.11572 | 0.056583 | 0 | 0.068408 | 0.63314 | 0.12614 | 0 | 0 | 1 | 0 | 0.10101 | 0 | 0.003622 | 0.85072 | 0.043895 | 0.00076241 | 1 | 4 |  | 35.7464 | 16.2234 | 48.0302
1974 | 15RC013_cpx2_YZ | 10 | 73 | #(100) | 46.22 | 2.32 | 8.19 | 8.89 | 0.1354 | 11.76 | 22.62 | 0.3091 |  |  | 100.4445 | 56.9492 |  | 1.7193 | 0.28067 | 0 | 2 | 0.078376 | 0.094762 | 0 | 0.06491 | 0.65217 | 0.10978 | 0 | 0 | 1 | 0 | 0.071986 | 0 | 0.0042657 | 0.90146 | 0.022291 | 0 | 1 | 4 |  | 35.5519 | 15.3069 | 49.1412
1974 | 15RC013_cpx2_YZ | 15 | 74 | #(100) | 45.12 | 2.73 | 9.26 | 8.96 | 0.118 | 11.21 | 22.43 | 0.3937 | 0.0011 | 0.0446 | 100.2674 | 55.5776 |  | 1.6833 | 0.31674 | 0 | 2 | 0.090384 | 0.10036 | 0.0013154 | 0.076602 | 0.62347 | 0.10787 | 0 | 0 | 1 | 0 | 0.071278 | 0 | 0.0037282 | 0.89647 | 0.028475 | 5.2346e-05 | 1 | 4 |  | 34.5761 | 15.7078 | 49.7161
1974 | 15RC013_cpx2_YZ | 20 | 75 | #(100) | 44.52 | 2.59 | 9.53 | 9.17 | 0.0749 | 11.35 | 22.16 | 0.3225 | 0.0095 | 0.0435 | 99.7704 | 55.3119 |  | 1.668 | 0.33202 | 0 | 2 | 0.088769 | 0.11987 | 0.0012885 | 0.072984 | 0.63395 | 0.083136 | 0 | 0 | 1 | 0 | 0.08428 | 0 | 0.0023766 | 0.88946 | 0.023425 | 0.00045401 | 1 | 4 |  | 34.9656 | 15.9762 | 49.0582
1974 | 15RC013_cpx2_YZ | 25 | 76 | #(100) | 45.24 | 2.46 | 8.36 | 8.77 | 0.1325 | 12.28 | 22.22 | 0.3536 |  | 0.1685 | 99.9846 | 58.3373 |  | 1.6862 | 0.31381 | 0 | 2 | 0.053402 | 0.14307 | 0.0049651 | 0.068962 | 0.68235 | 0.04725 | 0 | 0 | 1 | 0 | 0.08301 | 0 | 0.0041825 | 0.88726 | 0.025551 | 0 | 1 | 4 |  | 36.9412 | 15.0242 | 48.0346
1974 | 15RC013_cpx2_YZ | 30 | 77 | #(110) | 47.84 | 2.04 | 7.55 | 8.08 | 0.0519 | 12.7 | 22.61 | 0.3301 | 0.0118 | 0.228 | 101.4418 | 61.1165 |  | 1.7546 | 0.24543 | 0 | 2 | 0.080899 | 0.069397 | 0.0066109 | 0.056273 | 0.6944 | 0.092422 | 0 | 0 | 1 | 0 | 0.085978 | 0 | 0.0016121 | 0.88839 | 0.023471 | 0.00055204 | 1 | 4 |  | 37.8998 | 13.6126 | 48.4876
1974 | 15RC013_cpx2_YZ | 35 | 78 | #(110) | 47.12 | 2.2 | 7.72 | 7.74 | 0.0837 | 12.61 | 22.53 | 0.2874 | 0.038 | 0.2145 | 100.5436 | 61.9656 |  | 1.7431 | 0.25687 | 0 | 2 | 0.0797 | 0.070874 | 0.0062733 | 0.061212 | 0.69545 | 0.086491 | 0 | 0 | 1 | 0 | 0.082061 | 0 | 0.0026223 | 0.89291 | 0.020612 | 0.0017932 | 1 | 4 |  | 37.9942 | 13.2238 | 48.7821
1974 | 15RC013_cpx2_YZ | 40 | 79 | #(110) | 47.47 | 2.05 | 7.66 | 7.76 | 0.1529 | 12.6 | 22.97 | 0.3805 | 0.0389 | 0.1256 | 101.2079 | 61.8861 |  | 1.743 | 0.25697 | 0 | 2 | 0.074499 | 0.094505 | 0.003646 | 0.056615 | 0.68973 | 0.081003 | 0 | 0 | 1 | 0 | 0.062754 | 0 | 0.0047548 | 0.90358 | 0.027086 | 0.001822 | 1 | 4 |  | 37.5603 | 13.2338 | 49.2059
1974 | 15RC013_cpx2_YZ | 45 | 80 | #(110) | 47.81 | 1.79 | 6.91 | 7.67 | 0.1126 | 13.15 | 22.7 | 0.3201 | 0.0154 | 0.0822 | 100.5603 | 63.1604 |  | 1.7636 | 0.2364 | 0 | 2 | 0.063992 | 0.094303 | 0.0023972 | 0.049662 | 0.72316 | 0.06649 | 0 | 0 | 1 | 0 | 0.075791 | 0 | 0.0035177 | 0.89708 | 0.022892 | 0.00072462 | 1 | 4 |  | 38.8724 | 12.9063 | 48.2213
1974 | 15RC013_cpx2_YZ | 50 | 81 | #(110) | 48.6 | 1.442 | 6.25 | 6.72 | 0.1762 | 13.61 | 22.65 | 0.3287 |  | 0.2237 | 100.0006 | 66.9454 |  | 1.7969 | 0.20313 | 0 | 2 | 0.069193 | 0.070764 | 0.0065387 | 0.040099 | 0.75017 | 0.06323 | 0 | 0 | 1 | 0 | 0.073763 | 0 | 0.0055173 | 0.89716 | 0.023561 | 0 | 1 | 4 |  | 40.3188 | 11.4626 | 48.2186
1974 | 15RC013_cpx2_YZ | 55 | 82 | #(110) | 48.12 | 1.72 | 7.46 | 8.24 | 0.1702 | 12.84 | 22.23 | 0.414 | 0.018 | 0.0768 | 101.289 | 60.9108 |  | 1.7645 | 0.23548 | 0 | 2 | 0.086898 | 0.081757 | 0.0022264 | 0.047437 | 0.70192 | 0.079757 | 0 | 0 | 1 | 0 | 0.091145 | 0 | 0.0052857 | 0.8733 | 0.029431 | 0.00084194 | 1 | 4 |  | 38.2903 | 14.071 | 47.6387
1974 | 15RC013_cpx2_YZ | 60 | 83 | #(110) | 47.18 | 1.89 | 7.48 | 7.85 | 0.0981 | 12.66 | 22.37 | 0.3469 | 0.0087 | 0.0707 | 99.9544 | 61.726 |  | 1.7532 | 0.24679 | 0 | 2 | 0.080778 | 0.083695 | 0.002077 | 0.052824 | 0.70135 | 0.079278 | 0 | 0 | 1 | 0 | 0.080949 | 0 | 0.0030873 | 0.89056 | 0.024991 | 0.00041239 | 1 | 4 |  | 38.1392 | 13.4323 | 48.4285
1974 | 15RC013_cpx2_YZ | 65 | 84 | #(110) | 47.89 | 1.76 | 7.26 | 7.52 | 0.0982 | 12.75 | 22.49 | 0.2397 | 0.0068 | 0.1193 | 100.134 | 62.9008 |  | 1.7768 | 0.22318 | 0 | 2 | 0.094259 | 0.04476 | 0.0034993 | 0.049114 | 0.70523 | 0.10313 | 0 | 0 | 1 | 0 | 0.085409 | 0 | 0.0030857 | 0.89394 | 0.017241 | 0.00032182 | 1 | 4 |  | 38.4205 | 12.8783 | 48.7012
1974 | 15RC013_cpx2_YZ | 70 | 85 | #(110) | 47.8 | 1.8 | 7.35 | 7.56 | 0.0433 | 12.93 | 22.61 | 0.3102 | 0.033 | 0.1827 | 100.6192 | 63.104 |  | 1.7628 | 0.23715 | 0 | 2 | 0.082296 | 0.073405 | 0.0053268 | 0.049929 | 0.7109 | 0.078141 | 0 | 0 | 1 | 0 | 0.081593 | 0 | 0.0013524 | 0.89332 | 0.022179 | 0.0015524 | 1 | 4 |  | 38.6629 | 12.753 | 48.5841
1974 | 15RC013_cpx2_YZ | 75 | 86 | #(110) | 48.43 | 1.69 | 6.92 | 7.38 | 0.1328 | 13.62 | 22.75 | 0.3329 |  | 0.235 | 101.4907 | 64.8571 |  | 1.7667 | 0.23327 | 0 | 2 | 0.064237 | 0.093057 | 0.0067775 | 0.04637 | 0.74073 | 0.048831 | 0 | 0 | 1 | 0 | 0.083235 | 0 | 0.0041029 | 0.88912 | 0.023544 | 0 | 1 | 4 |  | 39.8439 | 12.3301 | 47.8259
1974 | 15RC013_cpx2_YZ | 80 | 87 | #(110) | 47.9 | 1.73 | 6.91 | 7.39 | 0.1328 | 13.17 | 22.54 | 0.2987 |  | 0.2683 | 100.3398 | 64.0564 |  | 1.7706 | 0.22936 | 0 | 2 | 0.071664 | 0.075066 | 0.0078408 | 0.048099 | 0.72578 | 0.071551 | 0 | 0 | 1 | 0 | 0.081809 | 0 | 0.0041575 | 0.89263 | 0.021406 | 0 | 1 | 4 |  | 39.2104 | 12.5653 | 48.2243
1974 | 15RC013_cpx2_YZ | 85 | 88 | #(110) | 49.15 | 1.68 | 6.59 | 7.18 | 0.1097 | 13.26 | 22.34 | 0.2512 | 0.0097 | 0.2693 | 100.8399 | 64.8728 |  | 1.8088 | 0.1912 | 0 | 2 | 0.094618 | 0.014117 | 0.0078352 | 0.046502 | 0.72751 | 0.10942 | 0 | 0 | 1 | 0 | 0.097412 | 0 | 0.0034191 | 0.88079 | 0.017922 | 0.00045535 | 1 | 4 |  | 39.6965 | 12.2428 | 48.0606
1974 | 15RC013_cpx2_YZ | 90 | 89 | #(110) | 48.16 | 1.6488 | 6.57 | 7.17 | 0.0347 | 13.4 | 23.03 | 0.2657 | 0.0131 | 0.287 | 100.5793 | 65.1434 |  | 1.7742 | 0.22576 | 0 | 2 | 0.059486 | 0.086135 | 0.008359 | 0.045686 | 0.73596 | 0.064371 | 0 | 0 | 1 | 0 | 0.070371 | 0 | 0.0010827 | 0.90895 | 0.018977 | 0.00061561 | 1 | 4 |  | 39.4221 | 11.8894 | 48.6885
1974 | 15RC013_cpx2_YZ | 95 | 90 | #(110) | 47.1 | 1.87 | 7.46 | 7.63 | 0.1154 | 12.8 | 22.96 | 0.3306 |  | 0.1244 | 100.3904 | 62.653 |  | 1.7413 | 0.25871 | 0 | 2 | 0.066321 | 0.10845 | 0.0036359 | 0.051998 | 0.70548 | 0.064114 | 0 | 0 | 1 | 0 | 0.063313 | 0 | 0.0036132 | 0.90938 | 0.023695 | 0 | 1 | 4 |  | 38.0447 | 12.915 | 49.0403
1974 | 15RC013_cpx2_YZ | 100 | 91 | #(010) | 47.92 | 1.4813 | 7.05 | 7.81 | 0.1125 | 12.78 | 22.41 | 0.2338 |  | 0.1081 | 99.9057 | 62.069 |  | 1.7819 | 0.21806 | 0 | 2 | 0.090892 | 0.057988 | 0.0031779 | 0.04143 | 0.70849 | 0.098026 | 0 | 0 | 1 | 0 | 0.086832 | 0 | 0.003543 | 0.89277 | 0.016855 | 0 | 1 | 4 |  | 38.3454 | 13.3353 | 48.3193
1974 | 15RC013_cpx2_YZ | 105 | 92 | #(010) | 48.04 | 1.4763 | 7.12 | 7.62 | 0.1645 | 12.8 | 22.61 | 0.3648 | 0.033 | 0.109 | 100.3376 | 62.6836 |  | 1.7761 | 0.22392 | 0 | 2 | 0.086304 | 0.080026 | 0.0031859 | 0.041051 | 0.7055 | 0.083935 | 0 | 0 | 1 | 0 | 0.07161 | 0 | 0.0051507 | 0.89554 | 0.026147 | 0.0015563 | 1 | 4 |  | 38.3057 | 13.0702 | 48.624
1974 | 15RC013_cpx2_YZ | 110 | 93 | #(010) | 47.23 | 1.5249 | 6.94 | 7.52 | 0.0866 | 12.85 | 22.73 | 0.3266 |  | 0.1229 | 99.331 | 63.083 |  | 1.763 | 0.23696 | 0 | 2 | 0.068344 | 0.103 | 0.0036269 | 0.042813 | 0.71511 | 0.067108 | 0 | 0 | 1 | 0 | 0.064623 | 0 | 0.0027378 | 0.909 | 0.023636 | 0 | 1 | 4 |  | 38.4141 | 12.7563 | 48.8297
1974 | 15RC013_cpx2_YZ | 115 | 94 | #(010) | 48.93 | 1.3844 | 6.99 | 7.74 | 0.1039 | 13.19 | 22.68 | 0.3595 |  | 0.1403 | 101.5181 | 63.0196 |  | 1.7868 | 0.21323 | 0 | 2 | 0.087584 | 0.071003 | 0.0040504 | 0.038023 | 0.71806 | 0.081277 | 0 | 0 | 1 | 0 | 0.084062 | 0 | 0.0032133 | 0.88727 | 0.025451 | 0 | 1 | 4 |  | 38.9217 | 12.9848 | 48.0936
1974 | 15RC013_cpx2_YZ | 120 | 95 | #(010) | 48.74 | 1.4103 | 6.96 | 7.61 | 0.0693 | 13.18 | 22.56 | 0.3792 |  | 0.1523 | 101.0611 | 63.3959 |  | 1.787 | 0.213 | 0 | 2 | 0.087734 | 0.070021 | 0.0044145 | 0.03889 | 0.72041 | 0.078529 | 0 | 0 | 1 | 0 | 0.084758 | 0 | 0.0021518 | 0.88614 | 0.026954 | 0 | 1 | 4 |  | 39.1101 | 12.7828 | 48.1071
1974 | 15RC013_cpx2_YZ | 125 | 96 | #(110) | 47.16 | 1.89 | 7.43 | 7.63 | 0.1558 | 12.56 | 22.93 | 0.3273 |  | 0.1523 | 100.2354 | 62.209 |  | 1.7484 | 0.25163 | 0 | 2 | 0.072987 | 0.092307 | 0.0044638 | 0.0527 | 0.69418 | 0.08336 | 0 | 0 | 1 | 0 | 0.060865 | 0 | 0.0048918 | 0.91072 | 0.023524 | 0 | 1 | 4 |  | 37.598 | 13.0759 | 49.3261
1974 | 15RC013_cpx2_YZ | 130 | 97 | #(110) | 47.01 | 1.85 | 7.37 | 7.54 | 0.0895 | 12.74 | 22.53 | 0.3263 |  | 0.1564 | 99.6122 | 62.8205 |  | 1.7516 | 0.24841 | 0 | 2 | 0.075212 | 0.088473 | 0.0046071 | 0.051845 | 0.70768 | 0.072184 | 0 | 0 | 1 | 0 | 0.074263 | 0 | 0.0028243 | 0.89934 | 0.02357 | 0 | 1 | 4 |  | 38.3615 | 12.8875 | 48.751
1974 | 15RC013_cpx2_YZ | 135 | 98 | #(110) | 48.53 | 1.6206 | 6.8 | 7.53 | 0.1328 | 13.2 | 22.38 | 0.3286 | 0.0034 | 0.221 | 100.7464 | 63.6758 |  | 1.7868 | 0.21323 | 0 | 2 | 0.081822 | 0.058834 | 0.0064327 | 0.044877 | 0.72453 | 0.083502 | 0 | 0 | 1 | 0 | 0.089489 | 0 | 0.0041409 | 0.88276 | 0.023455 | 0.00015968 | 1 | 4 |  | 39.3072 | 12.8016 | 47.8912
1974 | 15RC013_cpx2_YZ | 140 | 99 | #(110) | 48.18 | 1.6291 | 6.72 | 6.99 | 0.0635 | 13.14 | 22.64 | 0.2665 |  | 0.2953 | 99.9244 | 65.2757 |  | 1.7875 | 0.21254 | 0 | 2 | 0.08127 | 0.050863 | 0.0086612 | 0.045458 | 0.72676 | 0.086991 | 0 | 0 | 1 | 0 | 0.078992 | 0 | 0.0019952 | 0.89984 | 0.019168 | 0 | 1 | 4 |  | 39.3812 | 11.8585 | 48.7603
1974 | 15RC013_cpx2_YZ | 145 | 100 | #(110) | 48.4 | 1.68 | 6.82 | 7.12 | 0.1329 | 13.31 | 22.85 | 0.3286 | 0.0165 | 0.2983 | 100.9563 | 65.1493 |  | 1.7764 | 0.22359 | 0 | 2 | 0.071405 | 0.074928 | 0.0086556 | 0.046377 | 0.72828 | 0.07035 | 0 | 0 | 1 | 0 | 0.073239 | 0 | 0.0041311 | 0.89848 | 0.023382 | 0.00077249 | 1 | 4 |  | 39.3793 | 12.0389 | 48.5818
1974 | 15RC013_cpx2_YZ | 150 | 101 | #(110) | 47.38 | 1.6613 | 6.88 | 7.31 | 0.0808 | 13.08 | 22.83 | 0.358 |  | 0.1745 | 99.7546 | 64.1491 |  | 1.7596 | 0.24044 | 0 | 2 | 0.060668 | 0.10762 | 0.0051233 | 0.046403 | 0.72417 | 0.056015 | 0 | 0 | 1 | 0 | 0.063369 | 0 | 0.0025413 | 0.90831 | 0.025775 | 0 | 1 | 4 |  | 38.8915 | 12.3277 | 48.7809
1974 | 15RC013_cpx2_YZ | 155 | 102 | #(110) | 47.7 | 1.77 | 7.07 | 7.52 | 0.1183 | 12.98 | 22.58 | 0.267 | 0.007 | 0.3001 | 100.3124 | 63.3171 |  | 1.7657 | 0.23426 | 0 | 2 | 0.074168 | 0.072243 | 0.0087825 | 0.04928 | 0.71632 | 0.079205 | 0 | 0 | 1 | 0 | 0.081324 | 0 | 0.0037088 | 0.89548 | 0.019161 | 0.00033053 | 1 | 4 |  | 38.7561 | 12.7947 | 48.4492
1974 | 15RC013_cpx2_YZ | 160 | 103 | #(110) | 47.8 | 1.78 | 7.36 | 7.25 | 0.0895 | 12.69 | 22.74 | 0.3455 | 0.0125 | 0.2388 | 100.3063 | 63.6409 |  | 1.7686 | 0.23136 | 0 | 2 | 0.089575 | 0.061103 | 0.0069854 | 0.049536 | 0.7 | 0.092802 | 0 | 0 | 1 | 0 | 0.070409 | 0 | 0.0028046 | 0.90141 | 0.024784 | 0.00058997 | 1 | 4 |  | 38.2821 | 12.4208 | 49.2971
1974 | 15RC013_cpx2_YZ | 165 | 104 | #(110) | 47.65 | 1.99 | 7.34 | 7.49 | 0.1213 | 12.59 | 22.72 | 0.3007 |  | 0.1549 | 100.3569 | 62.6992 |  | 1.7652 | 0.23483 | 0 | 2 | 0.085615 | 0.05538 | 0.0045365 | 0.055446 | 0.6953 | 0.10372 | 0 | 0 | 1 | 0 | 0.072914 | 0 | 0.0038056 | 0.90168 | 0.021596 | 0 | 1 | 4 |  | 37.9366 | 12.8665 | 49.1969
1974 | 15RC013_cpx2_YZ | 170 | 105 | #(110) | 46.85 | 2.04 | 8.23 | 8.1 | 0.1472 | 12.24 | 22.32 | 0.3802 | 0.0042 | 0.1165 | 100.4281 | 60.177 |  | 1.7356 | 0.26442 | 0 | 2 | 0.094887 | 0.079945 | 0.003412 | 0.05684 | 0.67599 | 0.088925 | 0 | 0 | 1 | 0 | 0.082046 | 0 | 0.0046183 | 0.88583 | 0.027306 | 0.00019847 | 1 | 4 |  | 37.1964 | 14.0607 | 48.7429
1974 | 15RC013_cpx2_YZ | 175 | 106 | #(110) | 48.88 | 1.4588 | 6.75 | 8.06 | 0.1645 | 12.97 | 22.66 | 0.3835 | 0.008 | 0.0328 | 101.3676 | 61.6738 |  | 1.7904 | 0.20957 | 0 | 2 | 0.081808 | 0.074042 | 0.00094983 | 0.04019 | 0.70826 | 0.094754 | 0 | 0 | 1 | 0 | 0.078073 | 0 | 0.0051031 | 0.88922 | 0.027233 | 0.00037379 | 1 | 4 |  | 38.2956 | 13.6242 | 48.0802
1974 | 15RC013_cpx2_YZ | 180 | 107 | #(110) | 47.91 | 1.5853 | 6.64 | 7.23 | 0.104 | 13.05 | 22.78 | 0.3395 | 0.0047 | 0.1976 | 99.8411 | 64.3491 |  | 1.7787 | 0.2213 | 0 | 2 | 0.069216 | 0.082411 | 0.0057997 | 0.044267 | 0.72229 | 0.076017 | 0 | 0 | 1 | 0 | 0.066023 | 0 | 0.00327 | 0.90605 | 0.024436 | 0.00022258 | 1 | 4 |  | 38.9152 | 12.269 | 48.8157
2002-03 | 15TU106_cpx2_CD | 20 | 109 | rim | 45.69 | 2.62 | 7.76 | 8.93 | 0.1642 | 11.65 | 22.3 | 0.3555 | 0.0131 |  | 99.4828 | 56.6084 |  | 1.718 | 0.28195 | 0 | 2 | 0.061927 | 0.098373 | 0 | 0.074098 | 0.65308 | 0.11252 | 0 | 0 | 1 | 0 | 0.069887 | 0 | 0.0052291 | 0.89834 | 0.025916 | 0.00062834 | 1 | 4 |  | 35.543 | 15.5659 | 48.8911
2002-03 | 15TU106_cpx2_CD | 30 | 110 | rim | 46.47 | 2.15 | 7.53 | 8.23 | 0.1413 | 12.3 | 22.37 | 0.3961 | 0.0355 | 0.0085 | 99.6314 | 59.9123 |  | 1.7358 | 0.26419 | 0 | 2 | 0.067291 | 0.10622 | 0.00025101 | 0.060403 | 0.68495 | 0.080888 | 0 | 0 | 1 | 0 | 0.069959 | 0 | 0.00447 | 0.8952 | 0.028684 | 0.0016915 | 1 | 4 |  | 37.1917 | 14.2007 | 48.6076
2002-03 | 15TU106_cpx2_CD | 40 | 111 | #(110) | 47.15 | 1.86 | 6.98 | 8.14 | 0.1298 | 12.74 | 22.62 | 0.3445 | 0.0159 | 0.0317 | 100.0119 | 61.0153 |  | 1.7523 | 0.24772 | 0 | 2 | 0.05799 | 0.11039 | 0.00093138 | 0.051991 | 0.70586 | 0.072841 | 0 | 0 | 1 | 0 | 0.06973 | 0 | 0.0040854 | 0.90061 | 0.024821 | 0.00075375 | 1 | 4 |  | 37.8777 | 13.7937 | 48.3286
2002-03 | 15TU106_cpx2_CD | 50 | 112 | #(110) | 47.5 | 1.82 | 7 | 8.13 | 0.1385 | 12.61 | 22.52 | 0.377 |  | 0.0526 | 100.1481 | 60.8004 |  | 1.7636 | 0.23636 | 0 | 2 | 0.069935 | 0.090371 | 0.001544 | 0.050825 | 0.698 | 0.089325 | 0 | 0 | 1 | 0 | 0.072718 | 0 | 0.0043552 | 0.89579 | 0.027137 | 0 | 1 | 4 |  | 37.7184 | 13.8752 | 48.4064
2002-03 | 15TU106_cpx2_CD | 60 | 113 | #(110) | 48.16 | 1.72 | 6.52 | 7.77 | 0.1501 | 12.59 | 22.72 | 0.3168 |  | 0.0557 | 100.0026 | 61.8369 |  | 1.7915 | 0.2085 | 0 | 2 | 0.077331 | 0.056132 | 0.0016381 | 0.048123 | 0.6982 | 0.11857 | 0 | 0 | 1 | 0 | 0.066982 | 0 | 0.0047288 | 0.90544 | 0.022847 | 0 | 1 | 4 |  | 37.7394 | 13.3194 | 48.9412
2002-03 | 15TU106_cpx2_CD | 70 | 114 | #(110) | 47.73 | 1.79 | 6.92 | 7.86 | 0.0779 | 12.71 | 22.75 | 0.3048 |  | 0.0015 | 100.1442 | 61.789 |  | 1.7713 | 0.22866 | 0 | 2 | 0.073989 | 0.076634 | 4.4009e-05 | 0.049964 | 0.7032 | 0.096168 | 0 | 0 | 1 | 0 | 0.071113 | 0 | 0.0024484 | 0.90451 | 0.02193 | 0 | 1 | 4 |  | 37.9274 | 13.2877 | 48.7849
2002-03 | 15TU106_cpx2_CD | 80 | 115 | #(110) | 44.92 | 1.74 | 6.64 | 7.46 | 0.1472 | 11.88 | 22.32 | 0.2613 | 0.0051 |  | 95.3736 | 61.4271 |  | 1.7521 | 0.24792 | 0 | 2 | 0.057294 | 0.10855 | 0 | 0.051045 | 0.6908 | 0.092305 | 0 | 0 | 1 | 0 | 0.042452 | 0 | 0.0048625 | 0.93267 | 0.019759 | 0.00025374 | 1 | 4 |  | 36.9088 | 13.2596 | 49.8316
2002-03 | 15TU106_cpx2_CD | 90 | 116 | #(110) | 45.76 | 2.45 | 8 | 8.39 | 0.0692 | 11.93 | 22.23 | 0.3507 | 0.0158 | 0.0281 | 99.2238 | 58.7106 |  | 1.7198 | 0.28016 | 0 | 2 | 0.074185 | 0.092935 | 0.00083494 | 0.069257 | 0.66845 | 0.09434 | 0 | 0 | 1 | 0 | 0.076402 | 0 | 0.0022027 | 0.89508 | 0.025553 | 0.00075748 | 1 | 4 |  | 36.539 | 14.5336 | 48.9274
2002-03 | 15TU106_cpx2_CD | 100 | 117 | #(110) | 47.76 | 1.74 | 6.8 | 7.76 | 0.0924 | 12.85 | 22.55 | 0.3252 | 0.0148 | 0.0417 | 99.9341 | 62.3484 |  | 1.7747 | 0.22532 | 0 | 2 | 0.072463 | 0.078498 | 0.001225 | 0.048629 | 0.71184 | 0.087341 | 0 | 0 | 1 | 0 | 0.075277 | 0 | 0.0029078 | 0.89769 | 0.023427 | 0.0007015 | 1 | 4 |  | 38.4043 | 13.1651 | 48.4306
2002-03 | 15TU106_cpx2_CD | 110 | 118 | #(110) | 47.17 | 1.82 | 7.03 | 7.94 | 0.1529 | 12.51 | 22.74 | 0.285 |  | 0.0164 | 99.6643 | 61.1736 |  | 1.7606 | 0.23944 | 0 | 2 | 0.069786 | 0.087605 | 0.00048392 | 0.051092 | 0.69609 | 0.094939 | 0 | 0 | 1 | 0 | 0.065263 | 0 | 0.0048332 | 0.90928 | 0.020622 | 0 | 1 | 4 |  | 37.4644 | 13.5973 | 48.9383
2002-03 | 15TU106_cpx2_CD | 120 | 119 | #(110) | 47.37 | 1.87 | 6.99 | 7.66 | 0.1414 | 12.88 | 22.8 | 0.2912 | 0.0017 |  | 100.0043 | 62.7069 |  | 1.7588 | 0.24122 | 0 | 2 | 0.064632 | 0.093191 | 0 | 0.05222 | 0.71293 | 0.077025 | 0 | 0 | 1 | 0 | 0.067602 | 0 | 0.0044463 | 0.90691 | 0.020961 | 8.0513e-05 | 1 | 4 |  | 38.2863 | 13.0102 | 48.7035
2002-03 | 15TU106_cpx2_CD | 130 | 120 | #(110) | 47.13 | 1.8 | 6.59 | 7.75 | 0.127 | 12.51 | 22.37 | 0.3189 |  | 0.0108 | 98.6067 | 61.7473 |  | 1.7771 | 0.22286 | 0 | 2 | 0.069983 | 0.073772 | 0.00032195 | 0.051049 | 0.70324 | 0.10163 | 0 | 0 | 1 | 0 | 0.068959 | 0 | 0.0040557 | 0.90367 | 0.023312 | 0 | 1 | 4 |  | 37.9039 | 13.3893 | 48.7068
2002-03 | 15TU106_cpx2_CD | 140 | 121 | #(110) | 47.69 | 1.75 | 6.44 | 7.97 | 0.2193 | 12.73 | 22.6 | 0.2583 | 0.0057 |  | 99.6633 | 61.4976 |  | 1.7804 | 0.21959 | 0 | 2 | 0.063746 | 0.076537 | 0 | 0.049138 | 0.70851 | 0.10207 | 0 | 0 | 1 | 0 | 0.070196 | 0 | 0.0069338 | 0.9039 | 0.018695 | 0.00027144 | 1 | 4 |  | 37.9257 | 13.6893 | 48.385
2002-03 | 15TU106_cpx2_CD | 150 | 122 | #(110) | 48 | 1.93 | 6.71 | 7.87 | 0.1212 | 12.73 | 22.61 | 0.3817 | 0.0093 |  | 100.3622 | 61.7961 |  | 1.7779 | 0.22215 | 0 | 2 | 0.070743 | 0.071722 | 0 | 0.053765 | 0.70292 | 0.10085 | 0 | 0 | 1 | 0 | 0.071176 | 0 | 0.0038019 | 0.89717 | 0.027408 | 0.00043939 | 1 | 4 |  | 38.0443 | 13.398 | 48.5578
2002-03 | 15TU106_cpx2_CD | 160 | 123 | #(110) | 47.57 | 1.86 | 7.06 | 7.89 | 0.153 | 12.33 | 22.58 | 0.3202 | 0.0137 | 0.0459 | 99.8228 | 60.9792 |  | 1.774 | 0.22605 | 0 | 2 | 0.084227 | 0.059928 | 0.0013532 | 0.052169 | 0.68548 | 0.11684 | 0 | 0 | 1 | 0 | 0.069266 | 0 | 0.0048321 | 0.9021 | 0.023149 | 0.00065169 | 1 | 4 |  | 37.286 | 13.6454 | 49.0686
2002-03 | 15TU106_cpx2_CD | 170 | 124 | #(110) | 48.22 | 1.87 | 6.87 | 8.05 | 0.0808 | 12.68 | 23.04 | 0.3408 | 0.0218 |  | 101.1734 | 61.1674 |  | 1.7728 | 0.22717 | 0 | 2 | 0.07049 | 0.078578 | 0 | 0.05171 | 0.695 | 0.10423 | 0 | 0 | 1 | 0 | 0.064678 | 0 | 0.0025159 | 0.90749 | 0.024291 | 0.0010224 | 1 | 4 |  | 37.517 | 13.4952 | 48.9878
2002-03 | 15TU106_cpx2_CD | 180 | 125 | #(110) | 47.84 | 1.83 | 6.83 | 7.88 | 0.0837 | 12.63 | 22.62 | 0.4019 |  | 0.0422 | 100.1578 | 61.5797 |  | 1.7751 | 0.22487 | 0 | 2 | 0.073798 | 0.076603 | 0.0012379 | 0.051072 | 0.69866 | 0.098628 | 0 | 0 | 1 | 0 | 0.069265 | 0 | 0.0026303 | 0.89919 | 0.028911 | 0 | 1 | 4 |  | 37.8682 | 13.3945 | 48.7373
2002-03 | 15TU106_cpx2_CD | 190 | 126 | #(110) | 47.78 | 1.82 | 6.93 | 7.62 | 0.1617 | 12.46 | 22.65 | 0.3517 |  | 0.0103 | 99.7837 | 62.0518 |  | 1.7802 | 0.21975 | 0 | 2 | 0.084547 | 0.058299 | 0.0003034 | 0.051003 | 0.69211 | 0.11373 | 0 | 0 | 1 | 0 | 0.065375 | 0 | 0.0051025 | 0.90412 | 0.025405 | 0 | 1 | 4 |  | 37.6406 | 13.1889 | 49.1704
2002-03 | 15TU106_cpx2_CD | 200 | 127 | #(110) | 47.25 | 1.78 | 6.93 | 8.01 | 0.1674 | 12.74 | 22.54 | 0.355 |  |  | 99.7724 | 61.3976 |  | 1.7594 | 0.24062 | 0 | 2 | 0.063478 | 0.10307 | 0 | 0.04985 | 0.70721 | 0.076385 | 0 | 0 | 1 | 0 | 0.069943 | 0 | 0.005279 | 0.89915 | 0.025627 | 0 | 1 | 4 |  | 38.0009 | 13.6847 | 48.3143
2002-03 | 15TU106_cpx2_CD | 210 | 128 | #(110) | 47.81 | 1.89 | 6.86 | 8.16 | 0.176 | 12.57 | 22.66 | 0.3954 | 0.003 | 0.0036 | 100.528 | 60.6368 |  | 1.7695 | 0.23053 | 0 | 2 | 0.068683 | 0.085031 | 0.00010533 | 0.052611 | 0.69356 | 0.10001 | 0 | 0 | 1 | 0 | 0.067495 | 0 | 0.0055167 | 0.89848 | 0.028371 | 0.00014163 | 1 | 4 |  | 37.488 | 13.9481 | 48.5639
2002-03 | 15TU106_cpx2_CD | 220 | 129 | #(010) | 47.95 | 1.81 | 6.69 | 7.66 | 0.1097 | 12.84 | 22.52 | 0.3384 |  |  | 99.9181 | 62.6341 |  | 1.7822 | 0.21777 | 0 | 2 | 0.075271 | 0.065687 | 0 | 0.050599 | 0.71148 | 0.09696 | 0 | 0 | 1 | 0 | 0.075426 | 0 | 0.0034532 | 0.89674 | 0.024384 | 0 | 1 | 4 |  | 38.4638 | 13.0572 | 48.4789
2002-03 | 15TU106_cpx2_CD | 230 | 130 | #(010) | 47.94 | 1.7 | 7.5 | 7.55 | 0.1761 | 12.32 | 21.81 | 0.6514 | 0.3575 |  | 100.005 | 62.003 |  | 1.776 | 0.22397 | 0 | 2 | 0.10348 | 0.089434 | 0 | 0.047369 | 0.68044 | 0.079282 | 0 | 0 | 1 | 0 | 0.065171 | 0 | 0.0055252 | 0.86562 | 0.046785 | 0.016894 | 1 | 4 |  | 38.1096 | 13.4089 | 48.4815
2002-03 | 15TU106_cpx2_CD | 240 | 131 | #(010) | 47.88 | 1.78 | 6.64 | 7.76 | 0.1328 | 12.86 | 22.86 | 0.2874 |  |  | 100.2002 | 62.3666 |  | 1.7756 | 0.22445 | 0 | 2 | 0.065739 | 0.080076 | 0 | 0.049647 | 0.71096 | 0.093577 | 0 | 0 | 1 | 0 | 0.066975 | 0 | 0.0041708 | 0.90819 | 0.020662 | 0 | 1 | 4 |  | 38.1426 | 13.1334 | 48.724
2002-03 | 15TU106_cpx2_CD | 250 | 132 | #(010) | 48.1 | 1.71 | 6.57 | 7.61 | 0.2021 | 12.78 | 22.9 | 0.3277 | 0.0011 |  | 100.2009 | 62.6778 |  | 1.7834 | 0.21664 | 0 | 2 | 0.070431 | 0.074446 | 0 | 0.047685 | 0.7064 | 0.10104 | 0 | 0 | 1 | 0 | 0.060445 | 0 | 0.006346 | 0.9096 | 0.023555 | 5.2023e-05 | 1 | 4 |  | 38.0136 | 13.0377 | 48.9487
2002-03 | 15TU106_cpx2_CD | 260 | 133 | #(010) | 48.35 | 1.74 | 6.39 | 7.55 | 0.1559 | 13.02 | 22.95 | 0.3429 | 0.0135 | 0.0735 | 100.5858 | 63.2961 |  | 1.7846 | 0.21541 | 0 | 2 | 0.062546 | 0.079282 | 0.0021447 | 0.048304 | 0.71644 | 0.091286 | 0 | 0 | 1 | 0 | 0.062454 | 0 | 0.0048733 | 0.9075 | 0.024537 | 0.0006356 | 1 | 4 |  | 38.4802 | 12.7775 | 48.7423
2002-03 | 15TU106_cpx2_CD | 270 | 134 | #(-111) | 50.66 | 1.1537 | 4.17 | 6.81 | 0.1678 | 14.36 | 22.76 | 0.2308 |  |  | 100.3123 | 67.8318 |  | 1.8673 | 0.13265 | 0 | 2 | 0.048491 | 0.036687 | 0 | 0.031985 | 0.78911 | 0.093725 | 0 | 0 | 1 | 0 | 0.079488 | 0 | 0.0052383 | 0.89878 | 0.016493 | 0 | 1 | 4 |  | 41.4661 | 11.305 | 47.2289
2002-03 | 15TU106_cpx2_CD | 280 | 135 | #(-111) | 50.67 | 1.1625 | 4.23 | 6.9 | 0.0521 | 14.29 | 22.73 | 0.2204 | 0.0081 | 0.006 | 100.2691 | 67.4375 |  | 1.869 | 0.13096 | 0 | 2 | 0.052922 | 0.029501 | 0.00017497 | 0.032252 | 0.78582 | 0.099327 | 0 | 0 | 1 | 0 | 0.083997 | 0 | 0.0016276 | 0.89823 | 0.015761 | 0.00038112 | 1 | 4 |  | 41.3916 | 11.2958 | 47.3126
2002-03 | 15TU106_cpx2_CD | 290 | 136 | #(-111) | 50.39 | 1.228 | 4.69 | 6.58 | 0.136 | 14.23 | 23.04 | 0.2495 | 0.0142 | 0.007 | 100.5647 | 68.3806 |  | 1.8515 | 0.1485 | 0 | 2 | 0.054585 | 0.044278 | 0.00020334 | 0.033937 | 0.77949 | 0.08751 | 0 | 0 | 1 | 0 | 0.070379 | 0 | 0.0042321 | 0.90695 | 0.017773 | 0.00066554 | 1 | 4 |  | 41.1809 | 10.9042 | 47.9149
2002-03 | 15TU106_cpx2_CD | 300 | 137 | #(-111) | 50.66 | 1.0661 | 4.23 | 6.78 | 0.1591 | 14.19 | 23.05 | 0.245 | 0.0174 | 0.0134 | 100.411 | 67.6681 |  | 1.8658 | 0.1342 | 0 | 2 | 0.049399 | 0.043659 | 0.00039017 | 0.029532 | 0.77912 | 0.097896 | 0 | 0 | 1 | 0 | 0.067248 | 0 | 0.0049626 | 0.90948 | 0.017493 | 0.00081744 | 1 | 4 |  | 40.9555 | 11.2368 | 47.8077
2002-03 | 15TU106_cpx2_CD | 310 | 138 | #(-111) | 49.91 | 1.1512 | 4.45 | 6.69 | 0.107 | 14.06 | 22.79 | 0.2877 |  |  | 99.4459 | 67.759 |  | 1.8547 | 0.14528 | 0 | 2 | 0.049601 | 0.052058 | 0 | 0.032176 | 0.77893 | 0.087232 | 0 | 0 | 1 | 0 | 0.068595 | 0 | 0.0033675 | 0.90731 | 0.020727 | 0 | 1 | 4 |  | 41.0506 | 11.1332 | 47.8162
2002-03 | 15TU106_cpx2_CD | 320 | 139 | #(-111) | 50.7 | 1.1842 | 4.68 | 6.94 | 0.133 | 13.8 | 22.82 | 0.2366 | 0.0066 |  | 100.5004 | 66.5381 |  | 1.869 | 0.13105 | 0 | 2 | 0.072267 | 0.010333 | 0 | 0.032833 | 0.75839 | 0.12617 | 0 | 0 | 1 | 0 | 0.077414 | 0 | 0.0041522 | 0.90121 | 0.016909 | 0.00031034 | 1 | 4 |  | 40.3899 | 11.614 | 47.9961
2002-03 | 15TU106_cpx2_CD | 330 | 140 | #(-111) | 49.68 | 1.2063 | 4.54 | 6.49 | 0.0723 | 13.88 | 22.79 | 0.3277 |  | 0.0048 | 98.9911 | 68.1394 |  | 1.8542 | 0.1458 | 0 | 2 | 0.05389 | 0.047756 | 0.00014163 | 0.033863 | 0.77231 | 0.092044 | 0 | 0 | 1 | 0 | 0.062746 | 0 | 0.0022853 | 0.91126 | 0.023712 | 0 | 1 | 4 |  | 40.8975 | 10.8469 | 48.2557
2002-03 | 15TU106_cpx2_CD | 340 | 141 | #(-111) | 50.36 | 1.1303 | 4.72 | 6.6 | 0.1563 | 14.03 | 22.98 | 0.3532 |  | 0.0009 | 100.3307 | 68.0078 |  | 1.8541 | 0.14588 | 0 | 2 | 0.058916 | 0.049551 | 2.6196e-05 | 0.031299 | 0.77008 | 0.09013 | 0 | 0 | 1 | 0 | 0.063508 | 0 | 0.0048736 | 0.90641 | 0.02521 | 0 | 1 | 4 |  | 40.8627 | 11.0405 | 48.0968
2002-03 | 15TU106_cpx2_CD | 350 | 142 | #(-111) | 49.82 | 1.1586 | 4.63 | 6.76 | 0.1851 | 14.06 | 23.12 | 0.2933 | 0.0133 | 0.0494 | 100.0897 | 67.5312 |  | 1.8399 | 0.16013 | 0 | 2 | 0.04138 | 0.074569 | 0.0014423 | 0.032182 | 0.77409 | 0.076333 | 0 | 0 | 1 | 0 | 0.057854 | 0 | 0.0057893 | 0.91473 | 0.020999 | 0.00062653 | 1 | 4 |  | 40.6697 | 11.2718 | 48.0585
2002-03 | 15TU106_cpx2_CD | 360 | 143 | #(-111) | 50.31 | 1.0872 | 4.51 | 6.73 | 0.1128 | 14.26 | 23.03 | 0.2975 |  |  | 100.3375 | 67.9371 |  | 1.8518 | 0.14823 | 0 | 2 | 0.047403 | 0.06186 | 0 | 0.030098 | 0.78249 | 0.078152 | 0 | 0 | 1 | 0 | 0.067123 | 0 | 0.0035163 | 0.90813 | 0.021229 | 0 | 1 | 4 |  | 41.156 | 11.0795 | 47.7645
2002-03 | 15TU106_cpx2_CD | 370 | 144 | #(-111) | 50.37 | 1.1286 | 4.7 | 6.99 | 0.1244 | 14.01 | 23.25 | 0.2643 | 0.0136 | 0.0139 | 100.8648 | 66.7143 |  | 1.8477 | 0.1523 | 0 | 2 | 0.050885 | 0.058167 | 0.00040311 | 0.031138 | 0.76617 | 0.093241 | 0 | 0 | 1 | 0 | 0.063001 | 0 | 0.0038647 | 0.9137 | 0.018796 | 0.00063637 | 1 | 4 |  | 40.364 | 11.4993 | 48.1367
2002-03 | 15TU106_cpx2_CD | 380 | 145 | #(-111) | 50.63 | 1.128 | 4.71 | 6.66 | 0.1244 | 14.12 | 22.9 | 0.3084 |  | 0.0331 | 100.6139 | 67.95 |  | 1.8595 | 0.14051 | 0 | 2 | 0.063357 | 0.035828 | 0.00096108 | 0.031159 | 0.77312 | 0.095576 | 0 | 0 | 1 | 0 | 0.073131 | 0 | 0.0038694 | 0.90104 | 0.021959 | 0 | 1 | 4 |  | 41.0674 | 11.0702 | 47.8624
2002-03 | 15TU106_cpx2_CD | 390 | 146 | #(-111) | 50.54 | 1.1096 | 4.21 | 6.94 | 0.0521 | 14.14 | 22.96 | 0.3357 |  | 0.0348 | 100.3222 | 67.0778 |  | 1.8625 | 0.13745 | 0 | 2 | 0.045393 | 0.053518 | 0.0010139 | 0.030756 | 0.77687 | 0.092452 | 0 | 0 | 1 | 0 | 0.067893 | 0 | 0.0016261 | 0.9065 | 0.023985 | 0 | 1 | 4 |  | 40.9124 | 11.3484 | 47.7392
2002-03 | 15TU106_cpx2_CD | 400 | 147 | #(-111) | 50.7 | 1.1085 | 4.13 | 6.98 | 0.107 | 14.15 | 22.59 | 0.2147 | 0.0023 | 0.0332 | 100.0157 | 66.9664 |  | 1.8766 | 0.12344 | 0 | 2 | 0.056713 | 0.019549 | 0.00097149 | 0.030859 | 0.78079 | 0.11111 | 0 | 0 | 1 | 0 | 0.085368 | 0 | 0.0033541 | 0.89576 | 0.015406 | 0.00010859 | 1 | 4 |  | 41.1824 | 11.5713 | 47.2464
2002-03 | 15TU106_cpx2_CD | 410 | 148 | #(-111) | 49.7 | 1.1961 | 4.85 | 6.9 | 0.1099 | 13.75 | 22.68 | 0.2918 |  |  | 99.4778 | 66.586 |  | 1.8486 | 0.15139 | 0 | 2 | 0.061208 | 0.044301 | 0 | 0.033462 | 0.76246 | 0.098571 | 0 | 0 | 1 | 0 | 0.071735 | 0 | 0.003462 | 0.90376 | 0.021042 | 0 | 1 | 4 |  | 40.464 | 11.573 | 47.963
2002-03 | 15TU106_cpx2_CD | 420 | 149 | #(-111) | 49.99 | 1.3519 | 4.99 | 6.66 | 0.1591 | 13.94 | 23.23 | 0.3276 |  | 0.0286 | 100.6772 | 67.6699 |  | 1.8359 | 0.16412 | 0 | 2 | 0.051846 | 0.060087 | 0.00083037 | 0.037342 | 0.76322 | 0.086677 | 0 | 0 | 1 | 0 | 0.057758 | 0 | 0.0049485 | 0.91397 | 0.023325 | 0 | 1 | 4 |  | 40.4534 | 11.1028 | 48.4438
2002-03 | 15TU106_cpx2_CD | 430 | 150 | #(-111) | 49.81 | 1.3699 | 5.16 | 6.95 | 0.1504 | 13.83 | 22.63 | 0.3707 | 0.017 |  | 100.288 | 66.5544 |  | 1.8369 | 0.16306 | 0 | 2 | 0.061207 | 0.053158 | 0 | 0.037998 | 0.76037 | 0.087265 | 0 | 0 | 1 | 0 | 0.0739 | 0 | 0.0046975 | 0.8941 | 0.026504 | 0.00079972 | 1 | 4 |  | 40.5858 | 11.6905 | 47.7237
2002-03 | 15TU106_cpx2_CD | 440 | 151 | #(-111) | 49.84 | 1.3156 | 5.03 | 7.04 | 0.1591 | 13.76 | 22.54 | 0.3696 |  | 0.0339 | 100.0882 | 66.1538 |  | 1.8428 | 0.15721 | 0 | 2 | 0.061971 | 0.047566 | 0.00099093 | 0.036586 | 0.75848 | 0.09441 | 0 | 0 | 1 | 0 | 0.075683 | 0 | 0.004982 | 0.89284 | 0.026493 | 0 | 1 | 4 |  | 40.4745 | 11.8808 | 47.6447
2002-03 | 15TU106_cpx2_CD | 450 | 152 | #(-111) | 50.73 | 1.1593 | 4.1 | 7.09 | 0.136 | 14.17 | 22.53 | 0.3418 | 0.0108 |  | 100.2679 | 66.651 |  | 1.8717 | 0.12832 | 0 | 2 | 0.049953 | 0.038982 | 0 | 0.03217 | 0.7794 | 0.099493 | 0 | 0 | 1 | 0 | 0.080261 | 0 | 0.0042496 | 0.89053 | 0.024448 | 0.00050828 | 1 | 4 |  | 41.1746 | 11.7799 | 47.0455
2002-03 | 15TU106_cpx2_CD | 460 | 153 | #(-111) | 51.61 | 1.1424 | 4.04 | 6.93 | 0.1707 | 14.41 | 22.44 | 0.3088 |  | 0.0132 | 101.0651 | 67.5258 |  | 1.8887 | 0.11129 | 0 | 2 | 0.062948 | 0.0069795 | 0.0003819 | 0.031444 | 0.78618 | 0.11207 | 0 | 0 | 1 | 0 | 0.093016 | 0 | 0.0052906 | 0.87978 | 0.021909 | 0 | 1 | 4 |  | 41.7443 | 11.5411 | 46.7146
2002-03 | 15TU106_cpx2_CD | 470 | 154 | #(-111) | 50.44 | 1.1085 | 4.25 | 7.07 | 0.0897 | 14.09 | 22.77 | 0.2486 |  |  | 100.0668 | 66.5879 |  | 1.8655 | 0.13448 | 0 | 2 | 0.050769 | 0.039861 | 0 | 0.030836 | 0.77689 | 0.10164 | 0 | 0 | 1 | 0 | 0.077149 | 0 | 0.0028097 | 0.90222 | 0.017825 | 0 | 1 | 4 |  | 40.8769 | 11.6523 | 47.4708
2002-03 | 15TU106_cpx2_CD | 480 | 155 | #(-111) | 50.96 | 1.0485 | 4.27 | 6.84 | 0.191 | 14.14 | 22.61 | 0.2779 |  |  | 100.3374 | 67.3975 |  | 1.8786 | 0.12135 | 0 | 2 | 0.064158 | 0.018915 | 0 | 0.029072 | 0.77712 | 0.11073 | 0 | 0 | 1 | 0 | 0.081203 | 0 | 0.0059633 | 0.89297 | 0.019862 | 0 | 1 | 4 |  | 41.185 | 11.4904 | 47.3246
2002-03 | 15TU106_cpx2_CD | 490 | 156 | #(-111) | 50.48 | 1.1262 | 4.29 | 7.05 | 0.1129 | 14.25 | 22.73 | 0.2207 |  | 0.0118 | 100.2716 | 66.9014 |  | 1.8626 | 0.13738 | 0 | 2 | 0.049173 | 0.041137 | 0.00034422 | 0.031255 | 0.78387 | 0.094218 | 0 | 0 | 1 | 0 | 0.082165 | 0 | 0.0035281 | 0.89852 | 0.015788 | 0 | 1 | 4 |  | 41.1819 | 11.6131 | 47.205
2002-03 | 15TU106_cpx2_CD | 500 | 157 | #(-111) | 51.41 | 1.1225 | 4.3 | 6.92 | 0.1244 | 14.3 | 22.81 | 0.2794 | 0.0149 |  | 101.2812 | 67.3893 |  | 1.8775 | 0.12252 | 0 | 2 | 0.062543 | 0.018791 | 0 | 0.030832 | 0.77855 | 0.10928 | 0 | 0 | 1 | 0 | 0.083246 | 0 | 0.0038476 | 0.89243 | 0.019782 | 0.0006941 | 1 | 4 |  | 41.2774 | 11.4077 | 47.3149
2002-03 | 15TU106_cpx2_CD | 510 | 158 | #(-111) | 50.47 | 1.1498 | 4.34 | 6.83 | 0.1099 | 14.19 | 22.6 | 0.378 | 0.0117 | 0.0141 | 100.0935 | 67.5071 |  | 1.8627 | 0.13728 | 0 | 2 | 0.051487 | 0.049148 | 0.00041141 | 0.031917 | 0.78077 | 0.086271 | 0 | 0 | 1 | 0 | 0.075366 | 0 | 0.0034352 | 0.8936 | 0.027047 | 0.00055082 | 1 | 4 |  | 41.3413 | 11.3429 | 47.3159
2002-03 | 15TU106_cpx2_CD | 520 | 159 | #(-111) | 50.56 | 1.0527 | 4.13 | 6.88 | 0.1534 | 14.27 | 22.9 | 0.2965 | 0.0187 | 0.032 | 100.2933 | 67.4704 |  | 1.8634 | 0.13661 | 0 | 2 | 0.042774 | 0.056604 | 0.00093238 | 0.029181 | 0.78405 | 0.086455 | 0 | 0 | 1 | 0 | 0.068968 | 0 | 0.0047881 | 0.90418 | 0.021185 | 0.00087912 | 1 | 4 |  | 41.1566 | 11.3811 | 47.4623
2002-03 | 15TU106_cpx2_CD | 540 | 161 | #(-111) | 50.41 | 1.0814 | 4.06 | 7.01 | 0.1649 | 14.06 | 22.96 | 0.3416 | 0.0146 |  | 100.1025 | 66.7299 |  | 1.8627 | 0.13726 | 0 | 2 | 0.039549 | 0.062757 | 0 | 0.030055 | 0.77455 | 0.093094 | 0 | 0 | 1 | 0 | 0.06075 | 0 | 0.0051605 | 0.90893 | 0.024472 | 0.00068817 | 1 | 4 |  | 40.6535 | 11.6396 | 47.7069
2002-03 | 15TU106_cpx2_CD | 550 | 162 | #(-111) | 50.66 | 1.1132 | 4.41 | 7.01 | 0.1505 | 14.13 | 22.63 | 0.296 |  |  | 100.3997 | 66.8401 |  | 1.8665 | 0.1335 | 0 | 2 | 0.057983 | 0.034964 | 0 | 0.030848 | 0.77612 | 0.10008 | 0 | 0 | 1 | 0 | 0.080919 | 0 | 0.0046961 | 0.89324 | 0.021143 | 0 | 1 | 4 |  | 41.0641 | 11.6751 | 47.2608
2002-03 | 15TU106_cpx2_CD | 560 | 163 | #(-111) | 50.84 | 1.1697 | 4.15 | 6.94 | 0.1678 | 14.19 | 22.61 | 0.2838 |  |  | 100.3513 | 67.1557 |  | 1.8746 | 0.12543 | 0 | 2 | 0.054905 | 0.025933 | 0 | 0.032439 | 0.78002 | 0.10671 | 0 | 0 | 1 | 0 | 0.081334 | 0 | 0.00524 | 0.89314 | 0.020287 | 0 | 1 | 4 |  | 41.219 | 11.5841 | 47.1969
2002-03 | 15TU106_cpx2_CD | 570 | 164 | #(-111) | 50.58 | 1.1434 | 4.05 | 6.95 | 0.1215 | 14.15 | 22.69 | 0.2142 | 0.0093 |  | 99.9084 | 67.0616 |  | 1.8741 | 0.12594 | 0 | 2 | 0.050907 | 0.027128 | 0 | 0.031864 | 0.7816 | 0.1085 | 0 | 0 | 1 | 0 | 0.0797 | 0 | 0.0038126 | 0.90066 | 0.015386 | 0.00043954 | 1 | 4 |  | 41.1067 | 11.525 | 47.3683
2002-03 | 15TU106_cpx2_CD | 580 | 165 | #(-111) | 50.72 | 1.1052 | 4.22 | 6.73 | 0.1533 | 14.3 | 22.67 | 0.2888 | 0.0093 | 0.0295 | 100.2261 | 67.9981 |  | 1.8702 | 0.12984 | 0 | 2 | 0.053536 | 0.035225 | 0.00085994 | 0.03065 | 0.78607 | 0.09366 | 0 | 0 | 1 | 0 | 0.078616 | 0 | 0.0047872 | 0.89552 | 0.020645 | 0.00043741 | 1 | 4 |  | 41.5059 | 11.2092 | 47.2849
2002-03 | 15TU106_cpx2_CD | 590 | 166 | #(-111) | 50.62 | 1.0826 | 4.09 | 6.85 | 0.1765 | 14.34 | 22.9 | 0.3297 | 0.0042 | 0.0245 | 100.4175 | 67.6734 |  | 1.8626 | 0.13738 | 0 | 2 | 0.039975 | 0.060491 | 0.00071271 | 0.029961 | 0.78664 | 0.082222 | 0 | 0 | 1 | 0 | 0.068052 | 0 | 0.0055003 | 0.90273 | 0.02352 | 0.00019713 | 1 | 4 |  | 41.2796 | 11.3487 | 47.3717
2002-03 | 15TU106_cpx2_CD | 600 | 167 | #(-111) | 51.26 | 1.1569 | 4.05 | 6.72 | 0.1042 | 14.39 | 22.64 | 0.303 |  |  | 100.6241 | 68.1667 |  | 1.8827 | 0.11727 | 0 | 2 | 0.058036 | 0.01689 | 0 | 0.031959 | 0.78794 | 0.10517 | 0 | 0 | 1 | 0 | 0.084326 | 0 | 0.0032413 | 0.89086 | 0.021575 | 0 | 1 | 4 |  | 41.7248 | 11.1007 | 47.1745
2002-03 | 15TU106_cpx2_CD | 610 | 168 | #(-111) | 50.69 | 1.0205 | 3.92 | 6.8 | 0.1244 | 14.22 | 22.6 | 0.286 | 0.0049 |  | 99.6658 | 67.6499 |  | 1.8802 | 0.11982 | 0 | 2 | 0.051531 | 0.032149 | 0 | 0.02847 | 0.78632 | 0.10153 | 0 | 0 | 1 | 0 | 0.077231 | 0 | 0.0039078 | 0.89806 | 0.020566 | 0.00023184 | 1 | 4 |  | 41.4028 | 11.3108 | 47.2864
2002-03 | 15TU106_cpx2_CD | 620 | 169 | #(-111) | 50.74 | 1.0423 | 4.04 | 6.89 | 0.1534 | 14.41 | 22.74 | 0.327 | 0.0204 |  | 100.3631 | 67.6526 |  | 1.8675 | 0.13252 | 0 | 2 | 0.042717 | 0.056383 | 0 | 0.028853 | 0.79067 | 0.081376 | 0 | 0 | 1 | 0 | 0.074287 | 0 | 0.0047816 | 0.89664 | 0.023333 | 0.00095774 | 1 | 4 |  | 41.5237 | 11.3872 | 47.0891
2002-03 | 15TU106_cpx2_CD | 630 | 170 | #(-111) | 50.76 | 1.0494 | 3.87 | 6.8 | 0.1187 | 14.09 | 22.7 | 0.2727 | 0.0172 |  | 99.678 | 67.4485 |  | 1.884 | 0.11602 | 0 | 2 | 0.053252 | 0.02462 | 0 | 0.029295 | 0.77963 | 0.1132 | 0 | 0 | 1 | 0 | 0.073219 | 0 | 0.0037312 | 0.90261 | 0.019622 | 0.00081431 | 1 | 4 |  | 41.0978 | 11.3216 | 47.5806
2002-03 | 15TU106_cpx2_CD | 640 | 171 | #(-111) | 50.41 | 1.0767 | 4 | 7.12 | 0.1649 | 14.08 | 22.5 | 0.2566 | 0.0219 |  | 99.6301 | 66.4151 |  | 1.8731 | 0.12686 | 0 | 2 | 0.048303 | 0.037897 | 0 | 0.030091 | 0.77998 | 0.10373 | 0 | 0 | 1 | 0 | 0.079597 | 0 | 0.0051893 | 0.89569 | 0.018485 | 0.001038 | 1 | 4 |  | 41.0064 | 11.9036 | 47.09
2002-03 | 15TU106_cpx2_CD | 650 | 172 | #(-111) | 50.82 | 1.1129 | 3.87 | 7.08 | 0.1331 | 14.47 | 22.23 | 0.2969 |  |  | 100.0129 | 67.1462 |  | 1.8785 | 0.1215 | 0 | 2 | 0.047082 | 0.033816 | 0 | 0.03094 | 0.79739 | 0.090774 | 0 | 0 | 1 | 0 | 0.094243 | 0 | 0.0041667 | 0.88031 | 0.021276 | 0 | 1 | 4 |  | 41.9523 | 11.7325 | 46.3152
2002-03 | 15TU106_cpx2_CD | 660 | 173 | #(-111) | 51.47 | 1.1072 | 3.9 | 7.16 | 0.1967 | 14.41 | 22.49 | 0.2503 |  | 0.0711 | 101.0553 | 66.8057 |  | 1.8859 | 0.11415 | 0 | 2 | 0.054253 | 0.014593 | 0.0020595 | 0.030512 | 0.78712 | 0.11146 | 0 | 0 | 1 | 0 | 0.093312 | 0 | 0.0061037 | 0.8828 | 0.01778 | 0 | 1 | 4 |  | 41.5281 | 11.8957 | 46.5762
2002-03 | 15TU106_cpx2_CD | 670 | 174 | #(-111) | 51.12 | 1.0483 | 3.78 | 7.07 | 0.1562 | 14.31 | 22.33 | 0.3234 | 0.014 |  | 100.1519 | 66.9317 |  | 1.8879 | 0.11206 | 0 | 2 | 0.052461 | 0.025176 | 0 | 0.029119 | 0.78788 | 0.10536 | 0 | 0 | 1 | 0 | 0.087797 | 0 | 0.0048856 | 0.8835 | 0.023155 | 0.00065953 | 1 | 4 |  | 41.5856 | 11.7818 | 46.6326
2002-03 | 15TU106_cpx2_CD | 680 | 175 | #(-111) | 51.24 | 1.0323 | 3.73 | 7.25 | 0.1938 | 14.28 | 22.2 | 0.2678 | 0.0153 | 0.0156 | 100.2248 | 66.3261 |  | 1.8932 | 0.10682 | 0 | 2 | 0.055597 | 0.013294 | 0.00045567 | 0.028687 | 0.78657 | 0.1154 | 0 | 0 | 1 | 0 | 0.095296 | 0 | 0.0060642 | 0.87874 | 0.019182 | 0.00072108 | 1 | 4 |  | 41.4998 | 12.1377 | 46.3626
2002-03 | 15TU106_cpx2_CD | 690 | 176 | #(-111) | 50.76 | 1.149 | 4.79 | 7.66 | 0.1185 | 13.72 | 20.64 | 0.5862 | 0.3608 |  | 99.7845 | 64.1721 |  | 1.8811 | 0.11891 | 0 | 2 | 0.090281 | 0.023753 | 0 | 0.032026 | 0.75799 | 0.095946 | 0 | 0 | 1 | 0 | 0.11767 | 0 | 0.0037192 | 0.81944 | 0.042115 | 0.017055 | 1 | 4 |  | 41.6819 | 13.2572 | 45.0609
2002-03 | 15TU106_cpx2_CD | 700 | 177 | #(-111) | 51.73 | 1.0594 | 3.48 | 7.14 | 0.1592 | 14.36 | 22.41 | 0.313 | 0.0023 |  | 100.6539 | 66.7907 |  | 1.9025 | 0.097454 | 0 | 2 | 0.053381 | 0.0078881 | 0 | 0.029305 | 0.78736 | 0.12207 | 0 | 0 | 1 | 0 | 0.089624 | 0 | 0.0049588 | 0.88299 | 0.022317 | 0.0001079 | 1 | 4 |  | 41.5517 | 11.8498 | 46.5986
2002-03 | 15TU106_cpx2_CD | 710 | 178 | #(-111) | 52.15 | 1.0428 | 3.69 | 7.24 | 0.136 | 14.34 | 22.6 | 0.304 |  | 0.014 | 101.5168 | 66.4504 |  | 1.9025 | 0.09746 | 0 | 2 | 0.061188 | 0.00014228 | 0.00040379 | 0.028614 | 0.77993 | 0.12973 | 0 | 0 | 1 | 0 | 0.090994 | 0 | 0.004202 | 0.8833 | 0.021501 | 0 | 1 | 4 |  | 41.3032 | 11.9189 | 46.7779
2002-03 | 15TU106_cpx2_CD | 720 | 179 | #(-111) | 50.68 | 1.0484 | 3.92 | 6.89 | 0.1765 | 14.16 | 22.5 | 0.3408 |  | 0.0778 | 99.7935 | 67.2684 |  | 1.8781 | 0.12185 | 0 | 2 | 0.04935 | 0.036264 | 0.0022794 | 0.029222 | 0.78231 | 0.10057 | 0 | 0 | 1 | 0 | 0.076675 | 0 | 0.0055396 | 0.8933 | 0.024485 | 0 | 1 | 4 |  | 41.2904 | 11.5614 | 47.1482
2002-03 | 15TU106_cpx2_CD | 730 | 180 | #(-111) | 52.01 | 1.0349 | 3.54 | 7.03 | 0.1794 | 14.43 | 22.5 | 0.2698 |  | 0.0084 | 101.0025 | 67.2414 |  | 1.9057 | 0.094334 | 0 | 2 | 0.058526 | 0 | 0.00024332 | 0.02852 | 0.78823 | 0.12448 | 0 | 0 | 1 | 0 | 0.090902 | 0 | 0.005567 | 0.88321 | 0.019165 | 0 | 0.99885 | 3.9988 |  | 41.6524 | 11.6759 | 46.6717
2002-03 | 15TU106_cpx2_CD | 740 | 181 | #(-111) | 51.29 | 1.0559 | 3.41 | 7.3 | 0.2141 | 14.35 | 22.28 | 0.3798 | 0.0047 | 0.0209 | 100.3054 | 66.2818 |  | 1.8925 | 0.10755 | 0 | 2 | 0.04073 | 0.034992 | 0.00060965 | 0.029303 | 0.78935 | 0.10502 | 0 | 0 | 1 | 0 | 0.085218 | 0 | 0.0066903 | 0.8807 | 0.027168 | 0.00022121 | 1 | 4 |  | 41.5017 | 12.1935 | 46.3048
2002-03 | 15TU106_cpx2_CD | 750 | 182 | #(-111) | 50.98 | 1.0871 | 3.48 | 7.08 | 0.1996 | 14.28 | 21.85 | 0.3055 |  | 0.036 | 99.2982 | 66.8539 |  | 1.9004 | 0.099644 | 0 | 2 | 0.053234 | 0.0064686 | 0.0010609 | 0.030479 | 0.79358 | 0.11518 | 0 | 0 | 1 | 0 | 0.099034 | 0 | 0.0063014 | 0.87259 | 0.022078 | 0 | 1 | 4 |  | 41.9183 | 11.9899 | 46.0918
2002-03 | 15TU106_cpx2_CD | 760 | 183 | #(-111) | 50.94 | 0.9723 | 3.49 | 7.19 | 0.1649 | 14.54 | 22.15 | 0.3203 |  |  | 99.7675 | 66.9121 |  | 1.8873 | 0.1127 | 0 | 2 | 0.039689 | 0.041825 | 0 | 0.027094 | 0.80311 | 0.088287 | 0 | 0 | 1 | 0 | 0.092637 | 0 | 0.0051742 | 0.87918 | 0.023006 | 0 | 1 | 4 |  | 42.0427 | 11.9319 | 46.0254
2002-03 | 15TU106_cpx2_CD | 770 | 184 | #(-111) | 50.88 | 1.1031 | 3.63 | 7.05 | 0.1129 | 14.39 | 22.21 | 0.3776 | 0.0117 |  | 99.7653 | 67.1175 |  | 1.8849 | 0.11507 | 0 | 2 | 0.043409 | 0.037864 | 0 | 0.030736 | 0.79475 | 0.093235 | 0 | 0 | 1 | 0 | 0.087294 | 0 | 0.0035423 | 0.88149 | 0.02712 | 0.00055289 | 1 | 4 |  | 41.8692 | 11.6921 | 46.4387
2002-03 | 15TU106_cpx2_CD | 780 | 185 | #(-111) | 51.33 | 1.0993 | 3.74 | 7.26 | 0.1157 | 14.16 | 22.45 | 0.2809 |  |  | 100.4359 | 66.1064 |  | 1.8934 | 0.10658 | 0 | 2 | 0.055999 | 0.0096765 | 0 | 0.030499 | 0.77869 | 0.12514 | 0 | 0 | 1 | 0 | 0.089115 | 0 | 0.0036145 | 0.88718 | 0.020088 | 0 | 1 | 4 |  | 41.126 | 12.0177 | 46.8562
2002-03 | 15TU106_cpx2_CD | 790 | 186 | #(-111) | 50.66 | 1.0711 | 3.74 | 7.07 | 0.2112 | 14.25 | 22.29 | 0.2923 |  | 0.0217 | 99.6063 | 66.8386 |  | 1.882 | 0.11798 | 0 | 2 | 0.045757 | 0.032786 | 0.00063733 | 0.029928 | 0.78922 | 0.10167 | 0 | 0 | 1 | 0 | 0.085167 | 0 | 0.0066449 | 0.88714 | 0.021052 | 0 | 1 | 4 |  | 41.4806 | 11.8925 | 46.6269
2002-03 | 15TU106_cpx2_CD | 800 | 187 | #(-111) | 51.1 | 1.1287 | 4 | 7.05 | 0.2084 | 14.3 | 22.49 | 0.2556 |  | 0.0176 | 100.5503 | 66.9789 |  | 1.8812 | 0.11885 | 0 | 2 | 0.054689 | 0.019386 | 0.00051222 | 0.031252 | 0.78481 | 0.10935 | 0 | 0 | 1 | 0 | 0.08828 | 0 | 0.0064974 | 0.88698 | 0.018242 | 0 | 1 | 4 |  | 41.408 | 11.7931 | 46.7988
2002-03 | 15TU106_cpx2_CD | 810 | 188 | #(-111) | 50.53 | 1.0997 | 3.95 | 6.98 | 0.1418 | 14.2 | 22.43 | 0.3025 |  | 0.0017 | 99.6357 | 67.0444 |  | 1.8757 | 0.12428 | 0 | 2 | 0.048517 | 0.036081 | 4.989e-05 | 0.030703 | 0.78583 | 0.098815 | 0 | 0 | 1 | 0 | 0.081764 | 0 | 0.0044579 | 0.89201 | 0.02177 | 0 | 1 | 4 |  | 41.3823 | 11.6441 | 46.9735
2002-03 | 15TU106_cpx2_CD | 820 | 189 | #(-111) | 50.64 | 1.0817 | 4.23 | 6.96 | 0.1534 | 14.48 | 22.93 | 0.3216 |  |  | 100.7967 | 67.5373 |  | 1.8555 | 0.14445 | 0 | 2 | 0.03821 | 0.069465 | 0 | 0.029811 | 0.79099 | 0.071522 | 0 | 0 | 1 | 0 | 0.072266 | 0 | 0.0047604 | 0.90013 | 0.022846 | 0 | 1 | 4 |  | 41.432 | 11.4195 | 47.1485
2002-03 | 15TU106_cpx2_CD | 830 | 190 | #(-111) | 51.56 | 1.1091 | 4 | 6.89 | 0.1071 | 13.87 | 22.51 | 0.2664 |  | 0.0219 | 100.3345 | 66.8112 |  | 1.9004 | 0.099624 | 0 | 2 | 0.074123 | 0 | 0.00063814 | 0.030746 | 0.76213 | 0.13236 | 0 | 0 | 1 | 0 | 0.079984 | 0 | 0.0033431 | 0.88884 | 0.019036 | 0 | 0.9912 | 3.9912 |  | 40.8284 | 11.5549 | 47.6166
2002-03 | 15TU106_cpx2_CD | 840 | 191 | #(-111) | 50.74 | 1.052 | 4.07 | 6.7 | 0.1071 | 14.19 | 22.47 | 0.2715 |  |  | 99.6006 | 67.9272 |  | 1.8832 | 0.11681 | 0 | 2 | 0.061208 | 0.016407 | 0 | 0.029366 | 0.78515 | 0.10787 | 0 | 0 | 1 | 0 | 0.083652 | 0 | 0.0033664 | 0.89345 | 0.019535 | 0 | 1 | 4 |  | 41.5445 | 11.1805 | 47.275
2002-03 | 15TU106_cpx2_CD | 850 | 192 | #(-111) | 50.41 | 1.0591 | 4.27 | 6.67 | 0.1477 | 14.23 | 23.01 | 0.3667 |  |  | 100.1635 | 68.0861 |  | 1.8581 | 0.14187 | 0 | 2 | 0.043617 | 0.065734 | 0 | 0.029362 | 0.78197 | 0.079318 | 0 | 0 | 1 | 0 | 0.060532 | 0 | 0.0046108 | 0.90865 | 0.026205 | 0 | 1 | 4 |  | 41.1385 | 11.0582 | 47.8033
2002-03 | 15TU106_cpx2_CD | 860 | 193 | #(-111) | 50.49 | 1.077 | 3.97 | 6.94 | 0.1302 | 14.46 | 22.83 | 0.2847 |  | 0.0125 | 100.1944 | 67.5701 |  | 1.8619 | 0.1381 | 0 | 2 | 0.034437 | 0.063904 | 0.00036442 | 0.029872 | 0.79496 | 0.076462 | 0 | 0 | 1 | 0 | 0.073635 | 0 | 0.0040663 | 0.90194 | 0.020354 | 0 | 1 | 4 |  | 41.5129 | 11.3875 | 47.0996
2002-03 | 15TU106_cpx2_CD | 870 | 194 | #(-111) | 50.57 | 1.1055 | 4.2 | 6.8 | 0.1794 | 14.22 | 22.57 | 0.2977 |  |  | 99.9426 | 67.6499 |  | 1.8704 | 0.12956 | 0 | 2 | 0.053516 | 0.035882 | 0 | 0.030754 | 0.78411 | 0.09574 | 0 | 0 | 1 | 0 | 0.07869 | 0 | 0.0056197 | 0.89434 | 0.021347 | 0 | 1 | 4 |  | 41.3912 | 11.3985 | 47.2103
2002-03 | 15TU106_cpx2_CD | 880 | 195 | #(-111) | 49.92 | 1.1444 | 4.23 | 7 | 0.1447 | 14 | 22.81 | 0.3357 | 0.0114 |  | 99.5962 | 66.6667 |  | 1.8538 | 0.14623 | 0 | 2 | 0.038892 | 0.068117 | 0 | 0.031963 | 0.77506 | 0.085969 | 0 | 0 | 1 | 0 | 0.063278 | 0 | 0.0045508 | 0.90746 | 0.024168 | 0.00054 | 1 | 4 |  | 40.6976 | 11.6525 | 47.65
2002-03 | 15TU106_cpx2_CD | 890 | 196 | #(-111) | 51.03 | 1.1865 | 4.2 | 6.87 | 0.1273 | 14.45 | 22.66 | 0.1759 | 0.0144 | 0.0247 | 100.7388 | 67.7767 |  | 1.874 | 0.126 | 0 | 2 | 0.055772 | 0.017164 | 0.00071711 | 0.032772 | 0.79111 | 0.10247 | 0 | 0 | 1 | 0 | 0.091333 | 0 | 0.0039592 | 0.89151 | 0.012523 | 0.00067455 | 1 | 4 |  | 41.6913 | 11.3263 | 46.9824
2002-03 | 15TU106_cpx2_CD | 900 | 197 | #(-111) | 51.35 | 1.0903 | 4.06 | 6.87 | 0.1911 | 14.34 | 22.77 | 0.253 | 0.0017 | 0.0031 | 100.9292 | 67.6096 |  | 1.8822 | 0.11782 | 0 | 2 | 0.057559 | 0.018114 | 8.9831e-05 | 0.030058 | 0.7836 | 0.11058 | 0 | 0 | 1 | 0 | 0.08187 | 0 | 0.0059323 | 0.89414 | 0.017978 | 7.9484e-05 | 1 | 4 |  | 41.3676 | 11.4291 | 47.2032
2002-03 | 15TU106_cpx2_CD | 910 | 198 | #(-111) | 48.51 | 1.1254 | 4.39 | 7 | 0.2054 | 14.39 | 21.89 | 0.2443 |  | 0.0471 | 97.8022 | 67.2744 |  | 1.831 | 0.16896 | 0 | 2 | 0.026323 | 0.095208 | 0.0014055 | 0.03195 | 0.80975 | 0.035361 | 0 | 0 | 1 | 0 | 0.090371 | 0 | 0.0065661 | 0.88519 | 0.017877 | 0 | 1 | 4 |  | 42.121 | 11.8342 | 46.0448
2002-03 | 15TU106_cpx2_CD | 940 | 201 | #(-111) | 49.98 | 1.1306 | 4.14 | 7.08 | 0.2199 | 14.27 | 22.61 | 0.2747 |  | 0.0334 | 99.7386 | 66.8384 |  | 1.8533 | 0.14668 | 0 | 2 | 0.034235 | 0.068152 | 0.00097914 | 0.031532 | 0.78886 | 0.076237 | 0 | 0 | 1 | 0 | 0.07514 | 0 | 0.0069059 | 0.89821 | 0.019748 | 0 | 1 | 4 |  | 41.2261 | 11.8335 | 46.9403
2002-03 | 15TU106_cpx2_CD | 950 | 202 | #(-111) | 50.98 | 1.1518 | 4.21 | 7.06 | 0.0984 | 14.18 | 22.43 | 0.2618 |  | 0.0164 | 100.3884 | 66.7608 |  | 1.8797 | 0.12029 | 0 | 2 | 0.062648 | 0.011994 | 0.00047806 | 0.031942 | 0.77946 | 0.11348 | 0 | 0 | 1 | 0 | 0.092196 | 0 | 0.0030727 | 0.88602 | 0.018714 | 0 | 1 | 4 |  | 41.3238 | 11.703 | 46.9732
2002-03 | 15TU106_cpx2_CD | 960 | 203 | #(-111) | 51.39 | 1.1292 | 4.34 | 6.97 | 0.1448 | 14.07 | 22.32 | 0.2825 | 0.0259 |  | 100.6724 | 66.8726 |  | 1.8884 | 0.11158 | 0 | 2 | 0.076365 | 0 | 0 | 0.031209 | 0.77079 | 0.12163 | 0 | 0 | 1 | 0 | 0.092535 | 0 | 0.0045064 | 0.87869 | 0.020125 | 0.001214 | 0.99707 | 3.9971 |  | 41.2596 | 11.7054 | 47.0351
2002-03 | 15TU106_cpx2_CD | 970 | 204 | #(-111) | 51.21 | 1.0595 | 4.1 | 7.19 | 0.1592 | 14.41 | 22.77 | 0.3056 |  |  | 101.2043 | 66.713 |  | 1.8715 | 0.12855 | 0 | 2 | 0.048032 | 0.043923 | 0 | 0.029122 | 0.78508 | 0.093845 | 0 | 0 | 1 | 0 | 0.081946 | 0 | 0.0049273 | 0.89147 | 0.021651 | 0 | 1 | 4 |  | 41.2939 | 11.8158 | 46.8902
2002-03 | 15TU106_cpx2_CD | 980 | 205 | #(-111) | 50.37 | 1.1483 | 4.16 | 7 | 0.1129 | 14.32 | 22.76 | 0.2942 |  | 0.0584 | 100.2238 | 67.167 |  | 1.8581 | 0.14191 | 0 | 2 | 0.038945 | 0.058577 | 0.0017032 | 0.03186 | 0.78752 | 0.081391 | 0 | 0 | 1 | 0 | 0.075956 | 0 | 0.0035272 | 0.89948 | 0.02104 | 0 | 1 | 4 |  | 41.3084 | 11.5109 | 47.1807
2002-03 | 15TU106_cpx2_CD | 990 | 206 | #(-111) | 50.76 | 1.1387 | 4.29 | 6.88 | 0.1303 | 14.3 | 22.7 | 0.3033 | 0.0149 | 0.0264 | 100.5436 | 67.5165 |  | 1.8662 | 0.13385 | 0 | 2 | 0.052026 | 0.040394 | 0.00076732 | 0.031487 | 0.78377 | 0.091558 | 0 | 0 | 1 | 0 | 0.079552 | 0 | 0.004057 | 0.89407 | 0.021618 | 0.00069875 | 1 | 4 |  | 41.3946 | 11.3849 | 47.2205
2002-03 | 15TU106_cpx2_CD | 1000 | 207 | #(-111) | 50.1 | 1.3816 | 5.15 | 7.11 | 0.0897 | 13.62 | 22.56 | 0.3714 | 0.0125 |  | 100.3952 | 65.7019 |  | 1.848 | 0.15197 | 0 | 2 | 0.071907 | 0.030548 | 0 | 0.038331 | 0.74899 | 0.11023 | 0 | 0 | 1 | 0 | 0.078527 | 0 | 0.0028022 | 0.89152 | 0.02656 | 0.00058815 | 1 | 4 |  | 40.2115 | 11.9244 | 47.8641
2002-03 | 15TU106_cpx2_CD | 1010 | 208 | #(-111) | 50.19 | 1.3376 | 4.99 | 6.8 | 0.1361 | 13.79 | 22.64 | 0.3288 |  |  | 100.2125 | 66.9743 |  | 1.8532 | 0.14675 | 0 | 2 | 0.07039 | 0.025604 | 0 | 0.037148 | 0.75911 | 0.10775 | 0 | 0 | 1 | 0 | 0.076606 | 0 | 0.0042561 | 0.8956 | 0.023537 | 0 | 1 | 4 |  | 40.6175 | 11.4618 | 47.9207
2002-03 | 15TU106_cpx2_CD | 1020 | 209 | #(-111) | 49.14 | 1.2573 | 4.9 | 6.89 | 0.1621 | 13.74 | 23.25 | 0.2998 |  | 0.0022 | 99.6414 | 66.602 |  | 1.8245 | 0.17551 | 0 | 2 | 0.038895 | 0.087907 | 6.4576e-05 | 0.035111 | 0.76053 | 0.077489 | 0 | 0 | 1 | 0 | 0.048515 | 0 | 0.0050972 | 0.92481 | 0.02158 | 0 | 1 | 4 |  | 39.9366 | 11.5004 | 48.5629
2002-03 | 15TU106_cpx2_CD | 1030 | 210 | #(-111) | 49.79 | 1.2324 | 4.82 | 7.06 | 0.0868 | 13.87 | 22.84 | 0.299 |  |  | 99.9982 | 66.2685 |  | 1.8424 | 0.15764 | 0 | 2 | 0.052544 | 0.057953 | 0 | 0.034298 | 0.76513 | 0.090079 | 0 | 0 | 1 | 0 | 0.070412 | 0 | 0.0027201 | 0.90542 | 0.021449 | 0 | 1 | 4 |  | 40.4463 | 11.6913 | 47.8625
2002-03 | 15TU106_cpx2_CD | 1040 | 211 | #(-111) | 50.24 | 1.0336 | 4.41 | 6.8 | 0.1708 | 13.98 | 22.45 | 0.2321 | 0.0142 |  | 99.3307 | 67.2762 |  | 1.871 | 0.12897 | 0 | 2 | 0.064578 | 0.023925 | 0 | 0.028952 | 0.77618 | 0.10637 | 0 | 0 | 1 | 0 | 0.081469 | 0 | 0.0053871 | 0.89571 | 0.016758 | 0.00067457 | 1 | 4 |  | 41.0886 | 11.4951 | 47.4163
2002-03 | 15TU106_cpx2_CD | 1050 | 212 | #(-111) | 50.19 | 1.1883 | 4.54 | 6.78 | 0.0463 | 14.33 | 22.56 | 0.3439 | 0.0433 |  | 100.0218 | 67.8825 |  | 1.8521 | 0.14792 | 0 | 2 | 0.049513 | 0.05909 | 0 | 0.032981 | 0.78834 | 0.070078 | 0 | 0 | 1 | 0 | 0.08004 | 0 | 0.001447 | 0.89187 | 0.024603 | 0.0020382 | 1 | 4 |  | 41.6919 | 11.1406 | 47.1674
2002-03 | 15TU106_cpx2_CD | 1060 | 213 | #(-111) | 51.06 | 1.0975 | 4.52 | 6.51 | 0.1622 | 13.97 | 22.91 | 0.2739 | 0.0146 | 0.0074 | 100.5256 | 68.2129 |  | 1.8786 | 0.12141 | 0 | 2 | 0.074579 | 0.0060921 | 0.00021524 | 0.03037 | 0.76626 | 0.12249 | 0 | 0 | 1 | 0 | 0.0717 | 0 | 0.0050541 | 0.90302 | 0.019537 | 0.0006852 | 1 | 4 |  | 40.8754 | 10.9534 | 48.1712
2002-03 | 15TU106_cpx2_CD | 1070 | 214 | #(-111) | 49.45 | 1.2129 | 4.75 | 6.68 | 0.1332 | 14.02 | 22.63 | 0.2821 | 0.0148 | 0.0561 | 99.2291 | 67.7295 |  | 1.8415 | 0.15853 | 0 | 2 | 0.049928 | 0.060077 | 0.0016516 | 0.033972 | 0.77834 | 0.076028 | 0 | 0 | 1 | 0 | 0.071903 | 0 | 0.0042009 | 0.90283 | 0.020366 | 0.00070302 | 1 | 4 |  | 41.1087 | 11.208 | 47.6834
2002-03 | 15TU106_cpx2_CD | 1080 | 215 | #(-111) | 50.03 | 1.1619 | 4.49 | 6.99 | 0.1216 | 14.32 | 22.6 | 0.3174 | 0.0153 | 0.0593 | 100.1055 | 67.1985 |  | 1.8464 | 0.15363 | 0 | 2 | 0.041654 | 0.069171 | 0.0017302 | 0.032251 | 0.78787 | 0.06732 | 0 | 0 | 1 | 0 | 0.07922 | 0 | 0.0038007 | 0.89355 | 0.022709 | 0.00072026 | 1 | 4 |  | 41.4466 | 11.5476 | 47.0058
2002-03 | 15TU106_cpx2_CD | 1100 | 217 | #(-111) | 49.95 | 1.1777 | 4.5 | 6.64 | 0.1043 | 14.05 | 22.77 | 0.219 |  | 0.0777 | 99.4887 | 67.9072 |  | 1.8568 | 0.14322 | 0 | 2 | 0.053914 | 0.036954 | 0.0022834 | 0.032927 | 0.77862 | 0.095302 | 0 | 0 | 1 | 0 | 0.074138 | 0 | 0.0032836 | 0.9068 | 0.015783 | 0 | 1 | 4 |  | 41.0861 | 11.0642 | 47.8496
2002-03 | 15TU106_cpx2_CD | 1110 | 218 | #(-111) | 49.92 | 1.1338 | 4.59 | 6.91 | 0.0956 | 14.08 | 22.88 | 0.2604 |  |  | 99.8698 | 67.0796 |  | 1.8481 | 0.15194 | 0 | 2 | 0.048311 | 0.059182 | 0 | 0.03157 | 0.77708 | 0.083852 | 0 | 0 | 1 | 0 | 0.070872 | 0 | 0.0029973 | 0.90744 | 0.018689 | 0 | 1 | 4 |  | 40.8684 | 11.4074 | 47.7242
2002-03 | 15TU106_cpx2_CD | 1120 | 219 | #(-111) | 49.72 | 1.2288 | 4.59 | 6.8 | 0.1476 | 14.26 | 22.98 | 0.273 | 0.0013 |  | 100.0007 | 67.7113 |  | 1.8368 | 0.16317 | 0 | 2 | 0.036664 | 0.077837 | 0 | 0.034144 | 0.78538 | 0.065973 | 0 | 0 | 1 | 0 | 0.066255 | 0 | 0.0046181 | 0.90951 | 0.019553 | 6.1262e-05 | 1 | 4 |  | 41.1286 | 11.2424 | 47.629
2002-03 | 15TU106_cpx2_CD | 1130 | 220 | #(-111) | 50.74 | 1.1389 | 4.69 | 6.86 | 0.139 | 13.98 | 22.69 | 0.2927 | 0.0011 |  | 100.5317 | 67.0825 |  | 1.8672 | 0.13279 | 0 | 2 | 0.070613 | 0.020061 | 0 | 0.031523 | 0.76697 | 0.11084 | 0 | 0 | 1 | 0 | 0.080193 | 0 | 0.0043321 | 0.89454 | 0.020882 | 5.1635e-05 | 1 | 4 |  | 40.8628 | 11.4775 | 47.6598
2002-03 | 15TU106_cpx2_CD | 1140 | 221 | #(-111) | 50.05 | 1.0954 | 4.76 | 6.79 | 0.1535 | 14 | 23.06 | 0.3202 |  | 0.0471 | 100.2762 | 67.3401 |  | 1.8447 | 0.15527 | 0 | 2 | 0.051486 | 0.064562 | 0.0013724 | 0.030366 | 0.76927 | 0.082939 | 0 | 0 | 1 | 0 | 0.061767 | 0 | 0.0047915 | 0.91056 | 0.02288 | 0 | 1 | 4 |  | 40.6186 | 11.3026 | 48.0788
2002-03 | 15TU106_cpx2_CD | 1150 | 222 | #(-111) | 50.67 | 1.1621 | 4.53 | 6.68 | 0.1535 | 13.96 | 22.88 | 0.3006 |  |  | 100.3362 | 67.6357 |  | 1.8679 | 0.13207 | 0 | 2 | 0.064739 | 0.024368 | 0 | 0.032222 | 0.76722 | 0.11145 | 0 | 0 | 1 | 0 | 0.070099 | 0 | 0.0047924 | 0.90363 | 0.021484 | 0 | 1 | 4 |  | 40.7759 | 11.1987 | 48.0254
2002-03 | 15TU106_cpx2_CD | 1160 | 223 | #(-111) | 50.06 | 1.1351 | 4.46 | 6.56 | 0.1767 | 14.03 | 22.81 | 0.2621 | 0.0102 | 0.0039 | 99.508 | 68.1399 |  | 1.8595 | 0.14046 | 0 | 2 | 0.05479 | 0.041483 | 0.00011453 | 0.031713 | 0.77696 | 0.09494 | 0 | 0 | 1 | 0 | 0.06734 | 0 | 0.0055589 | 0.90774 | 0.018875 | 0.00048331 | 1 | 4 |  | 41.0216 | 11.0517 | 47.9267
2002-03 | 15TU106_cpx2_CD | 1170 | 224 | #(-111) | 50.31 | 1.1299 | 4.52 | 7.12 | 0.1418 | 14.21 | 22.61 | 0.2884 | 0.0104 | 0.043 | 100.3835 | 66.6198 |  | 1.8535 | 0.14652 | 0 | 2 | 0.049728 | 0.054007 | 0.0012524 | 0.031309 | 0.78046 | 0.083239 | 0 | 0 | 1 | 0 | 0.082095 | 0 | 0.0044243 | 0.89239 | 0.020599 | 0.00048874 | 1 | 4 |  | 41.1502 | 11.7981 | 47.0517
2002-03 | 15TU106_cpx2_CD | 1180 | 225 | #(-111) | 50.29 | 1.2507 | 4.85 | 6.73 | 0.1043 | 13.91 | 23.03 | 0.3087 |  | 0.0329 | 100.5066 | 67.3934 |  | 1.8507 | 0.14935 | 0 | 2 | 0.06099 | 0.040189 | 0.00095716 | 0.034617 | 0.76312 | 0.10012 | 0 | 0 | 1 | 0 | 0.066781 | 0 | 0.0032506 | 0.90794 | 0.022024 | 0 | 1 | 4 |  | 40.5613 | 11.18 | 48.2587
2002-03 | 15TU106_cpx2_CD | 1190 | 226 | #(-111) | 50.12 | 1.0931 | 4.34 | 6.55 | 0.0927 | 14.35 | 22.95 | 0.2659 |  |  | 99.7617 | 68.6603 |  | 1.8544 | 0.14556 | 0 | 2 | 0.043684 | 0.060111 | 0 | 0.03042 | 0.79155 | 0.074236 | 0 | 0 | 1 | 0 | 0.068305 | 0 | 0.0029048 | 0.90972 | 0.019073 | 0 | 1 | 4 |  | 41.5115 | 10.78 | 47.7085
2002-03 | 15TU106_cpx2_CD | 1200 | 227 | #(-111) | 49.9 | 1.0829 | 4.91 | 6.44 | 0.139 | 14 | 22.56 | 0.3333 | 0.011 | 0.0568 | 99.433 | 68.4932 |  | 1.8524 | 0.14755 | 0 | 2 | 0.067257 | 0.042666 | 0.001667 | 0.030236 | 0.77481 | 0.083359 | 0 | 0 | 1 | 0 | 0.073886 | 0 | 0.0043702 | 0.89723 | 0.023988 | 0.00052089 | 1 | 4 |  | 41.2942 | 10.8873 | 47.8186
2002-03 | 15TU106_cpx2_CD | 1210 | 228 | #(-111) | 50.27 | 1.2127 | 4.61 | 6.81 | 0.1245 | 14.17 | 22.28 | 0.2941 |  | 0.0291 | 99.8004 | 67.5405 |  | 1.8618 | 0.13818 | 0 | 2 | 0.06303 | 0.027858 | 0.00085205 | 0.033781 | 0.78239 | 0.092091 | 0 | 0 | 1 | 0 | 0.090952 | 0 | 0.0039051 | 0.88403 | 0.021117 | 0 | 1 | 4 |  | 41.5894 | 11.4185 | 46.9921
2002-03 | 15TU106_cpx2_CD | 1220 | 229 | #(-111) | 49.95 | 1.3407 | 4.91 | 6.85 | 0.1535 | 14.05 | 22.89 | 0.2592 | 0.0047 | 0.0406 | 100.4487 | 67.2249 |  | 1.8396 | 0.16042 | 0 | 2 | 0.052681 | 0.051015 | 0.0011821 | 0.037137 | 0.77141 | 0.086579 | 0 | 0 | 1 | 0 | 0.073356 | 0 | 0.0047877 | 0.90313 | 0.018507 | 0.00022079 | 1 | 4 |  | 40.8093 | 11.413 | 47.7777
2002-03 | 15TU106_cpx2_CD | 1230 | 230 | #(-111) | 50.39 | 1.1068 | 4.33 | 6.57 | 0.2085 | 14.09 | 23.02 | 0.2594 |  |  | 99.9747 | 68.1994 |  | 1.8634 | 0.13657 | 0 | 2 | 0.052135 | 0.041465 | 0 | 0.030784 | 0.77679 | 0.098825 | 0 | 0 | 1 | 0 | 0.062871 | 0 | 0.00653 | 0.912 | 0.018597 | 0 | 1 | 4 |  | 40.9164 | 11.0452 | 48.0384
2002-03 | 15TU106_cpx2_CD | 1240 | 231 | #(010) | 47.87 | 1.5429 | 6.08 | 7.31 | 0.1273 | 12.85 | 22.45 | 0.245 |  |  | 98.4752 | 63.7401 |  | 1.8047 | 0.19528 | 0 | 2 | 0.074858 | 0.050827 | 0 | 0.04375 | 0.72223 | 0.10834 | 0 | 0 | 1 | 0 | 0.071283 | 0 | 0.0040646 | 0.90675 | 0.017907 | 0 | 1 | 4 |  | 38.7569 | 12.5845 | 48.6586
2002-03 | 15TU106_cpx2_CD | 1250 | 232 | #(010) | 47.63 | 1.78 | 6.57 | 7.32 | 0.107 | 12.69 | 22.83 | 0.3101 | 0.0049 | 0.0089 | 99.2509 | 63.4183 |  | 1.782 | 0.21801 | 0 | 2 | 0.071666 | 0.068635 | 0.00026324 | 0.050088 | 0.7078 | 0.10155 | 0 | 0 | 1 | 0 | 0.05882 | 0 | 0.0033904 | 0.91506 | 0.022492 | 0.00023385 | 1 | 4 |  | 38.151 | 12.5262 | 49.3228
2002-03 | 15TU106_cpx2_CD | 1260 | 233 | #(010) | 48.01 | 1.76 | 6.59 | 7.53 | 0.13 | 12.72 | 22.73 | 0.3318 |  | 0.008 | 99.8098 | 62.8148 |  | 1.7869 | 0.2131 | 0 | 2 | 0.075963 | 0.0623 | 0.0002354 | 0.049269 | 0.7058 | 0.10643 | 0 | 0 | 1 | 0 | 0.065621 | 0 | 0.0040978 | 0.90634 | 0.023942 | 0 | 1 | 4 |  | 38.1392 | 12.8851 | 48.9757
2002-03 | 15TU106_cpx2_CD | 1270 | 234 | #(010) | 48.26 | 1.79 | 6.68 | 7.49 | 0.1301 | 12.88 | 22.75 | 0.3704 | 0.0369 | 0.0335 | 100.4209 | 63.2302 |  | 1.7838 | 0.21619 | 0 | 2 | 0.074789 | 0.069183 | 0.00097893 | 0.049763 | 0.70974 | 0.095544 | 0 | 0 | 1 | 0 | 0.066772 | 0 | 0.0040726 | 0.90087 | 0.026542 | 0.0017398 | 1 | 4 |  | 38.4437 | 12.7599 | 48.7964
2002-03 | 15TU106_cpx2_CD | 1280 | 235 | #(010) | 48.51 | 1.73 | 6.56 | 7.14 | 0.1013 | 12.81 | 22.82 | 0.1926 | 0.025 | 0.0207 | 99.9096 | 64.2105 |  | 1.8039 | 0.19607 | 0 | 2 | 0.091422 | 0.022335 | 0.00060856 | 0.048387 | 0.71017 | 0.12708 | 0 | 0 | 1 | 0 | 0.072608 | 0 | 0.0031903 | 0.90913 | 0.013885 | 0.0011859 | 1 | 4 |  | 38.5018 | 12.2097 | 49.2884
2002-03 | 15TU106_cpx2_CD | 1290 | 236 | #(010) | 47.85 | 1.69 | 6.69 | 7.69 | 0.1677 | 12.8 | 22.53 | 0.2809 |  | 0.0188 | 99.7174 | 62.4695 |  | 1.7828 | 0.21716 | 0 | 2 | 0.076601 | 0.065571 | 0.00055378 | 0.04736 | 0.71099 | 0.098919 | 0 | 0 | 1 | 0 | 0.075097 | 0 | 0.0052918 | 0.89932 | 0.02029 | 0 | 1 | 4 |  | 38.3245 | 13.1996 | 48.4758
2002-03 | 15TU106_cpx2_CD | 1300 | 237 | #(010) | 47.37 | 1.83 | 6.86 | 8.07 | 0.1271 | 12.55 | 22.69 | 0.3894 |  | 0.0179 | 99.9044 | 60.8632 |  | 1.763 | 0.23697 | 0 | 2 | 0.063925 | 0.098158 | 0.00052669 | 0.051227 | 0.69635 | 0.089816 | 0 | 0 | 1 | 0 | 0.063178 | 0 | 0.0040063 | 0.90472 | 0.028097 | 0 | 1 | 4 |  | 37.5142 | 13.7461 | 48.7397
2002-03 | 15TU106_cpx2_CD | 1310 | 238 | #(010) | 47.68 | 1.91 | 7.18 | 7.72 | 0.1098 | 12.54 | 23.12 | 0.269 | 0.0025 | 0.0661 | 100.5974 | 61.8954 |  | 1.7632 | 0.23681 | 0 | 2 | 0.0761 | 0.071932 | 0.0019325 | 0.053124 | 0.69133 | 0.10558 | 0 | 0 | 1 | 0 | 0.061206 | 0 | 0.0034388 | 0.91595 | 0.019285 | 0.00011793 | 1 | 4 |  | 37.3805 | 13.0936 | 49.5259
2002-03 | 15TU106_cpx2_CD | 1320 | 239 | #(010) | 47.81 | 1.83 | 6.54 | 7.73 | 0.1359 | 12.99 | 22.54 | 0.3029 | 0.0091 | 0.0477 | 99.9356 | 62.6931 |  | 1.7769 | 0.22305 | 0 | 2 | 0.06341 | 0.078184 | 0.0014016 | 0.051156 | 0.71976 | 0.086084 | 0 | 0 | 1 | 0 | 0.07597 | 0 | 0.0042777 | 0.8975 | 0.021825 | 0.00043143 | 1 | 4 |  | 38.6601 | 13.1335 | 48.2064
2002-03 | 15TU106_cpx2_CD | 1330 | 240 | #(010) | 47.95 | 1.76 | 6.6 | 7.62 | 0.1561 | 12.98 | 22.6 | 0.2634 |  | 0.0246 | 99.9541 | 63.0097 |  | 1.7817 | 0.21828 | 0 | 2 | 0.070739 | 0.067418 | 0.00072265 | 0.049188 | 0.71904 | 0.092898 | 0 | 0 | 1 | 0 | 0.076447 | 0 | 0.0049124 | 0.89967 | 0.018975 | 0 | 1 | 4 |  | 38.65 | 12.9906 | 48.3594
2002-03 | 15TU106_cpx2_CD | 1340 | 241 | #(010) | 47.71 | 1.93 | 6.84 | 7.96 | 0.0925 | 12.76 | 22.38 | 0.2966 |  | 0.0359 | 100.005 | 61.583 |  | 1.7743 | 0.22573 | 0 | 2 | 0.07405 | 0.064039 | 0.0010555 | 0.053983 | 0.70744 | 0.099438 | 0 | 0 | 1 | 0 | 0.084055 | 0 | 0.0029133 | 0.89165 | 0.021384 | 0 | 1 | 4 |  | 38.2495 | 13.541 | 48.2095
2002-03 | 15TU106_cpx2_CD | 1350 | 242 | #(010) | 47.84 | 1.83 | 6.42 | 7.46 | 0.1503 | 12.86 | 22.76 | 0.3012 | 0.0051 |  | 99.6266 | 63.2874 |  | 1.7835 | 0.21648 | 0 | 2 | 0.065587 | 0.070278 | 0 | 0.051313 | 0.71475 | 0.098074 | 0 | 0 | 1 | 0 | 0.064206 | 0 | 0.0047455 | 0.90904 | 0.02177 | 0.00024253 | 1 | 4 |  | 38.4048 | 12.7508 | 48.8443
2002-03 | 15TU106_cpx2_CD | 1360 | 243 | #(010) | 48.38 | 1.74 | 6.44 | 7.72 | 0.1388 | 12.79 | 22.87 | 0.3037 |  |  | 100.3825 | 62.3598 |  | 1.7917 | 0.20829 | 0 | 2 | 0.072777 | 0.060388 | 0 | 0.048467 | 0.70615 | 0.11222 | 0 | 0 | 1 | 0 | 0.066462 | 0 | 0.0043534 | 0.90738 | 0.021805 | 0 | 1 | 4 |  | 38.0273 | 13.1087 | 48.8639
2002-03 | 15TU106_cpx2_CD | 1370 | 244 | #(010) | 47.38 | 1.84 | 6.79 | 7.93 | 0.1329 | 12.57 | 22.77 | 0.3072 |  | 0.0302 | 99.7503 | 61.3171 |  | 1.7669 | 0.23312 | 0 | 2 | 0.065286 | 0.085938 | 0.00089036 | 0.051608 | 0.69883 | 0.097447 | 0 | 0 | 1 | 0 | 0.063897 | 0 | 0.0041973 | 0.9097 | 0.02221 | 0 | 1 | 4 |  | 37.5714 | 13.5203 | 48.9083
2002-03 | 15TU106_cpx2_CD | 1380 | 245 | #(110) | 47.03 | 1.78 | 6.7 | 7.6 | 0.0983 | 12.77 | 22.32 | 0.3784 | 0.0208 | 0.0916 | 98.7891 | 62.6902 |  | 1.7666 | 0.23337 | 0 | 2 | 0.06323 | 0.095396 | 0.0027203 | 0.05029 | 0.71513 | 0.073233 | 0 | 0 | 1 | 0 | 0.070092 | 0 | 0.0031272 | 0.89823 | 0.027557 | 0.00099665 | 1 | 4 |  | 38.5473 | 13.0362 | 48.4165
2002-03 | 15TU106_cpx2_CD | 1390 | 246 | #(110) | 47.06 | 2.04 | 7.22 | 8.01 | 0.1329 | 12.33 | 22.94 | 0.3232 | 0.0023 |  | 100.0584 | 60.6195 |  | 1.7511 | 0.24895 | 0 | 2 | 0.067654 | 0.090536 | 0 | 0.057091 | 0.68397 | 0.10075 | 0 | 0 | 1 | 0 | 0.057933 | 0 | 0.004188 | 0.91445 | 0.023315 | 0.00010917 | 1 | 4 |  | 36.9346 | 13.6843 | 49.3811
2002-03 | 15TU106_cpx2_CD | 1400 | 247 | #(110) | 47.45 | 2.02 | 6.63 | 7.98 | 0.1098 | 12.66 | 22.72 | 0.4072 | 0.0228 |  | 99.9998 | 61.3372 |  | 1.7642 | 0.23575 | 0 | 2 | 0.054759 | 0.098451 | 0 | 0.056489 | 0.70175 | 0.088553 | 0 | 0 | 1 | 0 | 0.0611 | 0 | 0.0034575 | 0.90501 | 0.029352 | 0.0010814 | 1 | 4 |  | 37.7625 | 13.537 | 48.7004
2002-03 | 15TU106_cpx2_CD | 1410 | 248 | #(110) | 47.9 | 1.97 | 6.55 | 8.09 | 0.1387 | 12.51 | 22.78 | 0.361 | 0.0102 |  | 100.3099 | 60.7282 |  | 1.7782 | 0.22183 | 0 | 2 | 0.06473 | 0.073551 | 0 | 0.055004 | 0.69234 | 0.11437 | 0 | 0 | 1 | 0 | 0.063204 | 0 | 0.0043607 | 0.90597 | 0.025981 | 0.000483 | 1 | 4 |  | 37.3472 | 13.7818 | 48.871
2002-03 | 15TU106_cpx2_CD | 1420 | 249 | #(110) | 46.61 | 2.17 | 6.71 | 8.25 | 0.1387 | 12.4 | 22.02 | 0.3678 |  | 0.0072 | 98.6737 | 60.0484 |  | 1.7595 | 0.24049 | 0 | 2 | 0.058022 | 0.085949 | 0.00021488 | 0.061612 | 0.69784 | 0.096358 | 0 | 0 | 1 | 0 | 0.078112 | 0 | 0.0044343 | 0.89054 | 0.026917 | 0 | 1 | 4 |  | 37.6555 | 14.2914 | 48.0531
2002-03 | 15TU106_cpx2_CD | 1430 | 250 | #(110) | 47.35 | 2.04 | 7.07 | 7.76 | 0.1705 | 12.65 | 22.64 | 0.3124 |  | 0.0174 | 100.0103 | 61.9794 |  | 1.7605 | 0.23949 | 0 | 2 | 0.070296 | 0.077109 | 0.00051146 | 0.057048 | 0.70119 | 0.09385 | 0 | 0 | 1 | 0 | 0.070301 | 0 | 0.0053688 | 0.90181 | 0.022518 | 0 | 1 | 4 |  | 37.9096 | 13.334 | 48.7564
2002-03 | 15TU106_cpx2_CD | 1440 | 251 | #(110) | 47.83 | 1.91 | 6.86 | 8.04 | 0.1127 | 12.3 | 23.14 | 0.2815 | 0.0059 | 0.0398 | 100.5199 | 60.472 |  | 1.7734 | 0.22658 | 0 | 2 | 0.073177 | 0.066219 | 0.0011666 | 0.053264 | 0.67989 | 0.12628 | 0 | 0 | 1 | 0 | 0.056775 | 0 | 0.0035389 | 0.91917 | 0.020235 | 0.00027904 | 1 | 4 |  | 36.7138 | 13.6516 | 49.6346
2002-03 | 15TU106_cpx2_CD | 1450 | 252 | #(110) | 47.2 | 1.8 | 6.44 | 7.88 | 0.107 | 12.67 | 22.61 | 0.3183 |  | 0.062 | 99.0873 | 61.6545 |  | 1.7711 | 0.2289 | 0 | 2 | 0.05588 | 0.09274 | 0.0018392 | 0.0508 | 0.70876 | 0.089977 | 0 | 0 | 1 | 0 | 0.064531 | 0 | 0.0034003 | 0.90891 | 0.023155 | 0 | 1 | 4 |  | 37.9358 | 13.4157 | 48.6485
2002-03 | 15TU106_cpx2_CD | 1460 | 253 | #(110) | 47.44 | 1.88 | 6.78 | 7.85 | 0.0954 | 12.65 | 22.24 | 0.2914 | 0.0028 | 0.0473 | 99.2769 | 61.7073 |  | 1.7771 | 0.22289 | 0 | 2 | 0.076424 | 0.060426 | 0.0014008 | 0.052969 | 0.70646 | 0.10233 | 0 | 0 | 1 | 0 | 0.083141 | 0 | 0.0030266 | 0.89254 | 0.021163 | 0.00013379 | 1 | 4 |  | 38.23 | 13.4703 | 48.2998
2002-03 | 15TU106_cpx2_CD | 1470 | 254 | #(110) | 48.17 | 1.91 | 6.92 | 7.65 | 0.1186 | 12.75 | 22.81 | 0.267 | 0.0144 |  | 100.61 | 62.5 |  | 1.7801 | 0.21988 | 0 | 2 | 0.081494 | 0.052019 | 0 | 0.053088 | 0.70244 | 0.11096 | 0 | 0 | 1 | 0 | 0.073414 | 0 | 0.0037119 | 0.90307 | 0.019129 | 0.0006788 | 1 | 4 |  | 38.0599 | 13.0096 | 48.9305
2002-03 | 15TU106_cpx2_CD | 1480 | 255 | #(110) | 47.6 | 1.84 | 6.62 | 7.56 | 0.1967 | 12.77 | 23.11 | 0.3477 | 0.018 |  | 100.0624 | 62.8136 |  | 1.7668 | 0.23322 | 0 | 2 | 0.056351 | 0.10001 | 0 | 0.051367 | 0.70663 | 0.085643 | 0 | 0 | 1 | 0 | 0.048985 | 0 | 0.0061833 | 0.91896 | 0.02502 | 0.00085223 | 1 | 4 |  | 37.8602 | 12.9031 | 49.2367
2002-03 | 15TU106_cpx2_CD | 1490 | 256 | #(110) | 47.8 | 1.79 | 6.73 | 8.08 | 0.107 | 12.58 | 22.67 | 0.2729 | 0.0095 | 0.0176 | 100.057 | 60.8906 |  | 1.7783 | 0.22175 | 0 | 2 | 0.073313 | 0.067878 | 0.00051763 | 0.050085 | 0.6977 | 0.1105 | 0 | 0 | 1 | 0 | 0.072973 | 0 | 0.0033712 | 0.90352 | 0.019682 | 0.00045081 | 1 | 4 |  | 37.5928 | 13.7247 | 48.6825
2002-03 | 15TU106_cpx2_CD | 1500 | 257 | #(110) | 47.66 | 1.88 | 6.77 | 7.92 | 0.1503 | 12.49 | 22.64 | 0.3125 | 0.0066 | 0.0099 | 99.8393 | 61.1955 |  | 1.7767 | 0.22329 | 0 | 2 | 0.074134 | 0.066342 | 0.00029177 | 0.052712 | 0.69414 | 0.11238 | 0 | 0 | 1 | 0 | 0.068165 | 0 | 0.0047453 | 0.90419 | 0.022585 | 0.00031384 | 1 | 4 |  | 37.522 | 13.6018 | 48.8762
2002-03 | 15TU106_cpx2_CD | 1510 | 258 | #(110) | 47.44 | 1.95 | 7.15 | 7.93 | 0.133 | 12.62 | 22.93 | 0.3711 |  |  | 100.5241 | 61.4112 |  | 1.7542 | 0.24582 | 0 | 2 | 0.065761 | 0.098194 | 0 | 0.054232 | 0.69569 | 0.086124 | 0 | 0 | 1 | 0 | 0.060876 | 0 | 0.0041651 | 0.90836 | 0.026603 | 0 | 1 | 4 |  | 37.5357 | 13.4541 | 49.0102
2002-03 | 15TU106_cpx2_CD | 1520 | 259 | #(110) | 47.56 | 1.89 | 7.01 | 8.15 | 0.107 | 12.75 | 22.85 | 0.3404 |  | 0.0456 | 100.703 | 61.0048 |  | 1.7561 | 0.24392 | 0 | 2 | 0.061116 | 0.10086 | 0.0013311 | 0.052488 | 0.70184 | 0.082362 | 0 | 0 | 1 | 0 | 0.068407 | 0 | 0.003346 | 0.90388 | 0.024367 | 0 | 1 | 4 |  | 37.7191 | 13.7034 | 48.5775
2002-03 | 15TU106_cpx2_CD | 1530 | 260 | #(110) | 47.82 | 1.8 | 6.84 | 7.67 | 0.1099 | 12.59 | 22.36 | 0.3506 | 0.0187 | 0.0525 | 99.6117 | 62.1422 |  | 1.7841 | 0.21585 | 0 | 2 | 0.0849 | 0.05463 | 0.0015486 | 0.050511 | 0.70028 | 0.10813 | 0 | 0 | 1 | 0 | 0.076529 | 0 | 0.0034726 | 0.89375 | 0.02536 | 0.00088996 | 1 | 4 |  | 38.1252 | 13.2166 | 48.6582
2002-03 | 15TU106_cpx2_CD | 1540 | 261 | #(110) | 46.24 | 2.54 | 8.15 | 8.57 | 0.2137 | 11.74 | 22.49 | 0.3417 | 0.008 | 0.032 | 100.3254 | 57.804 |  | 1.7222 | 0.27779 | 0 | 2 | 0.079945 | 0.079645 | 0.00094225 | 0.071153 | 0.65187 | 0.11644 | 0 | 0 | 1 | 0 | 0.070817 | 0 | 0.0067408 | 0.89739 | 0.024673 | 0.00038007 | 1 | 4 |  | 35.76 | 15.0115 | 49.2285
2002-03 | 15TU106_cpx2_CD | 1550 | 262 | #(110) | 45.23 | 2.45 | 8.29 | 8.59 | 0.101 | 12.05 | 22.49 | 0.4367 |  | 0.0475 | 99.6852 | 58.3818 |  | 1.69 | 0.31001 | 0 | 2 | 0.055036 | 0.1475 | 0.0014031 | 0.068852 | 0.67123 | 0.055983 | 0 | 0 | 1 | 0 | 0.064906 | 0 | 0.0031961 | 0.90026 | 0.031634 | 0 | 1 | 4 |  | 36.4189 | 14.7353 | 48.8458
2002-03 | 15TU106_cpx2_CD | 1560 | 263 | #(110) | 47.96 | 1.99 | 7.19 | 7.57 | 0.0839 | 12.56 | 22.86 | 0.371 | 0.0237 | 0.0022 | 100.6108 | 62.3944 |  | 1.7714 | 0.22859 | 0 | 2 | 0.084383 | 0.061256 | 6.424e-05 | 0.055282 | 0.6916 | 0.10741 | 0 | 0 | 1 | 0 | 0.065129 | 0 | 0.0026245 | 0.90456 | 0.026566 | 0.0011166 | 1 | 4 |  | 37.739 | 12.9011 | 49.3599
2002-03 | 15TU106_cpx2_CD | 1570 | 264 | #(110) | 48.1 | 1.94 | 6.86 | 8.06 | 0.0896 | 12.53 | 22.64 | 0.3375 |  | 0.0367 | 100.5938 | 60.8548 |  | 1.7802 | 0.21979 | 0 | 2 | 0.079419 | 0.055511 | 0.0010738 | 0.054003 | 0.69136 | 0.11864 | 0 | 0 | 1 | 0 | 0.075291 | 0 | 0.0028085 | 0.89768 | 0.024216 | 0 | 1 | 4 |  | 37.5474 | 13.6996 | 48.7531
2002-03 | 15TU106_cpx2_CD | 1580 | 265 | #(110) | 46.81 | 1.97 | 7.36 | 8.18 | 0.2109 | 12.49 | 22.96 | 0.3103 | 0.0053 | 0.0553 | 100.3518 | 60.4257 |  | 1.736 | 0.26395 | 0 | 2 | 0.057732 | 0.11726 | 0.0016214 | 0.054952 | 0.69057 | 0.077864 | 0 | 0 | 1 | 0 | 0.058558 | 0 | 0.0066243 | 0.91226 | 0.022311 | 0.00025073 | 1 | 4 |  | 37.0652 | 13.9713 | 48.9635
2002-03 | 15TU106_cpx2_CD | 1590 | 266 | #(110) | 47.11 | 1.84 | 6.76 | 7.63 | 0.1273 | 12.48 | 22.64 | 0.3269 |  | 0.0359 | 98.9501 | 62.0587 |  | 1.7699 | 0.23013 | 0 | 2 | 0.069172 | 0.079715 | 0.0010663 | 0.051992 | 0.69899 | 0.099069 | 0 | 0 | 1 | 0 | 0.060912 | 0 | 0.0040504 | 0.91123 | 0.02381 | 0 | 1 | 4 |  | 37.7023 | 13.1473 | 49.1504
2002-03 | 15TU106_cpx2_CD | 1600 | 267 | #(110) | 47.53 | 1.87 | 7.06 | 8.14 | 0.1127 | 12.66 | 22.71 | 0.2794 | 0.0248 | 0.0986 | 100.4855 | 60.8654 |  | 1.7601 | 0.23985 | 0 | 2 | 0.068266 | 0.085759 | 0.0028867 | 0.052085 | 0.69894 | 0.092063 | 0 | 0 | 1 | 0 | 0.074243 | 0 | 0.0035346 | 0.90099 | 0.020059 | 0.0011715 | 1 | 4 |  | 37.6679 | 13.775 | 48.5571
2002-03 | 15TU106_cpx2_CD | 1610 | 268 | #(110) | 47.7 | 1.99 | 7.31 | 7.92 | 0.081 | 12.22 | 22.58 | 0.3889 |  | 0.0171 | 100.207 | 60.6753 |  | 1.7719 | 0.22806 | 0 | 2 | 0.09196 | 0.052407 | 0.00050219 | 0.0556 | 0.67675 | 0.12278 | 0 | 0 | 1 | 0 | 0.070824 | 0 | 0.0025483 | 0.89862 | 0.028008 | 0 | 1 | 4 |  | 37.1038 | 13.6279 | 49.2683
2002-03 | 15TU106_cpx2_CD | 1620 | 269 | #(110) | 46.75 | 1.97 | 7.05 | 7.78 | 0.1591 | 12.57 | 22.94 | 0.3761 | 0.0028 |  | 99.598 | 61.769 |  | 1.7439 | 0.25607 | 0 | 2 | 0.053863 | 0.11899 | 0 | 0.055272 | 0.69905 | 0.072821 | 0 | 0 | 1 | 0 | 0.050865 | 0 | 0.0050264 | 0.91678 | 0.027199 | 0.00013323 | 1 | 4 |  | 37.5121 | 13.2924 | 49.1956
2002-03 | 15TU106_cpx2_CD | 1630 | 270 | #(110) | 47.27 | 1.89 | 6.83 | 7.93 | 0.1475 | 12.5 | 22.57 | 0.3081 | 0.0044 | 0.0381 | 99.4881 | 61.1845 |  | 1.768 | 0.23198 | 0 | 2 | 0.069075 | 0.077997 | 0.0011266 | 0.053168 | 0.697 | 0.10163 | 0 | 0 | 1 | 0 | 0.06839 | 0 | 0.0046723 | 0.90439 | 0.022341 | 0.00020992 | 1 | 4 |  | 37.593 | 13.6288 | 48.7782
2002-03 | 15TU106_cpx2_CD | 1640 | 271 | #(110) | 47.23 | 1.88 | 7.05 | 8.07 | 0.1416 | 12.39 | 22.59 | 0.3367 | 0.0265 |  | 99.7148 | 60.5572 |  | 1.7627 | 0.23735 | 0 | 2 | 0.072726 | 0.084704 | 0 | 0.052771 | 0.68936 | 0.10044 | 0 | 0 | 1 | 0 | 0.066697 | 0 | 0.0044756 | 0.90321 | 0.024361 | 0.0012615 | 1 | 4 |  | 37.2851 | 13.8634 | 48.8515
2002-03 | 15TU106_cpx2_CD | 1650 | 272 | rim | 46.68 | 2.25 | 7.78 | 8.67 | 0.1415 | 11.95 | 22.61 | 0.3362 | 0.0154 | 0.069 | 100.5021 | 57.9534 |  | 1.7341 | 0.26589 | 0 | 2 | 0.074722 | 0.088347 | 0.0020265 | 0.062867 | 0.66182 | 0.11022 | 0 | 0 | 1 | 0 | 0.070757 | 0 | 0.0044519 | 0.89985 | 0.024213 | 0.00072975 | 1 | 4 |  | 36.0578 | 14.916 | 49.0262
2002-03 | 15TU106_cpx2_CD | 1660 | 273 | rim | 45.69 | 2.64 | 8.5 | 8.91 | 0.1154 | 11.56 | 22.18 | 0.3635 | 0.0218 | 0.0551 | 100.0358 | 56.4729 |  | 1.7078 | 0.29217 | 0 | 2 | 0.08226 | 0.087224 | 0.0016282 | 0.07422 | 0.64418 | 0.11049 | 0 | 0 | 1 | 0 | 0.080775 | 0 | 0.0036532 | 0.88819 | 0.026341 | 0.0010394 | 1 | 4 |  | 35.5015 | 15.5492 | 48.9494
2002-03 | 15TU106_cpx2_CD | 1670 | 274 | rim | 46.27 | 2.57 | 7.43 | 9.3 | 0.1587 | 11.97 | 22.05 | 0.4808 |  | 0.0549 | 100.2844 | 56.2764 |  | 1.7247 | 0.27534 | 0 | 2 | 0.051045 | 0.11332 | 0.0016178 | 0.072049 | 0.66516 | 0.096813 | 0 | 0 | 1 | 0 | 0.079734 | 0 | 0.0050098 | 0.88051 | 0.034744 | 0 | 1 | 4 |  | 36.1391 | 16.021 | 47.8398
2002-03 | 15TU106_cpx2_CD | 1680 | 275 | rim | 46.63 | 2.36 | 7.11 | 8.96 | 0.1819 | 11.86 | 22.33 | 0.427 |  | 0.0163 | 99.8752 | 56.9645 |  | 1.7452 | 0.25478 | 0 | 2 | 0.058821 | 0.093597 | 0.0004823 | 0.066434 | 0.66175 | 0.11892 | 0 | 0 | 1 | 0 | 0.067899 | 0 | 0.0057657 | 0.89535 | 0.030983 | 0 | 1 | 4 |  | 35.9006 | 15.5255 | 48.5739
2002-03 | 15TU106_cpx2_EF | 20 | 278 | rim | 45.23 | 2.79 | 8.2 | 8.71 | 0.1588 | 11.52 | 21.95 | 0.378 | 0.0262 | 0.0569 | 99.0199 | 56.9451 |  | 1.7082 | 0.29177 | 0 | 2 | 0.073202 | 0.087305 | 0.0016989 | 0.079253 | 0.64863 | 0.10991 | 0 | 0 | 1 | 0 | 0.077854 | 0 | 0.0050794 | 0.88813 | 0.027677 | 0.0012622 | 1 | 4 |  | 35.6996 | 15.419 | 48.8813
2002-03 | 15TU106_cpx2_EF | 30 | 279 | rim | 47.31 | 2.05 | 7.37 | 8.05 | 0.1416 | 12.36 | 22.52 | 0.2951 |  | 0.0404 | 100.1371 | 60.5585 |  | 1.7596 | 0.24037 | 0 | 2 | 0.082674 | 0.063096 | 0.0011879 | 0.057347 | 0.68535 | 0.11035 | 0 | 0 | 1 | 0 | 0.076919 | 0 | 0.0044604 | 0.89734 | 0.021279 | 0 | 1 | 4 |  | 37.2976 | 13.8678 | 48.8346
2002-03 | 15TU106_cpx2_EF | 40 | 280 | #(110) | 47.81 | 1.89 | 6.99 | 7.92 | 0.1475 | 12.59 | 22.67 | 0.2812 |  |  | 100.2987 | 61.3847 |  | 1.7737 | 0.22628 | 0 | 2 | 0.079339 | 0.061687 | 0 | 0.052738 | 0.69633 | 0.1099 | 0 | 0 | 1 | 0 | 0.074107 | 0 | 0.0046344 | 0.90103 | 0.020225 | 0 | 1 | 4 |  | 37.6866 | 13.5482 | 48.7652
2002-03 | 15TU106_cpx2_EF | 50 | 281 | #(110) | 47.69 | 1.83 | 6.76 | 8.01 | 0.0289 | 12.62 | 22.64 | 0.3576 |  | 0.0234 | 99.9599 | 61.173 |  | 1.7739 | 0.22609 | 0 | 2 | 0.070249 | 0.078541 | 0.00068812 | 0.051197 | 0.69983 | 0.099499 | 0 | 0 | 1 | 0 | 0.0711 | 0 | 0.00091042 | 0.9022 | 0.025788 | 0 | 1 | 4 |  | 37.7859 | 13.5011 | 48.713
2002-03 | 15TU106_cpx2_EF | 60 | 282 | #(110) | 47.48 | 2.01 | 7.09 | 7.92 | 0.1793 | 12.8 | 22.8 | 0.3066 |  | 0.0365 | 100.6224 | 61.7761 |  | 1.7544 | 0.24561 | 0 | 2 | 0.063135 | 0.091646 | 0.0010662 | 0.05586 | 0.7051 | 0.083191 | 0 | 0 | 1 | 0 | 0.069871 | 0 | 0.0056109 | 0.90255 | 0.021963 | 0 | 1 | 4 |  | 37.95 | 13.4727 | 48.5773
2002-03 | 15TU106_cpx2_EF | 70 | 283 | #(110) | 47.74 | 1.68 | 6.71 | 7.92 | 0.1359 | 12.91 | 22.87 | 0.3169 | 0.0294 |  | 100.3122 | 61.9779 |  | 1.7674 | 0.23265 | 0 | 2 | 0.060099 | 0.10313 | 0 | 0.046778 | 0.71251 | 0.077486 | 0 | 0 | 1 | 0 | 0.064562 | 0 | 0.0042609 | 0.90704 | 0.022744 | 0.0013883 | 1 | 4 |  | 38.1228 | 13.3459 | 48.5313
2002-03 | 15TU106_cpx2_EF | 80 | 284 | #(110) | 47.18 | 1.9 | 6.99 | 8.01 | 0.0434 | 12.82 | 22.52 | 0.2936 | 0.0165 | 0.0302 | 99.8037 | 61.5458 |  | 1.7566 | 0.24339 | 0 | 2 | 0.063319 | 0.094744 | 0.00088893 | 0.053206 | 0.71159 | 0.07625 | 0 | 0 | 1 | 0 | 0.078383 | 0 | 0.0013685 | 0.89827 | 0.021192 | 0.00078363 | 1 | 4 |  | 38.2451 | 13.4766 | 48.2784
2002-03 | 15TU106_cpx2_EF | 90 | 285 | #(110) | 46.78 | 2.2 | 7.64 | 8.39 | 0.0961 | 12.08 | 22.74 | 0.3534 |  | 0.0228 | 100.3023 | 59.0132 |  | 1.7389 | 0.26112 | 0 | 2 | 0.073558 | 0.089349 | 0.00067002 | 0.061507 | 0.66942 | 0.10549 | 0 | 0 | 1 | 0 | 0.06594 | 0 | 0.0030253 | 0.90557 | 0.025467 | 0 | 1 | 4 |  | 36.4055 | 14.3467 | 49.2478
2002-03 | 15TU106_cpx2_EF | 100 | 286 | #(110) | 47.11 | 2.14 | 7.36 | 8.2 | 0.1301 | 12.29 | 22.55 | 0.373 |  | 0.0687 | 100.2218 | 59.9805 |  | 1.751 | 0.249 | 0 | 2 | 0.073393 | 0.080814 | 0.0020187 | 0.059825 | 0.68101 | 0.10294 | 0 | 0 | 1 | 0 | 0.071097 | 0 | 0.0040953 | 0.89793 | 0.026878 | 0 | 1 | 4 |  | 37.0537 | 14.0896 | 48.8567
2002-03 | 15TU106_cpx2_EF | 110 | 287 | #(110) | 47.63 | 1.73 | 6.58 | 7.72 | 0.1996 | 12.73 | 22.47 | 0.2946 |  |  | 99.3542 | 62.2494 |  | 1.7817 | 0.21831 | 0 | 2 | 0.071764 | 0.070564 | 0 | 0.048673 | 0.70991 | 0.099087 | 0 | 0 | 1 | 0 | 0.071827 | 0 | 0.0063234 | 0.90049 | 0.021365 | 0 | 1 | 4 |  | 38.2044 | 13.3355 | 48.4601
2002-03 | 15TU106_cpx2_EF | 120 | 288 | #(110) | 47.87 | 1.76 | 6.89 | 7.67 | 0.0868 | 12.68 | 22.74 | 0.342 | 0.017 | 0.0359 | 100.0917 | 62.3096 |  | 1.7766 | 0.22341 | 0 | 2 | 0.077944 | 0.071567 | 0.0010533 | 0.049128 | 0.70157 | 0.098742 | 0 | 0 | 1 | 0 | 0.067718 | 0 | 0.0027282 | 0.90414 | 0.024607 | 0.00080479 | 1 | 4 |  | 37.9951 | 13.0387 | 48.9662
2002-03 | 15TU106_cpx2_EF | 130 | 289 | #(110) | 47.74 | 1.87 | 6.86 | 7.81 | 0.1041 | 12.56 | 22.88 | 0.3062 |  | 0.0162 | 100.1465 | 61.6593 |  | 1.7732 | 0.22681 | 0 | 2 | 0.073471 | 0.070431 | 0.0004757 | 0.05224 | 0.69548 | 0.1079 | 0 | 0 | 1 | 0 | 0.064237 | 0 | 0.0032746 | 0.91044 | 0.022049 | 0 | 1 | 4 |  | 37.5579 | 13.276 | 49.166
2002-03 | 15TU106_cpx2_EF | 140 | 290 | #(110) | 47.2 | 1.93 | 6.8 | 7.78 | 0.1243 | 12.68 | 22.93 | 0.4054 |  |  | 99.8497 | 61.9746 |  | 1.7558 | 0.24423 | 0 | 2 | 0.053869 | 0.11161 | 0 | 0.053998 | 0.70318 | 0.077345 | 0 | 0 | 1 | 0 | 0.053049 | 0 | 0.0039159 | 0.9138 | 0.029236 | 0 | 1 | 4 |  | 37.7468 | 13.2006 | 49.0526
2002-03 | 15TU106_cpx2_EF | 150 | 291 | #(110) | 46.52 | 2.06 | 6.66 | 8.51 | 0.1531 | 12.17 | 22.46 | 0.3159 |  |  | 98.849 | 58.8491 |  | 1.7558 | 0.24422 | 0 | 2 | 0.05201 | 0.098372 | 0 | 0.058477 | 0.68477 | 0.10637 | 0 | 0 | 1 | 0 | 0.063834 | 0 | 0.0048938 | 0.90816 | 0.023115 | 0 | 1 | 4 |  | 36.6894 | 14.6522 | 48.6583
2002-03 | 15TU106_cpx2_EF | 160 | 292 | #(110) | 46.07 | 1.89 | 6.66 | 7.75 | 0.1648 | 12.54 | 21.79 | 0.4389 |  |  | 97.3037 | 61.8038 |  | 1.7576 | 0.24245 | 0 | 2 | 0.056981 | 0.10947 | 0 | 0.05423 | 0.7132 | 0.06612 | 0 | 0 | 1 | 0 | 0.071642 | 0 | 0.0053246 | 0.89057 | 0.032461 | 0 | 1 | 4 |  | 38.42 | 13.605 | 47.9749
2002-03 | 15TU106_cpx2_EF | 170 | 293 | #(110) | 47.97 | 1.75 | 6.32 | 7.81 | 0.1215 | 12.8 | 22.47 | 0.3816 | 0.0167 | 0.0152 | 99.655 | 62.1058 |  | 1.7883 | 0.21168 | 0 | 2 | 0.065986 | 0.075482 | 0.00044799 | 0.049069 | 0.71139 | 0.097621 | 0 | 0 | 1 | 0 | 0.07036 | 0 | 0.0038361 | 0.89743 | 0.02758 | 0.00079415 | 1 | 4 |  | 38.3269 | 13.3234 | 48.3497
2002-03 | 15TU106_cpx2_EF | 190 | 295 | #(110) | 47.57 | 1.84 | 6.72 | 7.7 | 0.1649 | 12.9 | 22.75 | 0.408 |  |  | 100.0529 | 62.6214 |  | 1.7644 | 0.23565 | 0 | 2 | 0.058083 | 0.10425 | 0 | 0.051329 | 0.71329 | 0.073052 | 0 | 0 | 1 | 0 | 0.061511 | 0 | 0.0051798 | 0.90397 | 0.029337 | 0 | 1 | 4 |  | 38.3232 | 13.1088 | 48.568
2002-03 | 15TU106_cpx2_EF | 200 | 296 | #(110) | 47.51 | 1.76 | 6.42 | 7.56 | 0.1823 | 12.92 | 22.88 | 0.3499 |  | 0.0345 | 99.6167 | 63.0859 |  | 1.7702 | 0.22979 | 0 | 2 | 0.052112 | 0.1033 | 0.0010163 | 0.049322 | 0.71767 | 0.076581 | 0 | 0 | 1 | 0 | 0.055665 | 0 | 0.0057526 | 0.91331 | 0.025275 | 0 | 1 | 4 |  | 38.3316 | 12.8878 | 48.7806
2002-03 | 15TU106_cpx2_EF | 210 | 297 | #(010) | 48.7 | 1.72 | 6.44 | 7.73 | 0.0839 | 12.79 | 22.64 | 0.3284 | 0.0157 | 0.0448 | 100.4928 | 62.3294 |  | 1.8015 | 0.19851 | 0 | 2 | 0.082243 | 0.043537 | 0.0013102 | 0.047855 | 0.70534 | 0.11971 | 0 | 0 | 1 | 0 | 0.075853 | 0 | 0.0026285 | 0.89723 | 0.023551 | 0.00074082 | 1 | 4 |  | 38.2444 | 13.107 | 48.6486
2002-03 | 15TU106_cpx2_EF | 220 | 298 | #(010) | 47.64 | 1.6474 | 6.46 | 7.79 | 0.1417 | 12.5 | 22.51 | 0.3084 |  |  | 98.9975 | 61.6067 |  | 1.7897 | 0.21028 | 0 | 2 | 0.075726 | 0.06392 | 0 | 0.046548 | 0.70008 | 0.11373 | 0 | 0 | 1 | 0 | 0.067067 | 0 | 0.0045084 | 0.90596 | 0.022461 | 0 | 1 | 4 |  | 37.7348 | 13.4332 | 48.832
2002-03 | 15TU106_cpx2_EF | 230 | 299 | #(010) | 48.82 | 1.6437 | 6.06 | 7.58 | 0.1071 | 12.96 | 22.45 | 0.363 |  | 0.0115 | 99.9953 | 63.0964 |  | 1.813 | 0.18702 | 0 | 2 | 0.078195 | 0.042801 | 0.00033763 | 0.04591 | 0.71751 | 0.11525 | 0 | 0 | 1 | 0 | 0.077328 | 0 | 0.0033684 | 0.89317 | 0.026134 | 0 | 1 | 4 |  | 38.7962 | 12.9093 | 48.2945
2002-03 | 15TU106_cpx2_EF | 240 | 300 | #(010) | 48.56 | 1.5912 | 6.03 | 7.5 | 0.1447 | 13.19 | 22.78 | 0.2573 | 0.018 |  | 100.0712 | 63.7506 |  | 1.8011 | 0.19894 | 0 | 2 | 0.06463 | 0.064888 | 0 | 0.044388 | 0.72932 | 0.096773 | 0 | 0 | 1 | 0 | 0.070943 | 0 | 0.0045452 | 0.90516 | 0.018501 | 0.00085159 | 1 | 4 |  | 38.9672 | 12.6707 | 48.3621
2002-03 | 15TU106_cpx2_EF | 250 | 301 | #(010) | 48.3 | 1.71 | 6.69 | 7.81 | 0.1938 | 12.62 | 22.8 | 0.4167 | 0.0102 | 0.0268 | 100.5775 | 61.7719 |  | 1.7848 | 0.2152 | 0 | 2 | 0.076137 | 0.073563 | 0.00078293 | 0.047526 | 0.69523 | 0.10676 | 0 | 0 | 1 | 0 | 0.060995 | 0 | 0.0060651 | 0.90261 | 0.029852 | 0.00048079 | 1 | 4 |  | 37.6771 | 13.407 | 48.9159
2002-03 | 15TU106_cpx2_EF | 260 | 302 | #(010) | 47.91 | 1.78 | 6.3 | 7.12 | 0.1361 | 12.92 | 23 | 0.2013 |  | 0.0401 | 99.4075 | 64.4711 |  | 1.7899 | 0.21008 | 0 | 2 | 0.067304 | 0.056136 | 0.0011844 | 0.050017 | 0.71961 | 0.10575 | 0 | 0 | 1 | 0 | 0.060542 | 0 | 0.0043063 | 0.92057 | 0.01458 | 0 | 1 | 4 |  | 38.5452 | 12.145 | 49.3098
2002-03 | 15TU106_cpx2_EF | 270 | 303 | #(010) | 48.29 | 1.6284 | 6.26 | 7.18 | 0.0927 | 12.94 | 23.3 | 0.1929 |  | 0.011 | 99.895 | 64.3141 |  | 1.795 | 0.205 | 0 | 2 | 0.069222 | 0.058309 | 0.00032325 | 0.045526 | 0.71708 | 0.10954 | 0 | 0 | 1 | 0 | 0.055318 | 0 | 0.0029183 | 0.92786 | 0.013901 | 0 | 1 | 4 |  | 38.3253 | 12.0837 | 49.5911
2002-03 | 15TU106_cpx2_EF | 280 | 304 | #(010) | 48.2 | 1.6565 | 6.24 | 7.52 | 0.1273 | 13.21 | 22.87 | 0.2592 | 0.0104 | 0.0041 | 100.0975 | 63.7241 |  | 1.7867 | 0.21332 | 0 | 2 | 0.059272 | 0.080682 | 0.00012015 | 0.046183 | 0.73001 | 0.083736 | 0 | 0 | 1 | 0 | 0.068672 | 0 | 0.0039964 | 0.90821 | 0.018627 | 0.00049175 | 1 | 4 |  | 38.9274 | 12.6426 | 48.4301
2002-03 | 15TU106_cpx2_EF | 290 | 305 | #(010) | 48.24 | 1.6042 | 6.4 | 7.39 | 0.1389 | 13.09 | 22.88 | 0.1874 | 0.0068 | 0.0414 | 99.9787 | 63.916 |  | 1.7914 | 0.20865 | 0 | 2 | 0.071432 | 0.060205 | 0.0012154 | 0.044805 | 0.72467 | 0.097677 | 0 | 0 | 1 | 0 | 0.071588 | 0 | 0.0043683 | 0.91023 | 0.013491 | 0.0003221 | 1 | 4 |  | 38.7785 | 12.5131 | 48.7084
2002-03 | 15TU106_cpx2_EF | 300 | 306 | #(010) | 48.12 | 1.6282 | 6.16 | 7.31 | 0.1621 | 13.12 | 23.05 | 0.3275 | 0.0157 | 0.045 | 99.9385 | 64.2193 |  | 1.7856 | 0.21444 | 0 | 2 | 0.054935 | 0.091607 | 0.0013201 | 0.045441 | 0.72578 | 0.080913 | 0 | 0 | 1 | 0 | 0.054295 | 0 | 0.0050941 | 0.91631 | 0.02356 | 0.00074312 | 1 | 4 |  | 38.7291 | 12.3751 | 48.8958
2002-03 | 15TU106_cpx2_EF | 310 | 307 | #(010) | 48.13 | 1.5913 | 6.4 | 7.5 | 0.1042 | 12.83 | 22.86 | 0.3178 |  | 0.0039 | 99.7372 | 63.1087 |  | 1.7915 | 0.20855 | 0 | 2 | 0.072189 | 0.07008 | 0.00011476 | 0.044549 | 0.71194 | 0.10113 | 0 | 0 | 1 | 0 | 0.062218 | 0 | 0.0032847 | 0.91156 | 0.022933 | 0 | 1 | 4 |  | 38.2717 | 12.7251 | 49.0032
2002-03 | 15TU106_cpx2_EF | 320 | 308 | #(010) | 48.38 | 1.6378 | 6.08 | 7.31 | 0.1708 | 12.89 | 23.18 | 0.356 |  | 0.0585 | 100.0631 | 63.8119 |  | 1.7948 | 0.20517 | 0 | 2 | 0.060652 | 0.077007 | 0.0017158 | 0.045699 | 0.71291 | 0.10201 | 0 | 0 | 1 | 0 | 0.047746 | 0 | 0.0053664 | 0.92128 | 0.025604 | 0 | 1 | 4 |  | 38.1986 | 12.438 | 49.3634
2002-03 | 15TU106_cpx2_EF | 330 | 309 | #(010) | 47.75 | 1.68 | 6.37 | 7.58 | 0.0839 | 12.79 | 22.96 | 0.2945 | 0.0057 | 0.0415 | 99.5556 | 62.7884 |  | 1.7816 | 0.21839 | 0 | 2 | 0.061709 | 0.082737 | 0.0012241 | 0.047146 | 0.71143 | 0.095749 | 0 | 0 | 1 | 0 | 0.058006 | 0 | 0.0026512 | 0.91777 | 0.021303 | 0.00027128 | 1 | 4 |  | 38.0783 | 12.7997 | 49.122
2002-03 | 15TU106_cpx2_EF | 340 | 310 | #(010) | 48.07 | 1.6425 | 6 | 7.4 | 0.1071 | 12.97 | 22.8 | 0.3098 | 0.0049 | 0.0441 | 99.3484 | 63.6721 |  | 1.796 | 0.20398 | 0 | 2 | 0.060214 | 0.072821 | 0.0013026 | 0.046157 | 0.72244 | 0.097064 | 0 | 0 | 1 | 0 | 0.061308 | 0 | 0.003389 | 0.91263 | 0.02244 | 0.00023353 | 1 | 4 |  | 38.6404 | 12.5468 | 48.8128
2002-03 | 15TU106_cpx2_EF | 350 | 311 | #(010) | 48.28 | 1.6173 | 6.55 | 7.73 | 0.081 | 12.84 | 22.59 | 0.2642 | 0.004 | 0.0393 | 99.9958 | 62.421 |  | 1.7941 | 0.20587 | 0 | 2 | 0.080986 | 0.052543 | 0.0011546 | 0.045203 | 0.71134 | 0.10877 | 0 | 0 | 1 | 0 | 0.078884 | 0 | 0.0025492 | 0.89934 | 0.019034 | 0.00018961 | 1 | 4 |  | 38.3796 | 13.0973 | 48.5231
2002-03 | 15TU106_cpx2_EF | 360 | 312 | #(010) | 48.25 | 1.7 | 6.75 | 7.75 | 0.0955 | 12.75 | 22.69 | 0.3491 |  | 0.008 | 100.3426 | 62.1951 |  | 1.7863 | 0.2137 | 0 | 2 | 0.080808 | 0.063037 | 0.00023415 | 0.047337 | 0.70371 | 0.10488 | 0 | 0 | 1 | 0 | 0.072008 | 0 | 0.0029943 | 0.89994 | 0.025056 | 0 | 1 | 4 |  | 38.1091 | 13.1549 | 48.736
2002-03 | 15TU106_cpx2_EF | 400 | 316 | #(010) | 47.48 | 1.72 | 7.08 | 7.83 | 0.1418 | 12.3 | 22.87 | 0.362 |  | 0.0533 | 99.8371 | 61.1028 |  | 1.7689 | 0.23112 | 0 | 2 | 0.079734 | 0.079568 | 0.0015699 | 0.048196 | 0.68315 | 0.10778 | 0 | 0 | 1 | 0 | 0.056578 | 0 | 0.0044741 | 0.9128 | 0.026146 | 0 | 1 | 4 |  | 37.0403 | 13.4681 | 49.4917
2002-03 | 15TU106_cpx2_EF | 410 | 317 | #(010) | 47.74 | 1.73 | 6.58 | 7.71 | 0.0521 | 12.75 | 23.29 | 0.2676 |  | 0.022 | 100.1417 | 62.3167 |  | 1.7717 | 0.22828 | 0 | 2 | 0.059506 | 0.090803 | 0.00064548 | 0.048289 | 0.70542 | 0.095336 | 0 | 0 | 1 | 0 | 0.053123 | 0 | 0.0016375 | 0.92599 | 0.019253 | 0 | 1 | 4 |  | 37.6766 | 12.8665 | 49.457
2002-03 | 15TU106_cpx2_EF | 420 | 318 | #(010) | 47.42 | 1.6535 | 6.55 | 7.67 | 0.11 | 12.85 | 22.9 | 0.3135 |  | 0.055 | 99.522 | 62.6218 |  | 1.7689 | 0.23111 | 0 | 2 | 0.056832 | 0.10255 | 0.001622 | 0.046391 | 0.71461 | 0.078001 | 0 | 0 | 1 | 0 | 0.058695 | 0 | 0.0034751 | 0.91516 | 0.022672 | 0 | 1 | 4 |  | 38.1635 | 12.9624 | 48.874
2002-03 | 15TU106_cpx2_EF | 430 | 319 | #(010) | 48.54 | 1.72 | 6.46 | 7.46 | 0.0752 | 12.83 | 22.89 | 0.3263 | 0.0002 | 0.0039 | 100.3056 | 63.2331 |  | 1.7972 | 0.20279 | 0 | 2 | 0.079086 | 0.051228 | 0.00011416 | 0.047898 | 0.70819 | 0.11348 | 0 | 0 | 1 | 0 | 0.066252 | 0 | 0.0023581 | 0.90796 | 0.023422 | 9.4458e-06 | 1 | 4 |  | 38.2915 | 12.6156 | 49.0929
2002-03 | 15TU106_cpx2_EF | 440 | 320 | #(010) | 48.19 | 1.6507 | 6.42 | 7.42 | 0.1563 | 13.29 | 23.13 | 0.2675 | 0.0006 | 0.0103 | 100.5354 | 64.1719 |  | 1.7773 | 0.22267 | 0 | 2 | 0.056378 | 0.093565 | 0.00030033 | 0.04579 | 0.73074 | 0.073229 | 0 | 0 | 1 | 0 | 0.062041 | 0 | 0.0048821 | 0.91392 | 0.019127 | 2.8227e-05 | 1 | 4 |  | 38.9026 | 12.4425 | 48.6549
2002-03 | 15TU106_cpx2_EF | 450 | 321 | #(010) | 48.54 | 1.6027 | 6.34 | 7.38 | 0.0637 | 12.82 | 22.85 | 0.2293 |  |  | 99.8257 | 63.4653 |  | 1.8065 | 0.1935 | 0 | 2 | 0.084567 | 0.035757 | 0 | 0.044862 | 0.7113 | 0.12352 | 0 | 0 | 1 | 0 | 0.070392 | 0 | 0.0020078 | 0.91106 | 0.016544 | 0 | 1 | 4 |  | 38.3649 | 12.4958 | 49.1393
2002-03 | 15TU106_cpx2_EF | 460 | 322 | #(010) | 48.2 | 1.609 | 6.46 | 7.17 | 0.2085 | 13.15 | 22.85 | 0.2237 |  |  | 99.8712 | 64.7146 |  | 1.7899 | 0.21006 | 0 | 2 | 0.072658 | 0.063627 | 0 | 0.044941 | 0.72802 | 0.090757 | 0 | 0 | 1 | 0 | 0.068263 | 0 | 0.0065575 | 0.90907 | 0.016105 | 0 | 1 | 4 |  | 39.0087 | 12.2812 | 48.7101
2002-03 | 15TU106_cpx2_EF | 470 | 323 | #(010) | 47.98 | 1.69 | 6.33 | 7.55 | 0.1361 | 13.03 | 23.06 | 0.3118 |  |  | 100.0879 | 63.3139 |  | 1.7791 | 0.22089 | 0 | 2 | 0.055725 | 0.093315 | 0 | 0.047133 | 0.7203 | 0.08353 | 0 | 0 | 1 | 0 | 0.057252 | 0 | 0.004274 | 0.91606 | 0.022414 | 0 | 1 | 4 |  | 38.4214 | 12.715 | 48.8636
2002-03 | 15TU106_cpx2_EF | 480 | 324 | #(010) | 48.06 | 1.6146 | 6.41 | 7.27 | 0.084 | 12.87 | 22.94 | 0.3557 | 0.0534 | 0.0222 | 99.6799 | 63.9027 |  | 1.788 | 0.21201 | 0 | 2 | 0.069035 | 0.08015 | 0.00065295 | 0.045179 | 0.71381 | 0.091168 | 0 | 0 | 1 | 0 | 0.054846 | 0 | 0.0026467 | 0.91432 | 0.025655 | 0.0025342 | 1 | 4 |  | 38.4403 | 12.3219 | 49.2378
2002-03 | 15TU106_cpx2_EF | 490 | 325 | #(010) | 48.25 | 1.6358 | 6.48 | 7.42 | 0.1274 | 12.85 | 22.78 | 0.3088 | 0.031 | 0.0253 | 99.9083 | 63.3942 |  | 1.7929 | 0.20714 | 0 | 2 | 0.076616 | 0.062067 | 0.00074321 | 0.045716 | 0.71183 | 0.10303 | 0 | 0 | 1 | 0 | 0.065451 | 0 | 0.0040092 | 0.90683 | 0.022245 | 0.0014693 | 1 | 4 |  | 38.4106 | 12.6567 | 48.9327
2002-03 | 15TU106_cpx2_EF | 500 | 326 | #(010) | 47.96 | 1.6049 | 6.61 | 7.5 | 0.0666 | 12.79 | 22.73 | 0.2789 |  |  | 99.5404 | 63.036 |  | 1.7888 | 0.21119 | 0 | 2 | 0.07936 | 0.061951 | 0 | 0.045022 | 0.71118 | 0.10248 | 0 | 0 | 1 | 0 | 0.069476 | 0 | 0.0021038 | 0.90825 | 0.020167 | 0 | 1 | 4 |  | 38.3293 | 12.7201 | 48.9505
2002-03 | 15TU106_cpx2_EF | 510 | 327 | #(010) | 48.39 | 1.72 | 6.53 | 7.39 | 0.139 | 12.84 | 23.37 | 0.3653 | 0.007 | 0.0137 | 100.765 | 63.4701 |  | 1.7826 | 0.21741 | 0 | 2 | 0.066083 | 0.082031 | 0.00039899 | 0.047656 | 0.70516 | 0.098673 | 0 | 0 | 1 | 0 | 0.046935 | 0 | 0.0043366 | 0.92231 | 0.026089 | 0.00032893 | 1 | 4 |  | 37.923 | 12.4756 | 49.6014
2002-03 | 15TU106_cpx2_EF | 520 | 328 | #(010) | 48.11 | 1.6154 | 6.27 | 7.49 | 0.1535 | 12.94 | 22.61 | 0.3067 | 0.0019 | 0.0313 | 99.5288 | 63.3382 |  | 1.7944 | 0.20557 | 0 | 2 | 0.070037 | 0.066243 | 0.00092296 | 0.045317 | 0.71953 | 0.097947 | 0 | 0 | 1 | 0 | 0.069413 | 0 | 0.0048488 | 0.90347 | 0.022178 | 9.0397e-05 | 1 | 4 |  | 38.6543 | 12.81 | 48.5357
2002-03 | 15TU106_cpx2_EF | 530 | 329 | #(010) | 48.7 | 1.6551 | 6.27 | 7.38 | 0.0724 | 13.12 | 22.7 | 0.2692 | 0.0042 | 0.046 | 100.2169 | 64 |  | 1.8036 | 0.19644 | 0 | 2 | 0.07721 | 0.045208 | 0.0013468 | 0.046102 | 0.72437 | 0.10576 | 0 | 0 | 1 | 0 | 0.077568 | 0 | 0.0022708 | 0.90064 | 0.019328 | 0.00019841 | 1 | 4 |  | 39.0324 | 12.4372 | 48.5304
2002-03 | 15TU106_cpx2_EF | 540 | 330 | #(010) | 49.01 | 1.5735 | 6.6 | 7.68 | 0.084 | 13.06 | 22.65 | 0.2951 | 0.0081 | 0.0287 | 100.9894 | 62.9701 |  | 1.8017 | 0.19825 | 0 | 2 | 0.087694 | 0.04412 | 0.00083413 | 0.043508 | 0.71578 | 0.10807 | 0 | 0 | 1 | 0 | 0.083901 | 0 | 0.0026153 | 0.89207 | 0.021032 | 0.00037984 | 1 | 4 |  | 38.7629 | 12.927 | 48.3101
2002-03 | 15TU106_cpx2_EF | 550 | 331 | #(010) | 48.01 | 1.69 | 6.35 | 7.64 | 0.1187 | 12.84 | 23.17 | 0.3353 |  |  | 100.154 | 62.6953 |  | 1.7803 | 0.21968 | 0 | 2 | 0.057821 | 0.091697 | 0 | 0.047135 | 0.70983 | 0.093515 | 0 | 0 | 1 | 0 | 0.051689 | 0 | 0.0037278 | 0.92048 | 0.024105 | 0 | 1 | 4 |  | 37.9399 | 12.8614 | 49.1987
2002-03 | 15TU106_cpx2_EF | 560 | 332 | #(010) | 48.61 | 1.6458 | 6.39 | 7.41 | 0.1506 | 12.93 | 22.69 | 0.3402 | 0.0269 | 0.0349 | 100.2284 | 63.5693 |  | 1.8002 | 0.19977 | 0 | 2 | 0.079122 | 0.053635 | 0.0010218 | 0.045843 | 0.71388 | 0.1065 | 0 | 0 | 1 | 0 | 0.069338 | 0 | 0.0047235 | 0.90024 | 0.024426 | 0.0012708 | 1 | 4 |  | 38.6233 | 12.6707 | 48.706
2002-03 | 15TU106_cpx2_EF | 570 | 333 | #(010) | 48.04 | 1.6057 | 6.63 | 7.58 | 0.1564 | 13.16 | 23.05 | 0.3141 | 0.0083 | 0.0234 | 100.5679 | 63.4523 |  | 1.7713 | 0.22867 | 0 | 2 | 0.059432 | 0.10234 | 0.00068212 | 0.04453 | 0.7234 | 0.069621 | 0 | 0 | 1 | 0 | 0.061751 | 0 | 0.004884 | 0.91052 | 0.022453 | 0.00039038 | 1 | 4 |  | 38.6325 | 12.7418 | 48.6256
2002-03 | 15TU106_cpx2_EF | 580 | 334 | #(010) | 48.42 | 1.5752 | 6.5 | 7.55 | 0.084 | 12.99 | 23.01 | 0.2609 | 0.0316 | 0.0133 | 100.435 | 63.2425 |  | 1.7896 | 0.21036 | 0 | 2 | 0.072767 | 0.069813 | 0.00038863 | 0.043789 | 0.71577 | 0.097471 | 0 | 0 | 1 | 0 | 0.066059 | 0 | 0.0026294 | 0.91113 | 0.018695 | 0.0014898 | 1 | 4 |  | 38.423 | 12.6671 | 48.9098
2002-03 | 15TU106_cpx2_EF | 590 | 335 | #(010) | 48.36 | 1.5247 | 6.26 | 7.46 | 0.1448 | 13.14 | 22.69 | 0.26 |  |  | 99.8395 | 63.7864 |  | 1.797 | 0.20301 | 0 | 2 | 0.071125 | 0.065389 | 0 | 0.042612 | 0.72791 | 0.092959 | 0 | 0 | 1 | 0 | 0.073446 | 0 | 0.0045569 | 0.90327 | 0.01873 | 0 | 1 | 4 |  | 38.9773 | 12.6559 | 48.3669
2002-03 | 15TU106_cpx2_EF | 600 | 336 | #(010) | 48.26 | 1.5022 | 6.48 | 7.6 | 0.0608 | 12.99 | 23.16 | 0.319 | 0.0346 | 0.0362 | 100.4428 | 63.0889 |  | 1.7824 | 0.21758 | 0 | 2 | 0.064476 | 0.093056 | 0.001057 | 0.04173 | 0.71525 | 0.084432 | 0 | 0 | 1 | 0 | 0.057229 | 0 | 0.0019018 | 0.9164 | 0.022841 | 0.0016301 | 1 | 4 |  | 38.2841 | 12.6652 | 49.0507
2002-03 | 15TU106_cpx2_EF | 610 | 337 | #(010) | 48.64 | 1.5696 | 5.63 | 7.26 | 0.1448 | 13.22 | 23.01 | 0.2892 |  |  | 99.7636 | 64.5508 |  | 1.8087 | 0.19131 | 0 | 2 | 0.055416 | 0.068943 | 0 | 0.043899 | 0.73287 | 0.098872 | 0 | 0 | 1 | 0 | 0.057928 | 0 | 0.0045601 | 0.91666 | 0.020849 | 0 | 1 | 4 |  | 38.9859 | 12.2512 | 48.7629
2002-03 | 15TU106_cpx2_EF | 620 | 338 | #(010) | 48.83 | 1.513 | 5.95 | 7.57 | 0.1188 | 13.37 | 23.15 | 0.3108 | 0.0199 | 0.0176 | 100.8501 | 63.8491 |  | 1.7955 | 0.20455 | 0 | 2 | 0.053283 | 0.090157 | 0.00051162 | 0.041843 | 0.7329 | 0.081308 | 0 | 0 | 1 | 0 | 0.061285 | 0 | 0.0036995 | 0.91193 | 0.022155 | 0.00093336 | 1 | 4 |  | 38.9575 | 12.5686 | 48.4739
2002-03 | 15TU106_cpx2_EF | 630 | 339 | #(010) | 48.89 | 1.4896 | 5.88 | 7.41 | 0.1999 | 13.19 | 23.14 | 0.2768 |  | 0.0467 | 100.523 | 64.0291 |  | 1.8052 | 0.19483 | 0 | 2 | 0.06103 | 0.069518 | 0.0013632 | 0.041367 | 0.72605 | 0.10067 | 0 | 0 | 1 | 0 | 0.058594 | 0 | 0.006251 | 0.91534 | 0.019814 | 0 | 1 | 4 |  | 38.6933 | 12.5256 | 48.7811
2002-03 | 15TU106_cpx2_EF | 640 | 340 | #(010) | 48.84 | 1.5212 | 6.07 | 7.8 | 0.165 | 13.06 | 22.78 | 0.3614 |  |  | 100.5976 | 62.6079 |  | 1.8026 | 0.19737 | 0 | 2 | 0.066653 | 0.072124 | 0 | 0.042229 | 0.71862 | 0.10038 | 0 | 0 | 1 | 0 | 0.06823 | 0 | 0.0051577 | 0.90075 | 0.02586 | 0 | 1 | 4 |  | 38.5264 | 13.1825 | 48.291
2002-03 | 15TU106_cpx2_EF | 650 | 341 | #(010) | 48.4 | 1.5525 | 6.11 | 7.32 | 0.0811 | 13.11 | 23.15 | 0.2563 | 0.0059 | 0.0229 | 100.0087 | 64.1703 |  | 1.7955 | 0.20452 | 0 | 2 | 0.0626 | 0.073326 | 0.00067161 | 0.043317 | 0.72504 | 0.095044 | 0 | 0 | 1 | 0 | 0.058697 | 0 | 0.002548 | 0.92004 | 0.018433 | 0.00027919 | 1 | 4 |  | 38.6751 | 12.2481 | 49.0768
2002-03 | 15TU106_cpx2_EF | 660 | 342 | #(010) | 48.56 | 1.4601 | 6.01 | 7.58 | 0.1129 | 13.04 | 22.99 | 0.2506 |  |  | 100.0036 | 63.2396 |  | 1.803 | 0.19699 | 0 | 2 | 0.065993 | 0.067484 | 0 | 0.040775 | 0.72181 | 0.10394 | 0 | 0 | 1 | 0 | 0.063917 | 0 | 0.0035502 | 0.91449 | 0.018039 | 0 | 1 | 4 |  | 38.4925 | 12.7395 | 48.768
2002-03 | 15TU106_cpx2_EF | 670 | 343 | #(010) | 48.41 | 1.5553 | 6.16 | 7.31 | 0.0782 | 12.83 | 23.16 | 0.2383 |  |  | 99.7418 | 63.7041 |  | 1.8027 | 0.19734 | 0 | 2 | 0.072983 | 0.054445 | 0 | 0.04356 | 0.71224 | 0.11677 | 0 | 0 | 1 | 0 | 0.056402 | 0 | 0.0024662 | 0.92393 | 0.017203 | 0 | 1 | 4 |  | 38.1644 | 12.3285 | 49.5071
2002-03 | 15TU106_cpx2_EF | 680 | 344 | #(010) | 48.78 | 1.4953 | 6.06 | 7.22 | 0.1535 | 13.24 | 22.91 | 0.2522 | 0.0104 | 0.0936 | 100.215 | 64.7116 |  | 1.8055 | 0.19454 | 0 | 2 | 0.069787 | 0.057354 | 0.0027388 | 0.041626 | 0.73056 | 0.097931 | 0 | 0 | 1 | 0 | 0.068169 | 0 | 0.0048116 | 0.90843 | 0.018097 | 0.00049101 | 1 | 4 |  | 39.1249 | 12.2246 | 48.6505
2002-03 | 15TU106_cpx2_EF | 690 | 345 | #(010) | 48.74 | 1.6238 | 6.12 | 7.42 | 0.1246 | 13.13 | 22.81 | 0.3292 | 0.0017 |  | 100.2993 | 63.8929 |  | 1.8029 | 0.19708 | 0 | 2 | 0.069714 | 0.0607 | 0 | 0.045177 | 0.72407 | 0.10034 | 0 | 0 | 1 | 0 | 0.068471 | 0 | 0.0039034 | 0.90394 | 0.023608 | 8.0214e-05 | 1 | 4 |  | 38.8988 | 12.5395 | 48.5617
2002-03 | 15TU106_cpx2_EF | 700 | 346 | #(010) | 48.52 | 1.6594 | 6.15 | 7.38 | 0.1333 | 13.14 | 22.83 | 0.3292 |  |  | 100.1419 | 64.0351 |  | 1.7973 | 0.20273 | 0 | 2 | 0.065745 | 0.068161 | 0 | 0.046231 | 0.72563 | 0.094236 | 0 | 0 | 1 | 0 | 0.066192 | 0 | 0.0041818 | 0.90599 | 0.023641 | 0 | 1 | 4 |  | 38.9205 | 12.4852 | 48.5944
2002-03 | 15TU106_cpx2_EF | 710 | 347 | #(010) | 48.89 | 1.5849 | 6.1 | 7.27 | 0.1072 | 13.16 | 22.45 | 0.2386 |  |  | 99.8007 | 64.4151 |  | 1.8179 | 0.18209 | 0 | 2 | 0.085223 | 0.025413 | 0 | 0.044325 | 0.72951 | 0.11552 | 0 | 0 | 1 | 0 | 0.085107 | 0 | 0.0033759 | 0.89432 | 0.0172 | 0 | 1 | 4 |  | 39.364 | 12.3793 | 48.2567
2002-03 | 15TU106_cpx2_EF | 720 | 348 | #(010) | 48.86 | 1.609 | 6.05 | 7.13 | 0.1854 | 12.96 | 23.09 | 0.226 | 0.0129 | 0.0476 | 100.1709 | 64.5097 |  | 1.8118 | 0.18818 | 0 | 2 | 0.076213 | 0.037676 | 0.0013954 | 0.044876 | 0.71646 | 0.12338 | 0 | 0 | 1 | 0 | 0.060028 | 0 | 0.0058225 | 0.91729 | 0.016247 | 0.00061018 | 1 | 4 |  | 38.5057 | 12.1949 | 49.2993
2002-03 | 15TU106_cpx2_EF | 730 | 349 | #(010) | 48.17 | 1.6323 | 6.13 | 7.3 | 0.084 | 12.95 | 22.91 | 0.3227 | 0.0089 | 0.0376 | 99.5455 | 63.9506 |  | 1.7955 | 0.20452 | 0 | 2 | 0.06475 | 0.070887 | 0.001108 | 0.045761 | 0.71961 | 0.097884 | 0 | 0 | 1 | 0 | 0.058756 | 0 | 0.0026517 | 0.91485 | 0.023319 | 0.00042316 | 1 | 4 |  | 38.5925 | 12.3444 | 49.0631
2002-03 | 15TU106_cpx2_EF | 740 | 350 | #(010) | 48.3 | 1.6227 | 5.86 | 7.26 | 0.171 | 13.33 | 23.13 | 0.2716 |  |  | 99.9453 | 64.7402 |  | 1.7919 | 0.20814 | 0 | 2 | 0.048061 | 0.089059 | 0 | 0.045278 | 0.73724 | 0.080357 | 0 | 0 | 1 | 0 | 0.0558 | 0 | 0.0053727 | 0.91929 | 0.019534 | 0 | 1 | 4 |  | 39.067 | 12.2191 | 48.7139
2002-03 | 15TU106_cpx2_EF | 750 | 351 | #(010) | 48.38 | 1.5678 | 6.29 | 7.57 | 0.1593 | 12.81 | 23.3 | 0.3379 |  | 0.0222 | 100.4372 | 62.8557 |  | 1.7891 | 0.21094 | 0 | 2 | 0.063174 | 0.084134 | 0.00064902 | 0.043605 | 0.70621 | 0.10223 | 0 | 0 | 1 | 0 | 0.047714 | 0 | 0.004989 | 0.92307 | 0.024224 | 0 | 1 | 4 |  | 37.7985 | 12.7956 | 49.4059
2002-03 | 15TU106_cpx2_EF | 760 | 352 | #(010) | 48.55 | 1.67 | 6.47 | 7.54 | 0.1477 | 12.77 | 22.6 | 0.3535 | 0.0093 | 0.0407 | 100.1512 | 62.8754 |  | 1.8008 | 0.19918 | 0 | 2 | 0.083638 | 0.047034 | 0.0011935 | 0.04659 | 0.70615 | 0.1154 | 0 | 0 | 1 | 0 | 0.07143 | 0 | 0.0046398 | 0.89807 | 0.02542 | 0.00044002 | 1 | 4 |  | 38.321 | 12.9428 | 48.7362
2002-03 | 15TU106_cpx2_EF | 770 | 353 | #(010) | 48.05 | 1.64 | 6.52 | 7.47 | 0.1159 | 12.98 | 22.59 | 0.2498 |  |  | 99.6157 | 63.4719 |  | 1.7904 | 0.20956 | 0 | 2 | 0.076749 | 0.058937 | 0 | 0.045962 | 0.72105 | 0.097303 | 0 | 0 | 1 | 0 | 0.076511 | 0 | 0.0036575 | 0.90179 | 0.018045 | 0 | 1 | 4 |  | 38.7819 | 12.7153 | 48.5028
2002-03 | 15TU106_cpx2_EF | 780 | 354 | #(010) | 48.59 | 1.6058 | 6.39 | 7.78 | 0.1071 | 12.87 | 22.92 | 0.3022 | 0.0187 |  | 100.5838 | 62.3245 |  | 1.795 | 0.20496 | 0 | 2 | 0.073243 | 0.065004 | 0 | 0.044618 | 0.70881 | 0.10832 | 0 | 0 | 1 | 0 | 0.067006 | 0 | 0.0033509 | 0.90712 | 0.021644 | 0.00088121 | 1 | 4 |  | 38.1161 | 13.104 | 48.7799
2002-03 | 15TU106_cpx2_EF | 790 | 355 | #(010) | 48.07 | 1.67 | 6.46 | 7.66 | 0.1447 | 13.05 | 22.66 | 0.3077 |  |  | 100.0224 | 63.013 |  | 1.7838 | 0.21624 | 0 | 2 | 0.066261 | 0.0789 | 0 | 0.046609 | 0.72193 | 0.086297 | 0 | 0 | 1 | 0 | 0.072485 | 0 | 0.0045475 | 0.90083 | 0.022136 | 0 | 1 | 4 |  | 38.7097 | 12.9882 | 48.3021
2002-03 | 15TU106_cpx2_EF | 800 | 356 | #(010) | 48.37 | 1.6064 | 6.29 | 7.51 | 0.1333 | 13.13 | 22.76 | 0.2263 |  |  | 100.026 | 63.6143 |  | 1.7951 | 0.20487 | 0 | 2 | 0.070241 | 0.061227 | 0 | 0.04484 | 0.72646 | 0.097234 | 0 | 0 | 1 | 0 | 0.074598 | 0 | 0.0041898 | 0.90493 | 0.016282 | 0 | 1 | 4 |  | 38.8763 | 12.6964 | 48.4273
2002-03 | 15TU106_cpx2_EF | 810 | 357 | #(010) | 48.61 | 1.6107 | 6.32 | 7.4 | 0.1101 | 13.2 | 22.81 | 0.272 |  |  | 100.3328 | 64.0777 |  | 1.7971 | 0.20285 | 0 | 2 | 0.072509 | 0.060263 | 0 | 0.044788 | 0.72754 | 0.0949 | 0 | 0 | 1 | 0 | 0.073605 | 0 | 0.0034473 | 0.90345 | 0.019496 | 0 | 1 | 4 |  | 39.0477 | 12.4632 | 48.4891
2002-03 | 15TU106_cpx2_EF | 820 | 358 | #(010) | 48.77 | 1.5812 | 6.23 | 7.67 | 0.1101 | 13.3 | 22.96 | 0.3523 | 0.0312 | 0.0689 | 101.0737 | 63.4239 |  | 1.7895 | 0.21046 | 0 | 2 | 0.05895 | 0.088752 | 0.0019987 | 0.043638 | 0.72756 | 0.079105 | 0 | 0 | 1 | 0 | 0.067481 | 0 | 0.0034215 | 0.90258 | 0.025062 | 0.0014603 | 1 | 4 |  | 38.9298 | 12.7755 | 48.2947
2002-03 | 15TU106_cpx2_EF | 830 | 359 | #(010) | 48.26 | 1.6249 | 6.34 | 7.1 | 0.0841 | 13.16 | 22.55 | 0.3177 |  | 0.0185 | 99.4552 | 64.9556 |  | 1.7979 | 0.20211 | 0 | 2 | 0.076245 | 0.057204 | 0.00054487 | 0.04553 | 0.7309 | 0.089578 | 0 | 0 | 1 | 0 | 0.074396 | 0 | 0.0026535 | 0.9 | 0.022946 | 0 | 1 | 4 |  | 39.4072 | 12.0681 | 48.5247
2002-03 | 15TU106_cpx2_EF | 840 | 360 | #(010) | 48.8 | 1.5433 | 6.27 | 7.38 | 0.1188 | 13 | 22.88 | 0.2697 | 0.0059 |  | 100.2677 | 63.788 |  | 1.8067 | 0.19334 | 0 | 2 | 0.080222 | 0.046807 | 0 | 0.042973 | 0.71751 | 0.11249 | 0 | 0 | 1 | 0 | 0.069164 | 0 | 0.0037249 | 0.90747 | 0.019357 | 0.00027862 | 1 | 4 |  | 38.6343 | 12.5023 | 48.8633
2002-03 | 15TU106_cpx2_EF | 850 | 361 | #(010) | 48.07 | 1.5432 | 6.5 | 7.72 | 0.1187 | 12.74 | 22.26 | 0.3017 | 0.0342 |  | 99.2878 | 62.2678 |  | 1.7984 | 0.20158 | 0 | 2 | 0.085008 | 0.05324 | 0 | 0.043424 | 0.71058 | 0.10775 | 0 | 0 | 1 | 0 | 0.080521 | 0 | 0.003761 | 0.8922 | 0.021883 | 0.0016321 | 1 | 4 |  | 38.45 | 13.272 | 48.278
2002-03 | 15TU106_cpx2_EF | 860 | 362 | #(010) | 49.39 | 1.5998 | 6.32 | 7.22 | 0.1333 | 13.13 | 22.86 | 0.3262 | 0.0064 | 0.0628 | 101.0485 | 64.5209 |  | 1.8134 | 0.18664 | 0 | 2 | 0.086822 | 0.033155 | 0.0018228 | 0.044178 | 0.71868 | 0.11534 | 0 | 0 | 1 | 0 | 0.073162 | 0 | 0.0041449 | 0.89917 | 0.023219 | 0.00029973 | 1 | 4 |  | 38.9812 | 12.2477 | 48.7712
2002-03 | 15TU106_cpx2_EF | 870 | 363 | #(010) | 46.25 | 1.5798 | 6.6 | 7.29 | 0.1449 | 12.82 | 22.97 | 0.4402 | 0.0017 |  | 98.0966 | 63.7494 |  | 1.7451 | 0.2549 | 0 | 2 | 0.038581 | 0.15894 | 0 | 0.044833 | 0.72114 | 0.036507 | 0 | 0 | 1 | 0 | 0.034567 | 0 | 0.0046304 | 0.92852 | 0.032201 | 8.1821e-05 | 1 | 4 |  | 38.2711 | 12.4524 | 49.2766
2002-03 | 15TU106_cpx2_EF | 880 | 364 | #(010) | 47.9 | 1.71 | 6.64 | 7.46 | 0.142 | 12.97 | 22.62 | 0.3381 | 0.0144 |  | 99.7945 | 63.4851 |  | 1.7805 | 0.21954 | 0 | 2 | 0.071324 | 0.077654 | 0 | 0.047806 | 0.71872 | 0.084495 | 0 | 0 | 1 | 0 | 0.06972 | 0 | 0.0044702 | 0.90076 | 0.024364 | 0.00068276 | 1 | 4 |  | 38.7279 | 12.735 | 48.5371
2002-03 | 15TU106_cpx2_EF | 900 | 366 | #(010) | 47.04 | 1.74 | 6.59 | 7.33 | 0.084 | 12.77 | 22.88 | 0.3089 | 0.0108 | 0.0238 | 98.7775 | 63.5323 |  | 1.7668 | 0.23318 | 0 | 2 | 0.058518 | 0.09866 | 0.00070672 | 0.049155 | 0.71506 | 0.077905 | 0 | 0 | 1 | 0 | 0.053652 | 0 | 0.002672 | 0.92067 | 0.022493 | 0.00051744 | 1 | 4 |  | 38.2667 | 12.4632 | 49.2701
2002-03 | 15TU106_cpx2_EF | 910 | 367 | #(010) | 47.23 | 1.78 | 6.72 | 7.59 | 0.1651 | 12.76 | 23.06 | 0.2846 | 0.0008 | 0.0385 | 99.629 | 62.7027 |  | 1.7609 | 0.23909 | 0 | 2 | 0.056174 | 0.10257 | 0.0011348 | 0.049915 | 0.70924 | 0.08097 | 0 | 0 | 1 | 0 | 0.053093 | 0 | 0.0052132 | 0.92108 | 0.020571 | 3.8047e-05 | 1 | 4 |  | 37.8834 | 12.9178 | 49.1988
2002-03 | 15TU106_cpx2_EF | 920 | 368 | #(010) | 47.8 | 1.74 | 6.64 | 7.32 | 0.1797 | 12.85 | 22.64 | 0.2905 |  | 0.005 | 99.4652 | 63.7085 |  | 1.7838 | 0.21619 | 0 | 2 | 0.075839 | 0.06354 | 0.00014752 | 0.048839 | 0.71491 | 0.096728 | 0 | 0 | 1 | 0 | 0.068154 | 0 | 0.0056795 | 0.90515 | 0.021017 | 0 | 1 | 4 |  | 38.557 | 12.6258 | 48.8172
2002-03 | 15TU106_cpx2_EF | 930 | 369 | #(010) | 47.01 | 1.8 | 6.77 | 7.43 | 0.1419 | 12.86 | 23.11 | 0.3469 |  | 0.0918 | 99.5606 | 63.381 |  | 1.7516 | 0.24836 | 0 | 2 | 0.048926 | 0.1209 | 0.0027042 | 0.050445 | 0.71437 | 0.062661 | 0 | 0 | 1 | 0 | 0.047941 | 0 | 0.0044779 | 0.92252 | 0.025059 | 0 | 1 | 4 |  | 38.1429 | 12.5999 | 49.2572
2002-03 | 15TU106_cpx2_EF | 940 | 370 | #(010) | 47.69 | 1.77 | 6.56 | 7.64 | 0.1709 | 12.91 | 22.49 | 0.3003 | 0.0045 |  | 99.5357 | 62.8224 |  | 1.7792 | 0.22076 | 0 | 2 | 0.067676 | 0.075679 | 0 | 0.049668 | 0.71806 | 0.08892 | 0 | 0 | 1 | 0 | 0.073748 | 0 | 0.0053999 | 0.89892 | 0.021721 | 0.00021416 | 1 | 4 |  | 38.5903 | 13.0995 | 48.3102
2002-03 | 15TU106_cpx2_EF | 950 | 371 | #(010) | 48.21 | 1.77 | 6.45 | 7.39 | 0.1478 | 12.89 | 22.48 | 0.2333 | 0.0006 | 0.0166 | 99.5883 | 63.5602 |  | 1.7987 | 0.20135 | 0 | 2 | 0.082251 | 0.036173 | 0.00048963 | 0.049668 | 0.71695 | 0.11447 | 0 | 0 | 1 | 0 | 0.079905 | 0 | 0.0046701 | 0.89852 | 0.016875 | 2.8554e-05 | 1 | 4 |  | 38.7396 | 12.7097 | 48.5507
2002-03 | 15TU106_cpx2_EF | 960 | 372 | #(010) | 47.19 | 1.86 | 6.96 | 7.66 | 0.1014 | 12.81 | 22.85 | 0.3267 |  | 0.0318 | 99.7899 | 62.5794 |  | 1.7556 | 0.24439 | 0 | 2 | 0.060763 | 0.10216 | 0.0009353 | 0.052045 | 0.71048 | 0.073612 | 0 | 0 | 1 | 0 | 0.062519 | 0 | 0.0031949 | 0.91072 | 0.023563 | 0 | 1 | 4 |  | 38.1426 | 12.9645 | 48.8928
2002-03 | 15TU106_cpx2_EF | 970 | 373 | #(010) | 45.47 | 1.94 | 6.14 | 8.67 | 0.1475 | 11.73 | 22.58 | 0.2742 | 0.0159 | 0.0528 | 97.0204 | 57.5 |  | 1.752 | 0.24798 | 0 | 2 | 0.030838 | 0.12435 | 0.0016084 | 0.056222 | 0.67381 | 0.11317 | 0 | 0 | 1 | 0 | 0.041825 | 0 | 0.0048133 | 0.9321 | 0.020483 | 0.00078149 | 1 | 4 |  | 35.6501 | 15.0343 | 49.3155
2002-03 | 15TU106_cpx2_EF | 1050 | 381 | #(010) | 46.83 | 1.81 | 6.48 | 7.83 | 0.0666 | 12.34 | 22.37 | 0.3111 | 0.014 | 0.0388 | 98.0905 | 61.18 |  | 1.7765 | 0.22354 | 0 | 2 | 0.06615 | 0.076502 | 0.0011636 | 0.051642 | 0.69786 | 0.10668 | 0 | 0 | 1 | 0 | 0.065189 | 0 | 0.0021397 | 0.90911 | 0.022879 | 0.00067744 | 1 | 4 |  | 37.5703 | 13.4865 | 48.9432
2002-03 | 15TU106_cpx2_EF | 1060 | 382 | #(010) | 46.33 | 1.84 | 6.89 | 7.52 | 0.1101 | 12.52 | 22.66 | 0.3363 |  |  | 98.2064 | 62.475 |  | 1.7515 | 0.24853 | 0 | 2 | 0.058431 | 0.11012 | 0 | 0.052318 | 0.70562 | 0.07352 | 0 | 0 | 1 | 0 | 0.054084 | 0 | 0.0035251 | 0.91774 | 0.024648 | 0 | 1 | 4 |  | 37.8427 | 12.9381 | 49.2192
2002-03 | 15TU106_cpx2_EF | 1070 | 383 | #(010) | 48.28 | 1.79 | 7.01 | 7.7 | 0.1477 | 12.57 | 22.94 | 0.3338 | 0.0218 | 0.0427 | 100.836 | 62.0128 |  | 1.7803 | 0.2197 | 0 | 2 | 0.084935 | 0.059116 | 0.0012448 | 0.049645 | 0.69101 | 0.11405 | 0 | 0 | 1 | 0 | 0.064262 | 0 | 0.0046126 | 0.90624 | 0.023863 | 0.0010254 | 1 | 4 |  | 37.5697 | 13.1592 | 49.2711
2002-03 | 15TU106_cpx2_EF | 1080 | 384 | #(010) | 47.9 | 1.78 | 6.83 | 7.89 | 0.0956 | 12.6 | 22.72 | 0.3067 | 0.0115 | 0.0212 | 100.155 | 61.4934 |  | 1.7787 | 0.22127 | 0 | 2 | 0.077629 | 0.066215 | 0.00062238 | 0.049715 | 0.69754 | 0.10828 | 0 | 0 | 1 | 0 | 0.070502 | 0 | 0.0030066 | 0.90387 | 0.02208 | 0.00054473 | 1 | 4 |  | 37.717 | 13.4098 | 48.8733
2002-03 | 15TU106_cpx2_EF | 1090 | 385 | #(010) | 47.11 | 1.87 | 6.7 | 7.91 | 0.11 | 12.62 | 22.68 | 0.2391 |  | 0.0509 | 99.29 | 61.471 |  | 1.7655 | 0.23451 | 0 | 2 | 0.061393 | 0.083566 | 0.001508 | 0.052709 | 0.70508 | 0.095748 | 0 | 0 | 1 | 0 | 0.068561 | 0 | 0.0034913 | 0.91058 | 0.017372 | 0 | 1 | 4 |  | 37.7648 | 13.4636 | 48.7717
2002-03 | 15TU106_cpx2_EF | 1100 | 386 | #(010) | 47.48 | 1.76 | 7.01 | 7.68 | 0.1883 | 12.69 | 22.59 | 0.2751 |  | 0.0101 | 99.6835 | 62.2975 |  | 1.7699 | 0.23013 | 0 | 2 | 0.077814 | 0.073214 | 0.00029764 | 0.049344 | 0.70521 | 0.094123 | 0 | 0 | 1 | 0 | 0.072048 | 0 | 0.0059445 | 0.90213 | 0.019881 | 0 | 1 | 4 |  | 38.0645 | 13.242 | 48.6935
2002-03 | 15TU106_cpx2_EF | 1110 | 387 | #(010) | 48.21 | 1.8 | 6.59 | 7.98 | 0.1129 | 12.7 | 23.07 | 0.3354 |  | 0.062 | 100.8603 | 61.412 |  | 1.7782 | 0.2218 | 0 | 2 | 0.064657 | 0.079449 | 0.0018079 | 0.049935 | 0.69835 | 0.1058 | 0 | 0 | 1 | 0 | 0.060871 | 0 | 0.0035268 | 0.91162 | 0.023984 | 0 | 1 | 4 |  | 37.5533 | 13.4248 | 49.0218
2002-03 | 15TU106_cpx2_EF | 1120 | 388 | #(010) | 47.92 | 1.77 | 6.78 | 7.69 | 0.0608 | 12.64 | 22.91 | 0.2116 |  | 0.0219 | 100.0043 | 62.1741 |  | 1.7824 | 0.21758 | 0 | 2 | 0.079629 | 0.053526 | 0.000644 | 0.049518 | 0.70092 | 0.11577 | 0 | 0 | 1 | 0 | 0.069888 | 0 | 0.0019153 | 0.91294 | 0.015259 | 0 | 1 | 4 |  | 37.7863 | 12.9974 | 49.2163
2002-03 | 15TU106_cpx2_EF | 1130 | 389 | #(010) | 48.11 | 1.8 | 6.76 | 7.55 | 0.0985 | 12.88 | 22.82 | 0.2631 | 0.0155 | 0.007 | 100.3041 | 63.0445 |  | 1.7817 | 0.21835 | 0 | 2 | 0.076684 | 0.060806 | 0.00020494 | 0.050136 | 0.7111 | 0.10107 | 0 | 0 | 1 | 0 | 0.07192 | 0 | 0.0030893 | 0.90537 | 0.018889 | 0.0007322 | 1 | 4 |  | 38.3681 | 12.7816 | 48.8503
2002-03 | 15TU106_cpx2_EF | 1140 | 390 | #(010) | 47.52 | 1.76 | 6.71 | 7.61 | 0.0319 | 12.69 | 22.64 | 0.3542 |  |  | 99.3161 | 62.5123 |  | 1.7764 | 0.22358 | 0 | 2 | 0.072028 | 0.078256 | 0 | 0.049485 | 0.70722 | 0.093011 | 0 | 0 | 1 | 0 | 0.066614 | 0 | 0.0010099 | 0.90671 | 0.02567 | 0 | 1 | 4 |  | 38.17 | 12.8934 | 48.9366
2002-03 | 15TU106_cpx2_EF | 1150 | 391 | #(010) | 47.22 | 1.81 | 7.01 | 7.74 | 0.1043 | 12.81 | 22.87 | 0.2352 |  | 0.0072 | 99.8067 | 62.3358 |  | 1.7576 | 0.24238 | 0 | 2 | 0.065123 | 0.092672 | 0.00021187 | 0.050672 | 0.71084 | 0.080479 | 0 | 0 | 1 | 0 | 0.067755 | 0 | 0.0032879 | 0.91198 | 0.016972 | 0 | 1 | 4 |  | 38.0736 | 13.0793 | 48.847
2002-03 | 15TU106_cpx2_EF | 1160 | 392 | #(010) | 47.64 | 1.83 | 6.37 | 7.26 | 0.142 | 12.99 | 22.67 | 0.3208 | 0.0049 |  | 99.2277 | 64.1481 |  | 1.781 | 0.21899 | 0 | 2 | 0.061661 | 0.077899 | 0 | 0.051456 | 0.72398 | 0.084999 | 0 | 0 | 1 | 0 | 0.064056 | 0 | 0.004496 | 0.90796 | 0.023251 | 0.00023367 | 1 | 4 |  | 38.8529 | 12.4209 | 48.7262
2002-03 | 15TU106_cpx2_EF | 1170 | 393 | #(010) | 48.17 | 1.6593 | 5.78 | 7.39 | 0.1072 | 13.19 | 22.71 | 0.3752 | 0.0023 |  | 99.384 | 64.0914 |  | 1.797 | 0.20302 | 0 | 2 | 0.051097 | 0.08605 | 0 | 0.046557 | 0.73356 | 0.082734 | 0 | 0 | 1 | 0 | 0.061742 | 0 | 0.0033869 | 0.90763 | 0.027136 | 0.00010945 | 1 | 4 |  | 39.1212 | 12.4747 | 48.4041
2002-03 | 15TU106_cpx2_EF | 1180 | 394 | #(010) | 47.56 | 1.95 | 6.54 | 7.64 | 0.1361 | 12.63 | 22.58 | 0.3549 | 0.0057 |  | 99.3967 | 62.3088 |  | 1.7787 | 0.22127 | 0 | 2 | 0.066984 | 0.070586 | 0 | 0.054852 | 0.7042 | 0.10338 | 0 | 0 | 1 | 0 | 0.064965 | 0 | 0.0043109 | 0.90472 | 0.025733 | 0.00027193 | 1 | 4 |  | 38.0205 | 13.1327 | 48.8467
2002-03 | 15TU106_cpx2_EF | 1190 | 395 | #(010) | 47.81 | 1.84 | 6.83 | 7.76 | 0.1477 | 12.64 | 22.91 | 0.3478 |  | 0.0273 | 100.3128 | 61.9608 |  | 1.7717 | 0.22829 | 0 | 2 | 0.06999 | 0.079919 | 0.0007998 | 0.051284 | 0.69831 | 0.099701 | 0 | 0 | 1 | 0 | 0.06084 | 0 | 0.0046355 | 0.90954 | 0.024987 | 0 | 1 | 4 |  | 37.6864 | 13.2274 | 49.0862
2002-03 | 15TU106_cpx2_EF | 1200 | 396 | #(010) | 47.59 | 1.87 | 6.75 | 7.72 | 0.1593 | 12.5 | 22.46 | 0.3281 | 0.0004 | 0.0225 | 99.4003 | 61.82 |  | 1.7808 | 0.21916 | 0 | 2 | 0.078517 | 0.058535 | 0.00066564 | 0.052631 | 0.69734 | 0.11231 | 0 | 0 | 1 | 0 | 0.070718 | 0 | 0.0050485 | 0.90041 | 0.023803 | 1.9093e-05 | 1 | 4 |  | 37.8092 | 13.3711 | 48.8196
2002-03 | 15TU106_cpx2_EF | 1210 | 397 | #(110) | 47.63 | 1.74 | 6.39 | 7.81 | 0.0985 | 12.81 | 22.94 | 0.3624 |  | 0.036 | 99.8169 | 62.1242 |  | 1.7725 | 0.22752 | 0 | 2 | 0.052716 | 0.10249 | 0.0010591 | 0.048701 | 0.71068 | 0.084352 | 0 | 0 | 1 | 0 | 0.056184 | 0 | 0.0031044 | 0.91457 | 0.026145 | 0 | 1 | 4 |  | 37.9762 | 13.1525 | 48.8712
2002-03 | 15TU106_cpx2_EF | 1220 | 398 | #(110) | 45.99 | 1.8 | 6.54 | 7.3 | 0.1593 | 12.43 | 22.27 | 0.3183 | 0.0066 | 0.0417 | 96.8559 | 63.0005 |  | 1.7631 | 0.23689 | 0 | 2 | 0.058591 | 0.097208 | 0.0012639 | 0.051902 | 0.71042 | 0.080619 | 0 | 0 | 1 | 0 | 0.05619 | 0 | 0.0051722 | 0.91466 | 0.023657 | 0.00032275 | 1 | 4 |  | 38.1071 | 12.8302 | 49.0627
2002-03 | 15TU106_cpx2_EF | 1230 | 399 | #(110) | 47.41 | 1.84 | 6.73 | 7.71 | 0.1419 | 12.55 | 22.54 | 0.3724 |  | 0.0263 | 99.3206 | 61.9447 |  | 1.7741 | 0.22588 | 0 | 2 | 0.070911 | 0.077638 | 0.00077806 | 0.051787 | 0.70013 | 0.098753 | 0 | 0 | 1 | 0 | 0.064862 | 0 | 0.0044971 | 0.90362 | 0.027017 | 0 | 1 | 4 |  | 37.8551 | 13.2873 | 48.8576
2002-03 | 15TU106_cpx2_EF | 1240 | 400 | #(110) | 47.31 | 1.85 | 6.78 | 7.81 | 0.1129 | 12.43 | 22.67 | 0.3461 |  | 0.0299 | 99.3389 | 61.413 |  | 1.7714 | 0.22859 | 0 | 2 | 0.07058 | 0.078055 | 0.00088508 | 0.052099 | 0.69384 | 0.10454 | 0 | 0 | 1 | 0 | 0.061931 | 0 | 0.0035801 | 0.90937 | 0.025123 | 0 | 1 | 4 |  | 37.4784 | 13.4016 | 49.12
2002-03 | 15TU106_cpx2_EF | 1250 | 401 | #(110) | 46.57 | 1.95 | 7.28 | 8 | 0.1477 | 12.66 | 22.92 | 0.2987 |  | 0.0454 | 99.8718 | 61.2778 |  | 1.7333 | 0.26675 | 0 | 2 | 0.052564 | 0.12523 | 0.0013358 | 0.054586 | 0.70245 | 0.063837 | 0 | 0 | 1 | 0 | 0.059907 | 0 | 0.0046556 | 0.91389 | 0.021553 | 0 | 1 | 4 |  | 37.5648 | 13.5633 | 48.8719
2002-03 | 15TU106_cpx2_EF | 1260 | 402 | #(110) | 47.58 | 1.89 | 6.33 | 7.81 | 0.1854 | 12.75 | 22.27 | 0.399 | 0.0238 | 0.0275 | 99.2657 | 62.0136 |  | 1.7813 | 0.21866 | 0 | 2 | 0.060626 | 0.080881 | 0.00081395 | 0.05322 | 0.71163 | 0.092826 | 0 | 0 | 1 | 0 | 0.070794 | 0 | 0.0058785 | 0.89323 | 0.02896 | 0.0011366 | 1 | 4 |  | 38.358 | 13.4957 | 48.1463
2002-03 | 15TU106_cpx2_EF | 1270 | 403 | #(110) | 47.33 | 2.24 | 6.96 | 8.53 | 0.1157 | 12.31 | 22.29 | 0.376 |  | 0.0152 | 100.1669 | 59.0691 |  | 1.7624 | 0.23758 | 0 | 2 | 0.067847 | 0.070962 | 0.00044747 | 0.062735 | 0.68337 | 0.11464 | 0 | 0 | 1 | 0 | 0.079998 | 0 | 0.0036488 | 0.88921 | 0.027144 | 0 | 1 | 4 |  | 37.1028 | 14.6185 | 48.2787
2002-03 | 15TU106_cpx2_EF | 1280 | 404 | #(110) | 47.13 | 2.03 | 7.28 | 8.04 | 0.1592 | 12.64 | 22.56 | 0.3043 |  | 0.0053 | 100.1488 | 61.1219 |  | 1.7504 | 0.2496 | 0 | 2 | 0.069036 | 0.088911 | 0.00015562 | 0.056706 | 0.69986 | 0.085332 | 0 | 0 | 1 | 0 | 0.075447 | 0 | 0.0050075 | 0.89764 | 0.02191 | 0 | 1 | 4 |  | 37.7855 | 13.7512 | 48.4634
2002-03 | 15TU106_cpx2_EF | 1290 | 405 | #(110) | 48.16 | 1.87 | 6.51 | 7.65 | 0.0783 | 12.97 | 22.85 | 0.3961 | 0.0286 | 0.0234 | 100.5364 | 62.9001 |  | 1.7781 | 0.2219 | 0 | 2 | 0.061357 | 0.085702 | 0.00068302 | 0.051928 | 0.7139 | 0.086434 | 0 | 0 | 1 | 0 | 0.064041 | 0 | 0.0024483 | 0.90381 | 0.028352 | 0.0013469 | 1 | 4 |  | 38.4573 | 12.8547 | 48.688
2002-03 | 15TU106_cpx2_EF | 1300 | 406 | #(110) | 48.3 | 1.81 | 6.48 | 7.82 | 0.1825 | 12.81 | 22.54 | 0.3727 |  | 0.0155 | 100.3307 | 62.094 |  | 1.7894 | 0.21064 | 0 | 2 | 0.072276 | 0.06381 | 0.00045397 | 0.050434 | 0.7075 | 0.10553 | 0 | 0 | 1 | 0 | 0.072911 | 0 | 0.005726 | 0.8946 | 0.026768 | 0 | 1 | 4 |  | 38.2417 | 13.4036 | 48.3547
2002-03 | 15TU106_cpx2_EF | 1310 | 407 | #(110) | 47.11 | 1.84 | 6.48 | 7.85 | 0.0724 | 12.59 | 22.63 | 0.3049 | 0.0049 |  | 98.8822 | 61.5949 |  | 1.7716 | 0.2284 | 0 | 2 | 0.058786 | 0.087988 | 0 | 0.052043 | 0.70584 | 0.095346 | 0 | 0 | 1 | 0 | 0.063514 | 0 | 0.0023058 | 0.91172 | 0.022229 | 0.00023505 | 1 | 4 |  | 37.8118 | 13.3472 | 48.8409
2002-03 | 15TU106_cpx2_EF | 1320 | 408 | #(110) | 47.35 | 1.76 | 6.61 | 7.53 | 0.1333 | 12.92 | 22.44 | 0.3327 |  | 0.035 | 99.111 | 63.1785 |  | 1.7726 | 0.22738 | 0 | 2 | 0.064243 | 0.087139 | 0.0010359 | 0.049556 | 0.72108 | 0.076948 | 0 | 0 | 1 | 0 | 0.071633 | 0 | 0.0042263 | 0.89999 | 0.024147 | 0 | 1 | 4 |  | 38.7464 | 12.8933 | 48.3603
2002-03 | 15TU106_cpx2_EF | 1330 | 409 | #(110) | 47.7 | 1.76 | 6.86 | 7.85 | 0.1217 | 12.78 | 22.45 | 0.2754 |  | 0.0227 | 99.8198 | 61.9486 |  | 1.776 | 0.22398 | 0 | 2 | 0.077031 | 0.067586 | 0.00066819 | 0.049287 | 0.70939 | 0.096037 | 0 | 0 | 1 | 0 | 0.080779 | 0 | 0.0038376 | 0.8955 | 0.019879 | 0 | 1 | 4 |  | 38.2806 | 13.3957 | 48.3238
2002-03 | 15TU106_cpx2_EF | 1340 | 410 | #(110) | 47.59 | 1.9 | 6.74 | 7.65 | 0.1014 | 12.62 | 22.63 | 0.3413 | 0.0609 |  | 99.6336 | 62.2595 |  | 1.775 | 0.22496 | 0 | 2 | 0.071309 | 0.074623 | 0 | 0.053301 | 0.70174 | 0.099025 | 0 | 0 | 1 | 0 | 0.064947 | 0 | 0.0032031 | 0.90427 | 0.02468 | 0.0028975 | 1 | 4 |  | 37.9769 | 13.0856 | 48.9375
2002-03 | 15TU106_cpx2_EF | 1350 | 411 | #(110) | 48.05 | 1.77 | 6.64 | 7.61 | 0.2086 | 12.59 | 22.94 | 0.3045 |  | 0.042 | 100.1551 | 62.3267 |  | 1.7843 | 0.21567 | 0 | 2 | 0.074914 | 0.062577 | 0.001233 | 0.049436 | 0.697 | 0.11484 | 0 | 0 | 1 | 0 | 0.058885 | 0 | 0.0065605 | 0.91263 | 0.021922 | 0 | 1 | 4 |  | 37.6248 | 13.1101 | 49.2651
2002-03 | 15TU106_cpx2_EF | 1360 | 412 | #(110) | 47.81 | 1.6308 | 6.58 | 7.53 | 0.1507 | 12.82 | 22.89 | 0.3708 | 0.024 | 0.0525 | 99.8588 | 62.9975 |  | 1.7766 | 0.22336 | 0 | 2 | 0.064805 | 0.093701 | 0.0015424 | 0.04558 | 0.71022 | 0.084149 | 0 | 0 | 1 | 0 | 0.056132 | 0 | 0.0047428 | 0.91127 | 0.026713 | 0.0011376 | 1 | 4 |  | 38.1794 | 12.8332 | 48.9874
2002-03 | 15TU106_cpx2_EF | 1370 | 413 | #(110) | 47.64 | 1.69 | 6.55 | 7.93 | 0.0666 | 12.78 | 22.96 | 0.3975 | 0.0021 | 0.0697 | 100.0859 | 61.7093 |  | 1.7678 | 0.23222 | 0 | 2 | 0.054212 | 0.11033 | 0.0020447 | 0.047167 | 0.70699 | 0.079261 | 0 | 0 | 1 | 0 | 0.056467 | 0 | 0.002093 | 0.91274 | 0.028596 | 9.9399e-05 | 1 | 4 |  | 37.8496 | 13.2851 | 48.8652
2002-03 | 15TU106_cpx2_EF | 1380 | 414 | #(110) | 47.45 | 1.79 | 6.85 | 7.92 | 0.0782 | 12.71 | 23.04 | 0.3259 |  | 0.0425 | 100.2066 | 61.6093 |  | 1.7598 | 0.24023 | 0 | 2 | 0.059162 | 0.10339 | 0.0012461 | 0.04993 | 0.70273 | 0.083535 | 0 | 0 | 1 | 0 | 0.058684 | 0 | 0.0024562 | 0.91543 | 0.023432 | 0 | 1 | 4 |  | 37.6552 | 13.2926 | 49.0522
2002-03 | 15TU106_cpx2_EF | 1390 | 415 | #(110) | 47.14 | 2.14 | 7.49 | 8.25 | 0.1042 | 11.84 | 22.54 | 0.3294 | 0.0083 | 0.0249 | 99.8668 | 58.9348 |  | 1.7617 | 0.23827 | 0 | 2 | 0.091613 | 0.049879 | 0.00073569 | 0.060153 | 0.65967 | 0.13795 | 0 | 0 | 1 | 0 | 0.069986 | 0 | 0.003298 | 0.90245 | 0.023866 | 0.00039567 | 1 | 4 |  | 36.1812 | 14.3214 | 49.4974
2002-03 | 15TU106_cpx2_EF | 1400 | 416 | #(110) | 47.73 | 1.77 | 6.28 | 7.52 | 0.1507 | 11.92 | 23.16 | 0.383 | 0.0201 |  | 98.9338 | 61.3169 |  | 1.7973 | 0.20275 | 0 | 2 | 0.075936 | 0.055477 | 0 | 0.050128 | 0.66914 | 0.14931 | 0 | 0 | 1 | 0 | 0.031986 | 0 | 0.0048058 | 0.93428 | 0.027959 | 0.00096544 | 1 | 4 |  | 36.2677 | 13.0939 | 50.6384
2002-03 | 15TU106_cpx2_EF | 1410 | 417 | #(110) | 47.54 | 1.82 | 6.6 | 7.89 | 0.1304 | 12.57 | 22.79 | 0.3319 | 0.0023 | 0.0244 | 99.699 | 61.437 |  | 1.7736 | 0.22638 | 0 | 2 | 0.063805 | 0.083832 | 0.00071967 | 0.05107 | 0.69914 | 0.10144 | 0 | 0 | 1 | 0 | 0.060871 | 0 | 0.0041202 | 0.91089 | 0.024006 | 0.00010946 | 1 | 4 |  | 37.5821 | 13.4528 | 48.9651
2002-03 | 15TU106_cpx2_EF | 1420 | 418 | #(110) | 45.95 | 1.8 | 7.04 | 7.76 | 0.1216 | 12.2 | 22.52 | 0.3008 |  |  | 97.6924 | 61.1222 |  | 1.749 | 0.25102 | 0 | 2 | 0.064774 | 0.10538 | 0 | 0.05153 | 0.69228 | 0.086031 | 0 | 0 | 1 | 0 | 0.055572 | 0 | 0.0039199 | 0.91831 | 0.022197 | 0 | 1 | 4 |  | 37.1896 | 13.4786 | 49.3318
2002-03 | 15TU106_cpx2_EF | 1430 | 419 | #(110) | 47.55 | 1.76 | 6.73 | 7.75 | 0.1391 | 12.86 | 22.51 | 0.2808 |  |  | 99.5799 | 62.3969 |  | 1.7737 | 0.22633 | 0 | 2 | 0.069518 | 0.078363 | 0 | 0.049377 | 0.71514 | 0.087606 | 0 | 0 | 1 | 0 | 0.075761 | 0 | 0.0043943 | 0.89954 | 0.020306 | 0 | 1 | 4 |  | 38.4316 | 13.2268 | 48.3415
2002-03 | 15TU106_cpx2_EF | 1440 | 420 | #(110) | 47.38 | 1.81 | 6.9 | 8.14 | 0.1043 | 12.66 | 22.73 | 0.2738 | 0.0045 |  | 100.0026 | 60.8654 |  | 1.7625 | 0.23751 | 0 | 2 | 0.064983 | 0.091202 | 0 | 0.050641 | 0.70209 | 0.091087 | 0 | 0 | 1 | 0 | 0.07091 | 0 | 0.0032859 | 0.90584 | 0.019746 | 0.00021353 | 1 | 4 |  | 37.6572 | 13.7569 | 48.5859
2002-03 | 15TU106_cpx2_EF | 1450 | 421 | #(110) | 47.49 | 1.86 | 6.66 | 7.69 | 0.1275 | 12.52 | 23.03 | 0.2933 |  | 0.0743 | 99.7451 | 61.9495 |  | 1.7713 | 0.22866 | 0 | 2 | 0.064089 | 0.079234 | 0.0021909 | 0.05218 | 0.69619 | 0.10612 | 0 | 0 | 1 | 0 | 0.054495 | 0 | 0.0040276 | 0.92027 | 0.021209 | 0 | 1 | 4 |  | 37.4229 | 13.1091 | 49.468
2002-03 | 15TU106_cpx2_EF | 1460 | 422 | #(110) | 47.14 | 1.94 | 6.79 | 7.96 | 0.1159 | 12.5 | 22.7 | 0.2449 | 0.0025 |  | 99.3933 | 61.0948 |  | 1.7657 | 0.23425 | 0 | 2 | 0.065482 | 0.077366 | 0 | 0.054655 | 0.69803 | 0.10447 | 0 | 0 | 1 | 0 | 0.067487 | 0 | 0.0036767 | 0.91093 | 0.017784 | 0.00011945 | 1 | 4 |  | 37.489 | 13.5877 | 48.9234
2002-03 | 15TU106_cpx2_EF | 1470 | 423 | #(110) | 47.42 | 1.89 | 6.81 | 7.97 | 0.0637 | 12.74 | 22.93 | 0.3315 |  | 0.0104 | 100.1656 | 61.5162 |  | 1.7596 | 0.24036 | 0 | 2 | 0.057446 | 0.10096 | 0.0003051 | 0.052749 | 0.70478 | 0.083754 | 0 | 0 | 1 | 0 | 0.062586 | 0 | 0.0020019 | 0.91156 | 0.023848 | 0 | 1 | 4 |  | 37.7768 | 13.3628 | 48.8604
2002-03 | 15TU106_cpx2_EF | 1480 | 424 | #(110) | 48.02 | 1.93 | 6.76 | 8.06 | 0.1101 | 12.5 | 22.67 | 0.3674 | 0.0384 |  | 100.4559 | 60.7977 |  | 1.7793 | 0.22074 | 0 | 2 | 0.074451 | 0.06692 | 0 | 0.053786 | 0.69048 | 0.11436 | 0 | 0 | 1 | 0 | 0.068443 | 0 | 0.003455 | 0.8999 | 0.026392 | 0.0018149 | 1 | 4 |  | 37.4539 | 13.7332 | 48.813
2002-03 | 15TU106_cpx2_EF | 1490 | 425 | #(110) | 48.41 | 1.87 | 6.69 | 7.85 | 0.1738 | 12.56 | 22.64 | 0.3711 |  |  | 100.5649 | 61.5385 |  | 1.7911 | 0.20888 | 0 | 2 | 0.08283 | 0.048588 | 0 | 0.052038 | 0.6928 | 0.12375 | 0 | 0 | 1 | 0 | 0.070529 | 0 | 0.005446 | 0.89741 | 0.026619 | 0 | 1 | 4 |  | 37.6824 | 13.5061 | 48.8115
2002-03 | 15TU106_cpx2_EF | 1500 | 426 | #(110) | 45.61 | 1.83 | 6.7 | 7.86 | 0.1883 | 12.07 | 22.2 | 0.3223 | 0.0189 | 0.0321 | 96.8316 | 60.562 |  | 1.7531 | 0.24689 | 0 | 2 | 0.056611 | 0.10843 | 0.00097544 | 0.052905 | 0.69164 | 0.089431 | 0 | 0 | 1 | 0 | 0.054761 | 0 | 0.0061297 | 0.91417 | 0.024017 | 0.00092666 | 1 | 4 |  | 37.0941 | 13.8776 | 49.0283
2002-03 | 15TU106_cpx2_EF | 1510 | 427 | rim | 46.19 | 2.24 | 8.01 | 8.88 | 0.1331 | 12.17 | 22.54 | 0.3025 |  | 0.026 | 100.4916 | 57.8147 |  | 1.7147 | 0.2853 | 0 | 2 | 0.06513 | 0.11609 | 0.00076306 | 0.062543 | 0.67353 | 0.081944 | 0 | 0 | 1 | 0 | 0.077616 | 0 | 0.0041846 | 0.89643 | 0.021771 | 0 | 1 | 4 |  | 36.411 | 15.128 | 48.461
2002-03 | 15TU106_cpx2_EF | 1520 | 428 | rim | 45.97 | 2.54 | 7.81 | 8.69 | 0.136 | 12.02 | 21.91 | 0.3265 |  |  | 99.4025 | 58.0396 |  | 1.7267 | 0.27329 | 0 | 2 | 0.07243 | 0.08112 | 0 | 0.071758 | 0.67309 | 0.1016 | 0 | 0 | 1 | 0 | 0.090222 | 0 | 0.0043264 | 0.88168 | 0.023776 | 0 | 1 | 4 |  | 36.7401 | 15.1345 | 48.1255
2002-03 | 15TU106_cpx2_EF | 1530 | 429 | rim | 46.92 | 2.18 | 6.66 | 8.78 | 0.1273 | 12.31 | 22.03 | 0.3654 |  | 0.0291 | 99.4018 | 58.3689 |  | 1.7615 | 0.23845 | 0 | 2 | 0.056219 | 0.08485 | 0.00086372 | 0.061558 | 0.689 | 0.10751 | 0 | 0 | 1 | 0 | 0.083277 | 0 | 0.0040477 | 0.88608 | 0.026596 | 0 | 1 | 4 |  | 37.1476 | 15.0792 | 47.7732
2002-03 | 15TU106_cpx2_EF | 1540 | 430 | rim | 47.06 | 2.35 | 6.59 | 9.16 | 0.1417 | 11.91 | 21.78 | 0.4547 |  |  | 99.4464 | 56.5259 |  | 1.7701 | 0.2299 | 0 | 2 | 0.062225 | 0.067863 | 0 | 0.066482 | 0.66786 | 0.13557 | 0 | 0 | 1 | 0 | 0.084668 | 0 | 0.0045139 | 0.87766 | 0.033157 | 0 | 1 | 4 |  | 36.3334 | 15.9192 | 47.7474
2002-03 | 15TU106_cpx1_AB | 5 | 432 | core | 49.42 | 1.4191 | 4.54 | 7.88 | 0.1769 | 13.55 | 21.76 | 0.5993 | 0.0072 |  | 99.3525 | 63.2291 |  | 1.843 | 0.15701 | 0 | 2 | 0.042519 | 0.078553 | 0 | 0.039804 | 0.75333 | 0.085795 | 0 | 0 | 1 | 0 | 0.081379 | 0 | 0.0055871 | 0.86936 | 0.043328 | 0.0003425 | 1 | 4 |  | 40.1988 | 13.4105 | 46.3906
2002-03 | 15TU106_cpx1_AB | 10 | 433 | core | 49.48 | 1.3925 | 4.74 | 7.85 | 0.2029 | 13.74 | 21.66 | 0.5085 |  | 0.0096 | 99.5835 | 63.6406 |  | 1.8406 | 0.15942 | 0 | 2 | 0.048369 | 0.069525 | 0.00028232 | 0.038959 | 0.76197 | 0.080898 | 0 | 0 | 1 | 0 | 0.093751 | 0 | 0.0063921 | 0.86319 | 0.036671 | 0 | 1 | 4 |  | 40.6226 | 13.3584 | 46.019
2002-03 | 15TU106_cpx1_AB | 15 | 434 | core | 50.42 | 1.4364 | 4.44 | 7.99 | 0.1711 | 13.66 | 21.85 | 0.4834 |  | 0.0563 | 100.5072 | 63.0947 |  | 1.862 | 0.138 | 0 | 2 | 0.055236 | 0.035936 | 0.0016437 | 0.039897 | 0.75206 | 0.11523 | 0 | 0 | 1 | 0 | 0.095569 | 0 | 0.0053514 | 0.86447 | 0.034609 | 0 | 1 | 4 |  | 40.2469 | 13.4905 | 46.2626
2002-03 | 15TU106_cpx1_AB | 20 | 435 | core | 50.03 | 1.4546 | 4.58 | 7.99 | 0.1565 | 13.69 | 21.93 | 0.5511 |  | 0.0097 | 100.3919 | 63.1458 |  | 1.8476 | 0.15242 | 0 | 2 | 0.046904 | 0.063888 | 0.0002832 | 0.040402 | 0.7537 | 0.09482 | 0 | 0 | 1 | 0 | 0.088024 | 0 | 0.0048947 | 0.86763 | 0.039456 | 0 | 1 | 4 |  | 40.2414 | 13.4347 | 46.3239
2002-03 | 15TU106_cpx1_AB | 25 | 436 | core | 50.22 | 1.3941 | 4.47 | 8.09 | 0.1884 | 13.33 | 21.8 | 0.5051 | 0.043 |  | 100.0406 | 62.2316 |  | 1.8648 | 0.13521 | 0 | 2 | 0.060404 | 0.035331 | 0 | 0.038935 | 0.73792 | 0.12741 | 0 | 0 | 1 | 0 | 0.088451 | 0 | 0.0059248 | 0.86723 | 0.036361 | 0.0020367 | 1 | 4 |  | 39.6249 | 13.8067 | 46.5684
2002-03 | 15TU106_cpx1_AB | 30 | 437 | core | 49.88 | 1.4494 | 4.61 | 7.98 | 0.1623 | 13.5 | 21.95 | 0.5048 |  |  | 100.0365 | 62.8492 |  | 1.8503 | 0.14974 | 0 | 2 | 0.051787 | 0.053382 | 0 | 0.040438 | 0.74656 | 0.10783 | 0 | 0 | 1 | 0 | 0.086306 | 0 | 0.0050987 | 0.87229 | 0.036302 | 0 | 1 | 4 |  | 39.8915 | 13.4985 | 46.61
2002-03 | 15TU106_cpx1_AB | 35 | 438 | core | 50.24 | 1.4673 | 4.5 | 7.86 | 0.1189 | 13.7 | 22.1 | 0.6215 |  |  | 100.6077 | 63.5436 |  | 1.85 | 0.14997 | 0 | 2 | 0.045313 | 0.067752 | 0 | 0.040639 | 0.7521 | 0.0942 | 0 | 0 | 1 | 0 | 0.080071 | 0 | 0.0037081 | 0.87185 | 0.044369 | 0 | 1 | 4 |  | 40.226 | 13.143 | 46.6311
2002-03 | 15TU106_cpx1_AB | 40 | 439 | core | 49.74 | 1.4911 | 4.68 | 7.83 | 0.1537 | 13.53 | 22.18 | 0.4739 | 0.0194 | 0.0157 | 100.1138 | 63.3427 |  | 1.8432 | 0.15681 | 0 | 2 | 0.047574 | 0.060619 | 0.00045995 | 0.041559 | 0.74746 | 0.10233 | 0 | 0 | 1 | 0 | 0.079675 | 0 | 0.0048237 | 0.88054 | 0.034046 | 0.00091701 | 1 | 4 |  | 39.855 | 13.194 | 46.9509
2002-03 | 15TU106_cpx1_AB | 45 | 440 | core | 49.45 | 1.69 | 5.07 | 8.23 | 0.2609 | 13.33 | 22.36 | 0.5532 | 0.0132 |  | 100.9573 | 61.8275 |  | 1.8194 | 0.18058 | 0 | 2 | 0.039263 | 0.087857 | 0 | 0.046768 | 0.73118 | 0.094935 | 0 | 0 | 1 | 0 | 0.070414 | 0 | 0.0081298 | 0.88138 | 0.03946 | 0.00061951 | 1 | 4 |  | 39.0192 | 13.9462 | 47.0346
2002-03 | 15TU106_cpx1_AB | 50 | 441 | core | 49.58 | 1.72 | 4.89 | 7.96 | 0.2 | 13.41 | 21.52 | 0.4738 |  | 0.0203 | 99.7741 | 62.7515 |  | 1.8458 | 0.15419 | 0 | 2 | 0.060354 | 0.031113 | 0.00059748 | 0.048162 | 0.74428 | 0.1155 | 0 | 0 | 1 | 0 | 0.10119 | 0 | 0.0063059 | 0.85831 | 0.034197 | 0 | 1 | 4 |  | 40.0862 | 13.6859 | 46.228
2002-03 | 15TU106_cpx1_AB | 55 | 442 | core | 49.4 | 1.6615 | 4.68 | 8 | 0.1942 | 13.33 | 21.57 | 0.5233 |  |  | 99.359 | 62.4941 |  | 1.8465 | 0.15352 | 0 | 2 | 0.05263 | 0.045395 | 0 | 0.04671 | 0.7428 | 0.11247 | 0 | 0 | 1 | 0 | 0.092181 | 0 | 0.0061476 | 0.86375 | 0.037921 | 0 | 1 | 4 |  | 39.8767 | 13.7533 | 46.3699
2002-03 | 15TU106_cpx1_AB | 60 | 443 | core | 49.56 | 1.74 | 5.07 | 8.14 | 0.1942 | 13.37 | 21.99 | 0.5168 |  | 0.0369 | 100.6179 | 62.1571 |  | 1.8299 | 0.17015 | 0 | 2 | 0.050462 | 0.058961 | 0.0010771 | 0.04832 | 0.73594 | 0.10524 | 0 | 0 | 1 | 0 | 0.087109 | 0 | 0.0060726 | 0.86983 | 0.036993 | 0 | 1 | 4 |  | 39.4997 | 13.8145 | 46.6858
2002-03 | 15TU106_cpx1_AB | 65 | 444 | core | 48.91 | 1.6595 | 4.67 | 8.22 | 0.1478 | 13.43 | 22.03 | 0.459 | 0.0047 | 0.0338 | 99.5648 | 62.0323 |  | 1.8249 | 0.1751 | 0 | 2 | 0.030244 | 0.084147 | 0.00099702 | 0.04657 | 0.74704 | 0.091006 | 0 | 0 | 1 | 0 | 0.081307 | 0 | 0.0046704 | 0.8806 | 0.033202 | 0.00022369 | 1 | 4 |  | 39.5516 | 13.8255 | 46.6229
2002-03 | 15TU106_cpx1_AB | 70 | 445 | core | 50.11 | 1.6255 | 4.88 | 8.04 | 0.1624 | 13.24 | 22.2 | 0.6097 |  | 0.0604 | 100.928 | 62.218 |  | 1.844 | 0.15596 | 0 | 2 | 0.055684 | 0.05203 | 0.0017572 | 0.044991 | 0.72637 | 0.11916 | 0 | 0 | 1 | 0 | 0.076211 | 0 | 0.0050614 | 0.87523 | 0.043498 | 0 | 1 | 4 |  | 39.1773 | 13.6169 | 47.2059
2002-03 | 15TU106_cpx1_AB | 75 | 446 | core | 49.25 | 1.6392 | 4.92 | 8.15 | 0.2348 | 13.15 | 21.88 | 0.5893 | 0.0053 | 0.0249 | 99.8435 | 61.7371 |  | 1.8324 | 0.16759 | 0 | 2 | 0.048139 | 0.069735 | 0.00073242 | 0.045871 | 0.7294 | 0.10612 | 0 | 0 | 1 | 0 | 0.077704 | 0 | 0.0073987 | 0.87214 | 0.042507 | 0.00025154 | 1 | 4 |  | 39.1625 | 14.0112 | 46.8263
2002-03 | 15TU106_cpx1_AB | 80 | 447 | core | 48.96 | 1.6621 | 4.93 | 7.98 | 0.2058 | 13.36 | 22.14 | 0.5117 | 0.0189 | 0.0418 | 99.8103 | 62.6054 |  | 1.8209 | 0.17913 | 0 | 2 | 0.036951 | 0.085755 | 0.001229 | 0.046493 | 0.74075 | 0.088827 | 0 | 0 | 1 | 0 | 0.073587 | 0 | 0.0064822 | 0.88214 | 0.036894 | 0.00089662 | 1 | 4 |  | 39.4531 | 13.563 | 46.9839
2002-03 | 15TU106_cpx1_AB | 85 | 448 | core | 49.62 | 1.5965 | 5.04 | 7.98 | 0.2088 | 13.53 | 21.87 | 0.5727 | 0.0015 | 0.0075 | 100.427 | 62.901 |  | 1.8322 | 0.1678 | 0 | 2 | 0.051517 | 0.068457 | 0.00021894 | 0.044338 | 0.7448 | 0.090671 | 0 | 0 | 1 | 0 | 0.087263 | 0 | 0.0065296 | 0.86514 | 0.040997 | 7.0651e-05 | 1 | 4 |  | 39.9815 | 13.577 | 46.4415
2002-03 | 15TU106_cpx1_AB | 90 | 449 | core | 49.32 | 1.68 | 5.02 | 7.96 | 0.1856 | 13.28 | 21.91 | 0.5348 | 0.0104 | 0.0084 | 99.9092 | 62.5235 |  | 1.8328 | 0.16723 | 0 | 2 | 0.052614 | 0.059483 | 0.00024678 | 0.046955 | 0.73571 | 0.10499 | 0 | 0 | 1 | 0 | 0.082872 | 0 | 0.0058412 | 0.87227 | 0.038529 | 0.00049298 | 1 | 4 |  | 39.5297 | 13.6037 | 46.8667
2002-03 | 15TU106_cpx1_AB | 95 | 450 | core | 48.92 | 1.67 | 4.87 | 8.01 | 0.1855 | 13.57 | 21.97 | 0.5437 | 0.0196 | 0.0116 | 99.7704 | 62.8823 |  | 1.8181 | 0.18185 | 0 | 2 | 0.031452 | 0.0968 | 0.00034084 | 0.046682 | 0.75188 | 0.072847 | 0 | 0 | 1 | 0 | 0.079286 | 0 | 0.0058388 | 0.87477 | 0.039175 | 0.0009292 | 1 | 4 |  | 39.9633 | 13.5415 | 46.4952
2002-03 | 15TU106_cpx1_AB | 100 | 451 | core | 49.05 | 1.71 | 4.87 | 8.23 | 0.0899 | 13.23 | 21.39 | 0.5707 | 0.0292 | 0.0716 | 99.2414 | 61.6496 |  | 1.8358 | 0.16417 | 0 | 2 | 0.050634 | 0.057952 | 0.0021186 | 0.048137 | 0.73821 | 0.10295 | 0 | 0 | 1 | 0 | 0.096666 | 0 | 0.0028496 | 0.85768 | 0.04141 | 0.0013941 | 1 | 4 |  | 39.7674 | 14.029 | 46.2036
2002-03 | 15TU106_cpx1_AB | 105 | 452 | core | 49.4 | 1.6568 | 5.01 | 7.76 | 0.1189 | 13.5 | 21.86 | 0.507 |  |  | 99.8127 | 63.4995 |  | 1.8353 | 0.16473 | 0 | 2 | 0.054621 | 0.054036 | 0 | 0.046295 | 0.74771 | 0.097341 | 0 | 0 | 1 | 0 | 0.089691 | 0 | 0.003741 | 0.87005 | 0.036516 | 0 | 1 | 4 |  | 40.1439 | 13.1436 | 46.7125
2002-03 | 15TU106_cpx1_AB | 115 | 454 | core | 49.99 | 1.72 | 4.89 | 8.1 | 0.2001 | 13.33 | 21.67 | 0.5558 | 0.0175 | 0.0186 | 100.492 | 62.2025 |  | 1.8482 | 0.1518 | 0 | 2 | 0.061258 | 0.035008 | 0.00054365 | 0.047828 | 0.73472 | 0.12065 | 0 | 0 | 1 | 0 | 0.094758 | 0 | 0.0062654 | 0.85831 | 0.039837 | 0.0008253 | 1 | 4 |  | 39.7207 | 13.8766 | 46.4027
2002-03 | 15TU106_cpx1_AB | 120 | 455 | core | 49.34 | 1.6487 | 4.96 | 8.28 | 0.1421 | 13.53 | 21.92 | 0.5144 |  | 0.0073 | 100.3425 | 62.0358 |  | 1.8253 | 0.17473 | 0 | 2 | 0.041507 | 0.078159 | 0.0002135 | 0.045873 | 0.74619 | 0.088056 | 0 | 0 | 1 | 0 | 0.089916 | 0 | 0.004452 | 0.86874 | 0.036892 | 0 | 1 | 4 |  | 39.7859 | 13.894 | 46.3201
2002-03 | 15TU106_cpx1_AB | 125 | 456 | core | 48.98 | 1.6207 | 4.88 | 8.12 | 0.2059 | 13.34 | 22.16 | 0.5163 |  | 0.0164 | 99.8393 | 62.1622 |  | 1.8216 | 0.17844 | 0 | 2 | 0.035438 | 0.089081 | 0.00048218 | 0.045333 | 0.73961 | 0.090052 | 0 | 0 | 1 | 0 | 0.073382 | 0 | 0.0064851 | 0.88291 | 0.037225 | 0 | 1 | 4 |  | 39.3093 | 13.7655 | 46.9252
2002-03 | 15TU106_cpx1_AB | 130 | 457 | core | 48.96 | 1.6042 | 4.91 | 7.85 | 0.2581 | 13.39 | 21.79 | 0.5642 |  |  | 99.3265 | 63.0414 |  | 1.828 | 0.17204 | 0 | 2 | 0.044002 | 0.07878 | 0 | 0.045048 | 0.7453 | 0.086871 | 0 | 0 | 1 | 0 | 0.079426 | 0 | 0.0081612 | 0.87157 | 0.040838 | 0 | 1 | 4 |  | 39.8532 | 13.5413 | 46.6055
2002-03 | 15TU106_cpx1_AB | 135 | 458 | core | 49.23 | 1.67 | 5.04 | 8.27 | 0.1594 | 13.13 | 21.62 | 0.4669 |  | 0.0123 | 99.5986 | 61.3551 |  | 1.8382 | 0.16182 | 0 | 2 | 0.059964 | 0.041488 | 0.00036309 | 0.046899 | 0.73088 | 0.1204 | 0 | 0 | 1 | 0 | 0.096319 | 0 | 0.0050406 | 0.86484 | 0.033798 | 0 | 1 | 4 |  | 39.3165 | 14.1609 | 46.5225
2002-03 | 15TU106_cpx1_AB | 140 | 459 | core | 48.43 | 1.71 | 5.19 | 7.86 | 0.2465 | 13.38 | 21.87 | 0.4357 | 0.0087 | 0.0638 | 99.1947 | 62.9944 |  | 1.8122 | 0.18779 | 0 | 2 | 0.041082 | 0.080591 | 0.0018874 | 0.048126 | 0.74641 | 0.081908 | 0 | 0 | 1 | 0 | 0.083438 | 0 | 0.0078118 | 0.87673 | 0.031607 | 0.00041526 | 1 | 4 |  | 39.7684 | 13.5197 | 46.7119
2002-03 | 15TU106_cpx1_AB | 145 | 460 | core | 49.32 | 1.72 | 5.07 | 8 | 0.2204 | 13.36 | 21.97 | 0.4949 | 0.0083 | 0.0039 | 100.1675 | 62.5468 |  | 1.8285 | 0.17151 | 0 | 2 | 0.050006 | 0.061432 | 0.00011431 | 0.047961 | 0.73842 | 0.10207 | 0 | 0 | 1 | 0 | 0.084504 | 0 | 0.0069202 | 0.87261 | 0.035571 | 0.00039252 | 1 | 4 |  | 39.573 | 13.6621 | 46.7649
2002-03 | 15TU106_cpx1_AB | 150 | 461 | core | 48.15 | 1.69 | 4.95 | 8.07 | 0.2407 | 13.28 | 21.8 | 0.5292 |  | 0.0087 | 98.7186 | 62.2014 |  | 1.8103 | 0.18972 | 0 | 2 | 0.029602 | 0.10286 | 0.00025859 | 0.047789 | 0.74434 | 0.075154 | 0 | 0 | 1 | 0 | 0.075697 | 0 | 0.0076642 | 0.87807 | 0.038572 | 0 | 1 | 4 |  | 39.5132 | 13.8748 | 46.612
2002-03 | 15TU106_cpx1_AB | 155 | 462 | core | 49.32 | 1.72 | 4.89 | 7.99 | 0.1769 | 13.41 | 21.57 | 0.5571 |  | 0.0364 | 99.6704 | 62.6636 |  | 1.8366 | 0.16341 | 0 | 2 | 0.051184 | 0.055031 | 0.0010716 | 0.048174 | 0.74446 | 0.10008 | 0 | 0 | 1 | 0 | 0.093684 | 0 | 0.005579 | 0.86052 | 0.040219 | 0 | 1 | 4 |  | 40.0387 | 13.6807 | 46.2805
2002-03 | 15TU106_cpx1_AB | 160 | 463 | core | 49.41 | 1.6514 | 4.92 | 7.9 | 0.2117 | 13.45 | 21.58 | 0.5472 | 0.0228 |  | 99.6931 | 62.9977 |  | 1.8386 | 0.16142 | 0 | 2 | 0.054333 | 0.055211 | 0 | 0.046218 | 0.74613 | 0.098109 | 0 | 0 | 1 | 0 | 0.09249 | 0 | 0.0066715 | 0.86028 | 0.039475 | 0.0010822 | 1 | 4 |  | 40.1384 | 13.5824 | 46.2792
2002-03 | 15TU106_cpx1_AB | 165 | 464 | core | 49.6 | 1.69 | 5.07 | 8.25 | 0.2551 | 13.17 | 21.52 | 0.4747 | 0.0164 |  | 100.0462 | 61.4846 |  | 1.844 | 0.15598 | 0 | 2 | 0.066159 | 0.030299 | 0 | 0.047257 | 0.72995 | 0.12633 | 0 | 0 | 1 | 0 | 0.099842 | 0 | 0.0080322 | 0.85713 | 0.034215 | 0.00077774 | 1 | 4 |  | 39.423 | 14.2853 | 46.2917
2002-03 | 15TU106_cpx1_AB | 170 | 465 | core | 49.59 | 1.5493 | 4.76 | 8.11 | 0.174 | 13.33 | 22.1 | 0.5035 |  |  | 100.1168 | 62.1735 |  | 1.8398 | 0.16025 | 0 | 2 | 0.047866 | 0.062134 | 0 | 0.043231 | 0.73726 | 0.10951 | 0 | 0 | 1 | 0 | 0.079945 | 0 | 0.0054671 | 0.87837 | 0.036214 | 0 | 1 | 4 |  | 39.369 | 13.7266 | 46.9044
2002-03 | 15TU106_cpx1_AB | 175 | 466 | core | 49.09 | 1.5522 | 4.87 | 8.11 | 0.1769 | 13.5 | 22.24 | 0.505 | 0.016 | 0.0481 | 100.1082 | 62.4711 |  | 1.8195 | 0.18047 | 0 | 2 | 0.032259 | 0.097302 | 0.0014095 | 0.043272 | 0.74598 | 0.079782 | 0 | 0 | 1 | 0 | 0.074275 | 0 | 0.0055531 | 0.88313 | 0.036288 | 0.00075648 | 1 | 4 |  | 39.553 | 13.6219 | 46.825
2002-03 | 15TU106_cpx1_AB | 180 | 467 | core | 49.54 | 1.6046 | 4.93 | 8.07 | 0.232 | 13.61 | 21.77 | 0.6313 |  | 0.0043 | 100.3922 | 62.7768 |  | 1.829 | 0.17097 | 0 | 2 | 0.043538 | 0.083378 | 0.00012551 | 0.044558 | 0.74911 | 0.079288 | 0 | 0 | 1 | 0 | 0.086476 | 0 | 0.0072542 | 0.86108 | 0.045187 | 0 | 1 | 4 |  | 40.1327 | 13.736 | 46.1313
2002-03 | 15TU106_cpx1_AB | 185 | 468 | core | 49.08 | 1.599 | 4.59 | 8.4 | 0.1884 | 13.44 | 21.64 | 0.5292 | 0.0017 | 0.0479 | 99.5162 | 61.5385 |  | 1.832 | 0.168 | 0 | 2 | 0.033911 | 0.081271 | 0.0014135 | 0.044891 | 0.7479 | 0.090611 | 0 | 0 | 1 | 0 | 0.090302 | 0 | 0.0059558 | 0.86537 | 0.038296 | 8.0943e-05 | 1 | 4 |  | 39.7523 | 14.2521 | 45.9957
2002-03 | 15TU106_cpx1_AB | 190 | 469 | core | 49.9 | 1.5275 | 4.68 | 7.98 | 0.177 | 13.51 | 21.52 | 0.5226 |  | 0.0126 | 99.8297 | 62.8664 |  | 1.8549 | 0.14508 | 0 | 2 | 0.059937 | 0.037026 | 0.00037029 | 0.042707 | 0.74869 | 0.11127 | 0 | 0 | 1 | 0 | 0.099752 | 0 | 0.0055723 | 0.85701 | 0.037662 | 0 | 1 | 4 |  | 40.2669 | 13.6403 | 46.0927
2002-03 | 15TU106_cpx1_AB | 195 | 470 | core | 49.87 | 1.45 | 4.42 | 8.13 | 0.2929 | 13.54 | 21.45 | 0.6039 |  | 0.0646 | 99.8214 | 62.4827 |  | 1.8538 | 0.14615 | 0 | 2 | 0.047482 | 0.059214 | 0.0018985 | 0.040541 | 0.75037 | 0.10049 | 0 | 0 | 1 | 0 | 0.09301 | 0 | 0.0092213 | 0.85425 | 0.043522 | 0 | 1 | 4 |  | 40.201 | 14.0331 | 45.7659
2002-03 | 15TU106_cpx1_AB | 200 | 471 | core | 50.68 | 1.2897 | 4 | 7.98 | 0.1741 | 13.8 | 21.8 | 0.5183 |  | 0.0521 | 100.2942 | 63.3609 |  | 1.8743 | 0.12571 | 0 | 2 | 0.048623 | 0.04098 | 0.0015233 | 0.035874 | 0.76086 | 0.11214 | 0 | 0 | 1 | 0 | 0.093656 | 0 | 0.005453 | 0.86373 | 0.037161 | 0 | 1 | 4 |  | 40.5397 | 13.4393 | 46.0209
2002-03 | 15TU106_cpx1_AB | 205 | 472 | core | 49.87 | 1.2274 | 3.78 | 7.84 | 0.2119 | 14.11 | 21.39 | 0.4889 |  | 0.0661 | 98.9843 | 64.2825 |  | 1.8654 | 0.13456 | 0 | 2 | 0.032079 | 0.066913 | 0.0019547 | 0.034532 | 0.78686 | 0.077666 | 0 | 0 | 1 | 0 | 0.10065 | 0 | 0.0067129 | 0.85719 | 0.035454 | 0 | 1 | 4 |  | 41.5012 | 13.288 | 45.2108
2002-03 | 15TU106_cpx1_AB | 210 | 473 | core | 50.98 | 1.1465 | 3.68 | 7.78 | 0.2438 | 13.77 | 21.36 | 0.5986 | 0.0277 | 0.0166 | 99.6032 | 63.8979 |  | 1.8967 | 0.10329 | 0 | 2 | 0.058067 | 0.025057 | 0.00048826 | 0.032082 | 0.76377 | 0.12054 | 0 | 0 | 1 | 0 | 0.096444 | 0 | 0.007682 | 0.85138 | 0.043176 | 0.0013146 | 1 | 4 |  | 40.9555 | 13.3908 | 45.6537
2002-03 | 15TU106_cpx1_AB | 215 | 474 | core | 51.44 | 1.2717 | 3.76 | 7.91 | 0.2178 | 14.11 | 21.56 | 0.4884 | 0.0015 |  | 100.7594 | 64.0781 |  | 1.8928 | 0.10723 | 0 | 2 | 0.055818 | 0.015933 | 0 | 0.035194 | 0.77401 | 0.11904 | 0 | 0 | 1 | 0 | 0.1084 | 0 | 0.0067872 | 0.8499 | 0.03484 | 7.0404e-05 | 1 | 4 |  | 41.3011 | 13.3486 | 45.3503
2002-03 | 15TU106_cpx1_AB | 220 | 475 | core | 50.3 | 1.385 | 3.79 | 8.08 | 0.2292 | 14.02 | 21.37 | 0.5504 | 0.0098 | 0.0183 | 99.7527 | 63.4389 |  | 1.869 | 0.13095 | 0 | 2 | 0.035016 | 0.058096 | 0.00053759 | 0.038707 | 0.77665 | 0.090992 | 0 | 0 | 1 | 0 | 0.10197 | 0 | 0.0072128 | 0.85071 | 0.03965 | 0.0004645 | 1 | 4 |  | 41.188 | 13.6967 | 45.1153
2002-03 | 15TU106_cpx1_AB | 225 | 476 | core | 50.45 | 1.336 | 3.74 | 7.82 | 0.2061 | 13.81 | 21.5 | 0.5154 |  |  | 99.3775 | 63.8465 |  | 1.8825 | 0.11748 | 0 | 2 | 0.046984 | 0.032793 | 0 | 0.037495 | 0.76824 | 0.11449 | 0 | 0 | 1 | 0 | 0.096718 | 0 | 0.0065132 | 0.85948 | 0.037285 | 0 | 1 | 4 |  | 40.9021 | 13.3377 | 45.7602
2002-03 | 15TU106_cpx1_AB | 230 | 477 | core | 50.95 | 1.4634 | 4.17 | 8.09 | 0.1858 | 13.62 | 21.76 | 0.577 | 0.0038 |  | 100.82 | 62.7361 |  | 1.8761 | 0.12387 | 0 | 2 | 0.057095 | 0.02708 | 0 | 0.04053 | 0.74769 | 0.1276 | 0 | 0 | 1 | 0 | 0.094415 | 0 | 0.0057943 | 0.85842 | 0.041191 | 0.00017849 | 1 | 4 |  | 40.1767 | 13.6966 | 46.1268
2002-03 | 15TU106_cpx1_AB | 235 | 478 | core | 50.19 | 1.4043 | 4.03 | 7.88 | 0.27 | 13.83 | 21.81 | 0.619 |  |  | 100.0333 | 63.7034 |  | 1.8589 | 0.14106 | 0 | 2 | 0.034845 | 0.072424 | 0 | 0.03912 | 0.76365 | 0.08996 | 0 | 0 | 1 | 0 | 0.081666 | 0 | 0.0084694 | 0.86542 | 0.044447 | 0 | 1 | 4 |  | 40.5854 | 13.4206 | 45.994
2002-03 | 15TU106_cpx1_AB | 240 | 479 | core | 49.57 | 1.5113 | 4.31 | 8.26 | 0.1944 | 13.77 | 21.2 | 0.5658 | 0.0266 |  | 99.4081 | 62.5057 |  | 1.8491 | 0.15088 | 0 | 2 | 0.0386 | 0.069656 | 0 | 0.042402 | 0.76578 | 0.083559 | 0 | 0 | 1 | 0 | 0.10444 | 0 | 0.0061416 | 0.84724 | 0.040918 | 0.0012657 | 1 | 4 |  | 40.8023 | 14.0554 | 45.1423
2002-03 | 15TU106_cpx1_AB | 245 | 480 | core | 49.83 | 1.4507 | 4.49 | 7.92 | 0.2264 | 13.66 | 21.75 | 0.5863 | 0.0171 | 0.0116 | 99.9421 | 63.2994 |  | 1.8479 | 0.15206 | 0 | 2 | 0.044176 | 0.069577 | 0.0003401 | 0.040464 | 0.75522 | 0.090225 | 0 | 0 | 1 | 0 | 0.085799 | 0 | 0.0071107 | 0.86413 | 0.042153 | 0.00080891 | 1 | 4 |  | 40.3416 | 13.4991 | 46.1593
2002-03 | 15TU106_cpx1_AB | 250 | 481 | core | 50.04 | 1.5193 | 4.41 | 8.13 | 0.1828 | 13.81 | 21.38 | 0.5775 |  | 0.0537 | 100.1033 | 62.9444 |  | 1.8535 | 0.14646 | 0 | 2 | 0.046046 | 0.055662 | 0.0015725 | 0.042327 | 0.76261 | 0.091783 | 0 | 0 | 1 | 0 | 0.10437 | 0 | 0.0057345 | 0.84842 | 0.041471 | 0 | 1 | 4 |  | 40.8122 | 13.7831 | 45.4047
2002-03 | 15TU106_cpx1_AB | 255 | 482 | core | 49.98 | 1.4417 | 4.6 | 8.19 | 0.148 | 13.83 | 21.43 | 0.5972 |  | 0.0287 | 100.2456 | 62.8065 |  | 1.8474 | 0.15259 | 0 | 2 | 0.047793 | 0.06659 | 0.00083868 | 0.040081 | 0.7621 | 0.082593 | 0 | 0 | 1 | 0 | 0.10395 | 0 | 0.0046331 | 0.84862 | 0.042795 | 0 | 1 | 4 |  | 40.7871 | 13.7957 | 45.4172
2002-03 | 15TU106_cpx1_AB | 260 | 483 | core | 50.1 | 1.3734 | 4.45 | 7.86 | 0.2206 | 13.52 | 21.69 | 0.6003 |  |  | 99.8143 | 63.2367 |  | 1.8608 | 0.13916 | 0 | 2 | 0.055627 | 0.050025 | 0 | 0.038367 | 0.74864 | 0.10734 | 0 | 0 | 1 | 0 | 0.086751 | 0 | 0.0069393 | 0.86308 | 0.043226 | 0 | 1 | 4 |  | 40.1894 | 13.4775 | 46.3331
2002-03 | 15TU106_cpx1_AB | 265 | 484 | core | 50.03 | 1.4481 | 4.15 | 7.94 | 0.2264 | 13.6 | 21.71 | 0.5669 |  | 0.0261 | 99.6975 | 63.1383 |  | 1.8617 | 0.13832 | 0 | 2 | 0.043671 | 0.053721 | 0.00076782 | 0.040529 | 0.75446 | 0.10685 | 0 | 0 | 1 | 0 | 0.08649 | 0 | 0.0071349 | 0.86548 | 0.040897 | 0 | 1 | 4 |  | 40.2566 | 13.5633 | 46.1801
2002-03 | 15TU106_cpx1_AB | 270 | 485 | core | 50.43 | 1.4301 | 4.06 | 8.01 | 0.2205 | 13.8 | 21.59 | 0.6347 |  | 0.0166 | 100.1919 | 63.2737 |  | 1.8657 | 0.13433 | 0 | 2 | 0.042685 | 0.057092 | 0.00048551 | 0.039793 | 0.76112 | 0.098828 | 0 | 0 | 1 | 0 | 0.09187 | 0 | 0.0069087 | 0.8557 | 0.045522 | 0 | 1 | 4 |  | 40.6684 | 13.6093 | 45.7223
2002-03 | 15TU106_cpx1_AB | 275 | 486 | core | 50.35 | 1.5247 | 4.26 | 7.79 | 0.2003 | 13.43 | 20.96 | 0.5232 |  | 0.0347 | 99.0729 | 63.2893 |  | 1.8854 | 0.11462 | 0 | 2 | 0.073375 | 0 | 0.0010272 | 0.042941 | 0.74972 | 0.13293 | 0 | 0 | 1 | 0 | 0.11098 | 0 | 0.0063521 | 0.84084 | 0.037982 | 0 | 0.99616 | 3.9962 |  | 40.7274 | 13.5954 | 45.6772
2002-03 | 15TU106_cpx1_AB | 280 | 487 | core | 50.52 | 1.623 | 4.22 | 8.01 | 0.2467 | 13.58 | 21.35 | 0.5856 |  | 0.0241 | 100.1594 | 62.8995 |  | 1.873 | 0.12704 | 0 | 2 | 0.05734 | 0.02057 | 0.00070636 | 0.045256 | 0.75057 | 0.12556 | 0 | 0 | 1 | 0 | 0.10218 | 0 | 0.0077459 | 0.84798 | 0.04209 | 0 | 1 | 4 |  | 40.4704 | 13.8067 | 45.7228
2002-03 | 15TU106_cpx1_AB | 285 | 488 | core | 49.76 | 1.6071 | 4.42 | 7.96 | 0.1741 | 13.57 | 21.88 | 0.6333 | 0.0034 | 0.0461 | 100.054 | 63.0283 |  | 1.8443 | 0.15569 | 0 | 2 | 0.037381 | 0.073018 | 0.0013508 | 0.044801 | 0.74982 | 0.093625 | 0 | 0 | 1 | 0 | 0.08006 | 0 | 0.005465 | 0.86881 | 0.045506 | 0.00016075 | 1 | 4 |  | 40.0804 | 13.4791 | 46.4405
2002-03 | 15TU106_cpx1_AB | 290 | 489 | core | 49.77 | 1.4474 | 4.42 | 8.14 | 0.2525 | 13.53 | 21.23 | 0.5426 | 0.022 |  | 99.3545 | 62.4365 |  | 1.8591 | 0.14088 | 0 | 2 | 0.053694 | 0.046201 | 0 | 0.040665 | 0.75346 | 0.10598 | 0 | 0 | 1 | 0 | 0.10208 | 0 | 0.007988 | 0.84959 | 0.039294 | 0.0010483 | 1 | 4 |  | 40.3937 | 14.059 | 45.5473
2002-03 | 15TU106_cpx1_AB | 295 | 490 | core | 50.04 | 1.4482 | 4.31 | 8.06 | 0.2758 | 13.56 | 21.4 | 0.4909 | 0.0079 |  | 99.5928 | 62.7197 |  | 1.8657 | 0.13432 | 0 | 2 | 0.055053 | 0.033909 | 0 | 0.040611 | 0.75371 | 0.11672 | 0 | 0 | 1 | 0 | 0.10065 | 0 | 0.0087087 | 0.85478 | 0.035483 | 0.00037571 | 1 | 4 |  | 40.3381 | 13.9145 | 45.7474
2002-03 | 15TU106_cpx1_AB | 300 | 491 | core | 50.02 | 1.4397 | 4.62 | 8.03 | 0.1539 | 13.52 | 21.7 | 0.6016 | 0.0149 |  | 100.1001 | 62.7378 |  | 1.8529 | 0.14709 | 0 | 2 | 0.0546 | 0.056173 | 0 | 0.040112 | 0.74664 | 0.10247 | 0 | 0 | 1 | 0 | 0.090086 | 0 | 0.0048282 | 0.86118 | 0.043204 | 0.00070405 | 1 | 4 |  | 40.1123 | 13.6222 | 46.2655
2002-03 | 15TU106_cpx1_AB | 305 | 492 | core | 50.03 | 1.5037 | 4.29 | 7.89 | 0.2904 | 13.66 | 21.99 | 0.604 |  |  | 100.2581 | 63.3875 |  | 1.8503 | 0.14968 | 0 | 2 | 0.037303 | 0.072028 | 0 | 0.041828 | 0.75317 | 0.095673 | 0 | 0 | 1 | 0 | 0.076305 | 0 | 0.009096 | 0.87129 | 0.043307 | 0 | 1 | 4 |  | 40.1142 | 13.4803 | 46.4055
2002-03 | 15TU106_cpx1_AB | 310 | 493 | core | 49.69 | 1.4101 | 4.33 | 8.03 | 0.1597 | 13.95 | 21.4 | 0.4803 | 0.0096 | 0.0599 | 99.5196 | 63.4668 |  | 1.8504 | 0.14965 | 0 | 2 | 0.040373 | 0.063655 | 0.0017634 | 0.039494 | 0.77443 | 0.080281 | 0 | 0 | 1 | 0 | 0.1061 | 0 | 0.0050365 | 0.85373 | 0.034674 | 0.000456 | 1 | 4 |  | 41.1224 | 13.5445 | 45.3331
2002-03 | 15TU106_cpx1_AB | 315 | 494 | core | 49.94 | 1.4273 | 4.47 | 7.74 | 0.1801 | 13.97 | 21.43 | 0.5386 |  |  | 99.696 | 64.3482 |  | 1.8542 | 0.14583 | 0 | 2 | 0.049757 | 0.055126 | 0 | 0.039857 | 0.77325 | 0.082005 | 0 | 0 | 1 | 0 | 0.10317 | 0 | 0.0056631 | 0.8524 | 0.038768 | 0 | 1 | 4 |  | 41.3148 | 13.1416 | 45.5437
2002-03 | 15TU106_cpx1_AB | 320 | 495 | core | 50.3 | 1.4572 | 4.5 | 7.97 | 0.1859 | 13.69 | 21.7 | 0.5599 | 0.0117 |  | 100.3747 | 63.2041 |  | 1.8582 | 0.14183 | 0 | 2 | 0.05408 | 0.047425 | 0 | 0.040488 | 0.75396 | 0.10405 | 0 | 0 | 1 | 0 | 0.09472 | 0 | 0.0058161 | 0.85881 | 0.040099 | 0.00055133 | 1 | 4 |  | 40.4313 | 13.5143 | 46.0544
2002-03 | 15TU106_cpx1_AB | 325 | 496 | core | 49.38 | 1.4449 | 4.37 | 7.9 | 0.1743 | 13.53 | 21.73 | 0.5969 | 0.0068 |  | 99.1329 | 63.1358 |  | 1.8462 | 0.15379 | 0 | 2 | 0.038756 | 0.077365 | 0 | 0.040631 | 0.75414 | 0.089109 | 0 | 0 | 1 | 0 | 0.080507 | 0 | 0.0055191 | 0.87038 | 0.043265 | 0.0003243 | 1 | 4 |  | 40.1774 | 13.4521 | 46.3704
2002-03 | 15TU106_cpx1_AB | 330 | 497 | core | 49.32 | 1.4363 | 4.43 | 8.08 | 0.2642 | 13.95 | 22.06 | 0.6749 |  | 0.0495 | 100.2649 | 63.3227 |  | 1.8203 | 0.17972 | 0 | 2 | 0.01296 | 0.13387 | 0.0014443 | 0.03987 | 0.76756 | 0.044294 | 0 | 0 | 1 | 0 | 0.0712 | 0 | 0.0082582 | 0.87225 | 0.048291 | 0 | 1 | 4 |  | 40.4526 | 13.5774 | 45.97
2002-03 | 15TU106_cpx1_AB | 335 | 498 | core | 50.06 | 1.4061 | 4.57 | 7.89 | 0.2121 | 13.54 | 21.69 | 0.6031 |  |  | 99.9713 | 63.1825 |  | 1.8563 | 0.14373 | 0 | 2 | 0.055974 | 0.052685 | 0 | 0.039215 | 0.7485 | 0.10362 | 0 | 0 | 1 | 0 | 0.088334 | 0 | 0.0066608 | 0.86165 | 0.043356 | 0 | 1 | 4 |  | 40.2106 | 13.5004 | 46.2891
2002-03 | 15TU106_cpx1_AB | 345 | 500 | core | 50.41 | 1.4282 | 4.47 | 7.84 | 0.2411 | 13.88 | 21.79 | 0.5339 |  | 0.0586 | 100.6518 | 63.9042 |  | 1.8562 | 0.14379 | 0 | 2 | 0.050182 | 0.050912 | 0.0017059 | 0.039554 | 0.76195 | 0.095701 | 0 | 0 | 1 | 0 | 0.094783 | 0 | 0.0075187 | 0.85958 | 0.038113 | 0 | 1 | 4 |  | 40.736 | 13.3078 | 45.9562
2002-03 | 15TU106_cpx1_AB | 350 | 501 | core | 50.51 | 1.4095 | 4.59 | 8.05 | 0.2469 | 13.64 | 21.71 | 0.5518 |  |  | 100.7082 | 62.8861 |  | 1.8607 | 0.1393 | 0 | 2 | 0.059968 | 0.040637 | 0 | 0.039053 | 0.7491 | 0.11125 | 0 | 0 | 1 | 0 | 0.096087 | 0 | 0.007703 | 0.8568 | 0.039408 | 0 | 1 | 4 |  | 40.24 | 13.7343 | 46.0257
2002-03 | 15TU106_cpx1_AB | 355 | 502 | core | 49.84 | 1.4049 | 4.67 | 7.68 | 0.1307 | 13.35 | 21.71 | 0.6208 | 0.0011 |  | 99.4075 | 63.4807 |  | 1.858 | 0.14201 | 0 | 2 | 0.063159 | 0.044988 | 0 | 0.039391 | 0.74194 | 0.11052 | 0 | 0 | 1 | 0 | 0.083899 | 0 | 0.0041265 | 0.86706 | 0.044867 | 5.2308e-05 | 1 | 4 |  | 40.0503 | 13.1458 | 46.8038
2002-03 | 15TU106_cpx1_AB | 360 | 503 | core | 50.59 | 1.4892 | 4.58 | 7.98 | 0.183 | 13.54 | 21.95 | 0.6051 |  | 0.0162 | 100.9335 | 62.9182 |  | 1.8595 | 0.14046 | 0 | 2 | 0.057938 | 0.04283 | 0.00047076 | 0.04117 | 0.74197 | 0.11562 | 0 | 0 | 1 | 0 | 0.086818 | 0 | 0.0056968 | 0.86437 | 0.04312 | 0 | 1 | 4 |  | 39.9486 | 13.5126 | 46.5388
2002-03 | 15TU106_cpx1_AB | 365 | 504 | core | 50.29 | 1.3556 | 4.65 | 7.96 | 0.2033 | 13.77 | 21.63 | 0.4775 | 0.0047 | 0.0193 | 100.3604 | 63.3686 |  | 1.858 | 0.14199 | 0 | 2 | 0.060478 | 0.04003 | 0.00056373 | 0.03767 | 0.75845 | 0.10281 | 0 | 0 | 1 | 0 | 0.10307 | 0 | 0.0063613 | 0.85614 | 0.034202 | 0.0002215 | 1 | 4 |  | 40.6268 | 13.5134 | 45.8598
2002-03 | 15TU106_cpx1_AB | 370 | 505 | core | 49.97 | 1.421 | 4.59 | 7.93 | 0.1714 | 13.32 | 21.84 | 0.657 | 0.0047 |  | 99.9041 | 62.6824 |  | 1.8549 | 0.14513 | 0 | 2 | 0.055665 | 0.057621 | 0 | 0.039673 | 0.73711 | 0.10993 | 0 | 0 | 1 | 0 | 0.07859 | 0 | 0.0053883 | 0.86852 | 0.04728 | 0.00022254 | 1 | 4 |  | 39.6903 | 13.5437 | 46.766
2002-03 | 15TU106_cpx1_AB | 375 | 506 | core | 50.16 | 1.4789 | 4.73 | 7.79 | 0.1685 | 13.64 | 21.84 | 0.4715 | 0.026 |  | 100.3049 | 63.6491 |  | 1.8546 | 0.14537 | 0 | 2 | 0.060741 | 0.037394 | 0 | 0.041127 | 0.75187 | 0.10887 | 0 | 0 | 1 | 0 | 0.094581 | 0 | 0.0052764 | 0.86512 | 0.033798 | 0.0012263 | 1 | 4 |  | 40.3554 | 13.2104 | 46.4341
2002-03 | 15TU106_cpx1_AB | 380 | 507 | core | 49.33 | 1.4311 | 4.53 | 7.98 | 0.2178 | 13.62 | 21.51 | 0.4832 |  | 0.1075 | 99.2096 | 63.0556 |  | 1.8446 | 0.15543 | 0 | 2 | 0.044198 | 0.062581 | 0.0031779 | 0.040248 | 0.75925 | 0.09054 | 0 | 0 | 1 | 0 | 0.096392 | 0 | 0.0068973 | 0.86168 | 0.035028 | 0 | 1 | 4 |  | 40.4429 | 13.6581 | 45.899
2002-03 | 15TU106_cpx1_AB | 385 | 508 | core | 49.59 | 1.3782 | 4.41 | 7.93 | 0.183 | 13.7 | 21.48 | 0.6159 |  | 0.0754 | 99.3625 | 63.338 |  | 1.8487 | 0.15135 | 0 | 2 | 0.042398 | 0.073954 | 0.0022222 | 0.038643 | 0.76139 | 0.081394 | 0 | 0 | 1 | 0 | 0.091848 | 0 | 0.0057776 | 0.85786 | 0.044512 | 0 | 1 | 4 |  | 40.6676 | 13.5119 | 45.8205
2002-03 | 15TU106_cpx1_AB | 390 | 509 | #(-111) | 52.32 | 0.8604 | 3.46 | 5.85 | 0.0932 | 14.94 | 22.51 | 0.3105 |  | 0.3003 | 100.6444 | 71.8615 |  | 1.9134 | 0.086633 | 0 | 2 | 0.062487 | 0 | 0.0086822 | 0.023666 | 0.81453 | 0.090637 | 0 | 0 | 1 | 0 | 0.088255 | 0 | 0.0028866 | 0.88192 | 0.022014 | 0 | 0.99507 | 3.9951 |  | 43.3669 | 9.6782 | 46.9549
2002-03 | 15TU106_cpx1_AB | 395 | 510 | #(-111) | 50.9 | 0.9398 | 3.88 | 6.09 | 0.163 | 14.95 | 22.92 | 0.2997 |  | 0.2245 | 100.367 | 71.0551 |  | 1.8677 | 0.1323 | 0 | 2 | 0.035487 | 0.059745 | 0.0065126 | 0.025937 | 0.81782 | 0.054503 | 0 | 0 | 1 | 0 | 0.072611 | 0 | 0.0050654 | 0.901 | 0.02132 | 0 | 1 | 4 |  | 42.8009 | 10.0445 | 47.1546
2002-03 | 15TU106_cpx1_AB | 400 | 511 | #(-111) | 50.63 | 0.9407 | 3.93 | 6.37 | 0.0378 | 14.61 | 23.07 | 0.2243 | 0.0094 | 0.2482 | 100.0704 | 69.6378 |  | 1.8671 | 0.13289 | 0 | 2 | 0.03791 | 0.052037 | 0.0072362 | 0.026092 | 0.80323 | 0.0735 | 0 | 0 | 1 | 0 | 0.070893 | 0 | 0.0011806 | 0.91145 | 0.016036 | 0.00044218 | 1 | 4 |  | 42.0035 | 10.3337 | 47.6628
2002-03 | 15TU106_cpx1_AB | 405 | 512 | #(-111) | 51.01 | 0.8782 | 3.92 | 6.1 | 0.1659 | 14.64 | 22.75 | 0.3436 | 0.0271 | 0.1722 | 100.007 | 70.5882 |  | 1.8794 | 0.1206 | 0 | 2 | 0.049607 | 0.043123 | 0.0050158 | 0.024336 | 0.80414 | 0.073782 | 0 | 0 | 1 | 0 | 0.071026 | 0 | 0.0051766 | 0.89798 | 0.024543 | 0.0012736 | 1 | 4 |  | 42.4296 | 10.1892 | 47.3812
2002-03 | 15TU106_cpx1_AB | 415 | 514 | #(-111) | 50.8 | 0.9089 | 3.86 | 6.14 | 0.1165 | 14.8 | 23.11 | 0.3181 | 0.0134 | 0.2183 | 100.2852 | 70.6781 |  | 1.866 | 0.13397 | 0 | 2 | 0.033127 | 0.067564 | 0.0063395 | 0.025111 | 0.81048 | 0.057381 | 0 | 0 | 1 | 0 | 0.06365 | 0 | 0.0036243 | 0.90944 | 0.022653 | 0.00062787 | 1 | 4 |  | 42.3859 | 10.0526 | 47.5616
2002-03 | 15TU106_cpx1_AB | 420 | 515 | #(-111) | 50.89 | 0.9212 | 3.92 | 5.99 | 0.0932 | 14.66 | 22.89 | 0.2493 | 0.0352 | 0.1753 | 99.8242 | 70.9927 |  | 1.879 | 0.12102 | 0 | 2 | 0.049555 | 0.034683 | 0.005117 | 0.025582 | 0.80696 | 0.078107 | 0 | 0 | 1 | 0 | 0.072146 | 0 | 0.0029144 | 0.90544 | 0.017845 | 0.0016578 | 1 | 4 |  | 42.4659 | 9.8856 | 47.6485
2002-03 | 15TU106_cpx1_AB | 425 | 516 | #(-111) | 50.44 | 1.0149 | 4.06 | 6.27 | 0.1281 | 14.58 | 22.91 | 0.3841 | 0.0083 | 0.2589 | 100.0543 | 69.9281 |  | 1.8582 | 0.14182 | 0 | 2 | 0.034441 | 0.071424 | 0.0075403 | 0.028121 | 0.80074 | 0.057729 | 0 | 0 | 1 | 0 | 0.063993 | 0 | 0.0039967 | 0.90419 | 0.027432 | 0.00039003 | 1 | 4 |  | 42.0985 | 10.3646 | 47.5369
2002-03 | 15TU106_cpx1_AB | 430 | 517 | #(-111) | 49.88 | 0.9452 | 3.98 | 6.25 | 0.1252 | 14.39 | 22.57 | 0.2722 |  | 0.2269 | 98.6395 | 69.719 |  | 1.8655 | 0.13451 | 0 | 2 | 0.040905 | 0.053461 | 0.0067088 | 0.026588 | 0.80233 | 0.070011 | 0 | 0 | 1 | 0 | 0.071985 | 0 | 0.0039656 | 0.90431 | 0.019736 | 0 | 1 | 4 |  | 42.0934 | 10.4625 | 47.4441
2002-03 | 15TU106_cpx1_AB | 440 | 519 | #(-111) | 51.09 | 1.0584 | 4.43 | 6.13 | 0.1194 | 14.2 | 23.13 | 0.291 | 0.0158 | 0.3317 | 100.7963 | 69.8475 |  | 1.8726 | 0.12737 | 0 | 2 | 0.063993 | 0.016822 | 0.0096119 | 0.029178 | 0.77594 | 0.10445 | 0 | 0 | 1 | 0 | 0.066607 | 0 | 0.0037065 | 0.90827 | 0.020678 | 0.00073873 | 1 | 4 |  | 41.366 | 10.2136 | 48.4204
2002-03 | 15TU106_cpx1_AB | 445 | 520 | #(-111) | 50.19 | 0.9848 | 4.27 | 6.14 | 0.1427 | 14.34 | 22.68 | 0.3367 |  | 0.2792 | 99.3634 | 70.0195 |  | 1.8629 | 0.1371 | 0 | 2 | 0.049679 | 0.048472 | 0.0081928 | 0.027492 | 0.7935 | 0.072665 | 0 | 0 | 1 | 0 | 0.06943 | 0 | 0.0044857 | 0.90186 | 0.024228 | 0 | 1 | 4 |  | 41.975 | 10.318 | 47.707
2002-03 | 15TU106_cpx1_AB | 450 | 521 | #(-111) | 50.74 | 0.9101 | 3.64 | 6.15 | 0.1107 | 14.51 | 23.14 | 0.2349 |  | 0.1606 | 99.5963 | 70.2323 |  | 1.88 | 0.11996 | 0 | 2 | 0.038984 | 0.042421 | 0.0047044 | 0.025363 | 0.80151 | 0.087018 | 0 | 0 | 1 | 0 | 0.061105 | 0 | 0.0034738 | 0.91855 | 0.016874 | 0 | 1 | 4 |  | 41.8745 | 10.1364 | 47.9891
2002-03 | 15TU106_cpx1_AB | 455 | 522 | #(-111) | 51.56 | 0.858 | 3.64 | 6.51 | 0.1368 | 14.6 | 22.76 | 0.1935 | 0.0079 | 0.0796 | 100.3458 | 69.1615 |  | 1.8982 | 0.10183 | 0 | 2 | 0.056096 | 0.010083 | 0.0023168 | 0.023758 | 0.80131 | 0.10644 | 0 | 0 | 1 | 0 | 0.083884 | 0 | 0.0042653 | 0.89767 | 0.013811 | 0.00037099 | 1 | 4 |  | 42.0933 | 10.7514 | 47.1552
2002-03 | 15TU106_cpx1_AB | 460 | 523 | #(-111) | 51.08 | 1.026 | 3.95 | 6.46 | 0.1514 | 14.2 | 22.88 | 0.318 | 0.0009 | 0.0599 | 100.1262 | 68.7318 |  | 1.8852 | 0.11484 | 0 | 2 | 0.056961 | 0.021967 | 0.0017477 | 0.02848 | 0.78129 | 0.10956 | 0 | 0 | 1 | 0 | 0.067834 | 0 | 0.0047322 | 0.90464 | 0.022753 | 4.2369e-05 | 1 | 4 |  | 41.3376 | 10.7983 | 47.8641
2002-03 | 15TU106_cpx1_AB | 465 | 524 | #(-111) | 50.98 | 1.0026 | 4.21 | 6.81 | 0.1368 | 14.21 | 22.83 | 0.196 | 0.0058 |  | 100.3812 | 67.6023 |  | 1.8788 | 0.12118 | 0 | 2 | 0.061672 | 0.018202 | 0 | 0.027791 | 0.78074 | 0.1116 | 0 | 0 | 1 | 0 | 0.080062 | 0 | 0.0042698 | 0.90139 | 0.014004 | 0.00027266 | 1 | 4 |  | 41.1724 | 11.2924 | 47.5352
2002-03 | 15TU106_cpx1_AB | 470 | 525 | #(-111) | 50.84 | 1.0476 | 4.29 | 6.8 | 0.195 | 14.35 | 23.06 | 0.3383 | 0.0113 | 0.0648 | 100.997 | 67.8487 |  | 1.8596 | 0.14036 | 0 | 2 | 0.044571 | 0.06079 | 0.0018739 | 0.028821 | 0.78253 | 0.081415 | 0 | 0 | 1 | 0 | 0.065783 | 0 | 0.0060408 | 0.90366 | 0.02399 | 0.00052724 | 1 | 4 |  | 41.181 | 11.2634 | 47.5556
2002-03 | 15TU106_cpx1_AB | 475 | 526 | #(-111) | 49.22 | 1.0619 | 4.17 | 6.77 | 0.2095 | 14.22 | 22.46 | 0.1693 | 0.0196 | 0.0147 | 98.315 | 67.7465 |  | 1.8504 | 0.14959 | 0 | 2 | 0.035169 | 0.067206 | 0.00043691 | 0.030026 | 0.79699 | 0.070173 | 0 | 0 | 1 | 0 | 0.075445 | 0 | 0.0066704 | 0.90461 | 0.012339 | 0.00093992 | 1 | 4 |  | 41.4863 | 11.4256 | 47.0882
2002-03 | 15TU106_cpx1_AB | 480 | 527 | #(-111) | 50.66 | 1.0485 | 4.25 | 6.82 | 0.1688 | 14.15 | 22.97 | 0.2581 | 0.0098 | 0.0274 | 100.3626 | 67.4773 |  | 1.8669 | 0.13306 | 0 | 2 | 0.051524 | 0.04151 | 0.00079829 | 0.029062 | 0.77741 | 0.0997 | 0 | 0 | 1 | 0 | 0.068953 | 0 | 0.0052684 | 0.90688 | 0.01844 | 0.00046068 | 1 | 4 |  | 40.9222 | 11.3402 | 47.7376
2002-03 | 15TU106_cpx1_AB | 485 | 528 | #(-111) | 51.48 | 1.0541 | 4.3 | 6.67 | 0.0961 | 14.54 | 22.42 | 0.2612 | 0.0009 | 0.0794 | 100.9017 | 68.5526 |  | 1.8846 | 0.11541 | 0 | 2 | 0.070105 | 0.0035383 | 0.002298 | 0.029024 | 0.79354 | 0.1015 | 0 | 0 | 1 | 0 | 0.099143 | 0 | 0.0029795 | 0.8793 | 0.018538 | 4.2027e-05 | 1 | 4 |  | 42.2096 | 11.019 | 46.7713
2002-03 | 15TU106_cpx1_AB | 490 | 529 | #(-111) | 50.48 | 1.0493 | 4.08 | 6.89 | 0.1135 | 14.26 | 22.68 | 0.2719 | 0.0105 | 0.062 | 99.8972 | 67.4232 |  | 1.8682 | 0.13178 | 0 | 2 | 0.046174 | 0.045376 | 0.001814 | 0.029208 | 0.78678 | 0.090646 | 0 | 0 | 1 | 0 | 0.077201 | 0 | 0.0035575 | 0.89924 | 0.019509 | 0.00049569 | 1 | 4 |  | 41.3486 | 11.3927 | 47.2587
2002-03 | 15TU106_cpx1_AB | 495 | 530 | #(-111) | 50 | 1.0817 | 4.1 | 6.87 | 0.0611 | 14.22 | 23.03 | 0.3111 | 0.0081 | 0.0454 | 99.7274 | 67.4253 |  | 1.8525 | 0.14752 | 0 | 2 | 0.0315 | 0.077131 | 0.0013298 | 0.030143 | 0.78543 | 0.074464 | 0 | 0 | 1 | 0 | 0.061242 | 0 | 0.0019172 | 0.91411 | 0.022346 | 0.00038281 | 1 | 4 |  | 41.0297 | 11.2184 | 47.7518
2002-03 | 15TU106_cpx1_AB | 500 | 531 | #(-111) | 49.9 | 1.1414 | 4.25 | 6.85 | 0.099 | 14.24 | 23.05 | 0.2842 | 0.0226 |  | 99.8372 | 67.5202 |  | 1.8467 | 0.15325 | 0 | 2 | 0.03211 | 0.07906 | 0 | 0.031771 | 0.78567 | 0.071387 | 0 | 0 | 1 | 0 | 0.061538 | 0 | 0.003103 | 0.9139 | 0.020391 | 0.0010669 | 1 | 4 |  | 41.0345 | 11.2337 | 47.7318
2002-03 | 15TU106_cpx1_AB | 505 | 532 | #(-111) | 50.35 | 1.1439 | 4.38 | 6.82 | 0.1543 | 13.94 | 22.74 | 0.299 |  |  | 99.8272 | 67.1484 |  | 1.866 | 0.13396 | 0 | 2 | 0.05734 | 0.034336 | 0 | 0.031886 | 0.77021 | 0.10623 | 0 | 0 | 1 | 0 | 0.070788 | 0 | 0.0048431 | 0.90289 | 0.021483 | 0 | 1 | 4 |  | 40.7671 | 11.4433 | 47.7897
2002-03 | 15TU106_cpx1_AB | 510 | 533 | #(-111) | 50.59 | 1.1506 | 4.32 | 6.69 | 0.1281 | 14.05 | 23 | 0.2842 |  |  | 100.2129 | 67.7435 |  | 1.867 | 0.13298 | 0 | 2 | 0.054908 | 0.034531 | 0 | 0.031937 | 0.77301 | 0.10561 | 0 | 0 | 1 | 0 | 0.066306 | 0 | 0.0040038 | 0.90936 | 0.020334 | 0 | 1 | 4 |  | 40.8391 | 11.1185 | 48.0424
2002-03 | 15TU106_cpx1_AB | 515 | 534 | #(-111) | 50.71 | 1.0933 | 4.08 | 6.55 | 0.1572 | 14.16 | 22.98 | 0.309 |  | 0.0688 | 100.1083 | 68.3728 |  | 1.8724 | 0.12763 | 0 | 2 | 0.049907 | 0.03711 | 0.0020083 | 0.030362 | 0.77945 | 0.10117 | 0 | 0 | 1 | 0 | 0.063953 | 0 | 0.0049157 | 0.90901 | 0.022119 | 0 | 1 | 4 |  | 41.1186 | 10.9277 | 47.9537
2002-03 | 15TU106_cpx1_AB | 520 | 535 | #(-111) | 50.75 | 1.0493 | 4.16 | 6.91 | 0.1368 | 14.68 | 22.93 | 0.2166 | 0.0119 | 0.0487 | 100.8933 | 67.9944 |  | 1.858 | 0.14205 | 0 | 2 | 0.037435 | 0.061346 | 0.0014095 | 0.028893 | 0.80122 | 0.069701 | 0 | 0 | 1 | 0 | 0.080488 | 0 | 0.0042415 | 0.89934 | 0.015373 | 0.00055572 | 1 | 4 |  | 41.8098 | 11.2599 | 46.9303
2002-03 | 15TU106_cpx1_AB | 525 | 536 | #(-111) | 50.8 | 1.0564 | 4.12 | 6.84 | 0.0786 | 14.22 | 22.9 | 0.2433 | 0.0064 |  | 100.2647 | 67.5214 |  | 1.8737 | 0.1263 | 0 | 2 | 0.052783 | 0.032608 | 0 | 0.029306 | 0.78192 | 0.10339 | 0 | 0 | 1 | 0 | 0.074962 | 0 | 0.0024553 | 0.90488 | 0.017397 | 0.00030111 | 1 | 4 |  | 41.1488 | 11.231 | 47.6201
2002-03 | 15TU106_cpx1_AB | 530 | 537 | #(-111) | 50.43 | 1.0726 | 3.98 | 6.56 | 0.1892 | 14.38 | 22.4 | 0.3122 |  | 0.1 | 99.424 | 68.6724 |  | 1.8731 | 0.12689 | 0 | 2 | 0.047321 | 0.03919 | 0.0029364 | 0.029964 | 0.79626 | 0.084325 | 0 | 0 | 1 | 0 | 0.080228 | 0 | 0.0059516 | 0.89134 | 0.022481 | 0 | 1 | 4 |  | 41.9683 | 11.0523 | 46.9794
2002-03 | 15TU106_cpx1_AB | 535 | 538 | #(-111) | 50.26 | 1.0645 | 4.22 | 6.91 | 0.1978 | 14.12 | 23.05 | 0.1957 | 0.0081 | 0.0087 | 100.0348 | 67.1422 |  | 1.8594 | 0.14059 | 0 | 2 | 0.043396 | 0.052122 | 0.00025446 | 0.02962 | 0.77877 | 0.095834 | 0 | 0 | 1 | 0 | 0.065808 | 0 | 0.0061975 | 0.91358 | 0.014036 | 0.00038225 | 1 | 4 |  | 40.7242 | 11.5024 | 47.7734
2002-03 | 15TU106_cpx1_AB | 540 | 539 | #(-111) | 49.37 | 1.0311 | 4.29 | 6.63 | 0.1513 | 14.12 | 22.28 | 0.2826 | 0.0051 |  | 98.1601 | 68.0482 |  | 1.8569 | 0.14306 | 0 | 2 | 0.047096 | 0.058482 | 0 | 0.029169 | 0.79176 | 0.073493 | 0 | 0 | 1 | 0 | 0.076547 | 0 | 0.0048196 | 0.89778 | 0.020607 | 0.00024469 | 1 | 4 |  | 41.6084 | 11.2115 | 47.1801
2002-03 | 15TU106_cpx1_AB | 545 | 540 | #(-111) | 49.54 | 1.0842 | 3.96 | 6.38 | 0.0553 | 14.08 | 22.08 | 0.3156 | 0.0166 | 0.0489 | 97.5606 | 68.8172 |  | 1.8744 | 0.12564 | 0 | 2 | 0.050933 | 0.035487 | 0.0014627 | 0.030853 | 0.79419 | 0.087073 | 0 | 0 | 1 | 0 | 0.079287 | 0 | 0.001772 | 0.89499 | 0.02315 | 0.00080115 | 1 | 4 |  | 41.9585 | 10.7576 | 47.2839
2002-03 | 15TU106_cpx1_AB | 550 | 541 | #(-111) | 48.61 | 1.0585 | 4.14 | 6.38 | 0.0786 | 13.73 | 22.16 | 0.1994 | 0.0047 |  | 96.3612 | 68.2745 |  | 1.8644 | 0.13556 | 0 | 2 | 0.051574 | 0.037972 | 0 | 0.030536 | 0.78509 | 0.094831 | 0 | 0 | 1 | 0 | 0.071817 | 0 | 0.0025532 | 0.91057 | 0.014827 | 0.00022995 | 1 | 4 |  | 41.2589 | 10.8876 | 47.8535
2002-03 | 15TU106_cpx1_AB | 555 | 542 | #(-111) | 51.37 | 1.1661 | 4.33 | 6.71 | 0.1863 | 14.03 | 22.75 | 0.2851 |  |  | 100.8275 | 67.6471 |  | 1.8853 | 0.11466 | 0 | 2 | 0.072625 | 0 | 0 | 0.032189 | 0.76765 | 0.12754 | 0 | 0 | 1 | 0 | 0.078387 | 0 | 0.0057907 | 0.89451 | 0.020286 | 0 | 0.99897 | 3.999 |  | 40.966 | 11.2982 | 47.7358
2002-03 | 15TU106_cpx1_AB | 560 | 543 | #(-111) | 51.63 | 1.0874 | 3.95 | 6.74 | 0.1717 | 13.8 | 22.81 | 0.2656 | 0.0384 | 0.0291 | 100.5222 | 67.186 |  | 1.9006 | 0.09935 | 0 | 2 | 0.072017 | 0 | 0.00084691 | 0.030108 | 0.75736 | 0.13967 | 0 | 0 | 1 | 0 | 0.067808 | 0 | 0.0053531 | 0.8996 | 0.018956 | 0.0018032 | 0.99351 | 3.9935 |  | 40.5053 | 11.3824 | 48.1122
2002-03 | 15TU106_cpx1_AB | 565 | 544 | #(-111) | 50.82 | 1.0874 | 4.23 | 6.79 | 0.1077 | 14.31 | 22.71 | 0.2632 |  |  | 100.3183 | 67.8199 |  | 1.8724 | 0.12758 | 0 | 2 | 0.056087 | 0.03003 | 0 | 0.030133 | 0.78602 | 0.097732 | 0 | 0 | 1 | 0 | 0.081429 | 0 | 0.0033606 | 0.89641 | 0.0188 | 0 | 1 | 4 |  | 41.479 | 11.2165 | 47.3045
2002-03 | 15TU106_cpx1_AB | 570 | 545 | #(-111) | 50.99 | 1.1279 | 4.28 | 6.82 | 0.1281 | 14.13 | 22.95 | 0.3076 |  |  | 100.7336 | 67.4463 |  | 1.8722 | 0.12781 | 0 | 2 | 0.057385 | 0.03003 | 0 | 0.031148 | 0.77345 | 0.10799 | 0 | 0 | 1 | 0 | 0.071369 | 0 | 0.0039834 | 0.90275 | 0.021896 | 0 | 1 | 4 |  | 40.9324 | 11.2921 | 47.7755
2002-03 | 15TU106_cpx1_AB | 575 | 546 | #(-111) | 50.47 | 1.072 | 4.36 | 6.8 | 0.0583 | 14.23 | 22.86 | 0.2962 |  | 0.0274 | 100.1739 | 67.6652 |  | 1.8615 | 0.13851 | 0 | 2 | 0.051004 | 0.048411 | 0.00079896 | 0.029738 | 0.78245 | 0.087597 | 0 | 0 | 1 | 0 | 0.073713 | 0 | 0.0018211 | 0.90329 | 0.02118 | 0 | 1 | 4 |  | 41.2407 | 11.1498 | 47.6096
2002-03 | 15TU106_cpx1_AB | 580 | 547 | #(-111) | 50.37 | 1.1808 | 4.4 | 7.19 | 0.128 | 14.19 | 22.39 | 0.3294 | 0.0134 |  | 100.1916 | 66.3704 |  | 1.8593 | 0.14067 | 0 | 2 | 0.050742 | 0.048564 | 0 | 0.032783 | 0.78089 | 0.087016 | 0 | 0 | 1 | 0 | 0.086351 | 0 | 0.0040016 | 0.88544 | 0.023573 | 0.00063096 | 1 | 4 |  | 41.2676 | 11.9398 | 46.7926
2002-03 | 15TU106_cpx1_AB | 585 | 548 | #(-111) | 50.04 | 1.1588 | 4.6 | 7.18 | 0.1018 | 14.12 | 22.56 | 0.259 |  | 0.0632 | 100.0828 | 66.2911 |  | 1.85 | 0.15 | 0 | 2 | 0.050426 | 0.051841 | 0.0018472 | 0.032222 | 0.77824 | 0.085421 | 0 | 0 | 1 | 0 | 0.084704 | 0 | 0.0031874 | 0.89355 | 0.018564 | 0 | 1 | 4 |  | 41.0262 | 11.8693 | 47.1045
2002-03 | 15TU106_cpx1_AB | 590 | 549 | #(-111) | 50.04 | 1.212 | 4.45 | 7.11 | 0.1338 | 14.14 | 22.76 | 0.2742 | 0.0013 | 0.0281 | 100.1494 | 66.5412 |  | 1.8487 | 0.15135 | 0 | 2 | 0.042394 | 0.060481 | 0.00082071 | 0.033677 | 0.77877 | 0.083853 | 0 | 0 | 1 | 0 | 0.075307 | 0 | 0.0041863 | 0.90081 | 0.019639 | 6.1262e-05 | 1 | 4 |  | 40.9147 | 11.7593 | 47.326
2002-03 | 15TU106_cpx1_AB | 595 | 550 | #(-111) | 49.86 | 1.1927 | 4.48 | 6.93 | 0.1484 | 13.91 | 22.85 | 0.3076 | 0.02 | 0.0017 | 99.7004 | 66.7466 |  | 1.8501 | 0.14987 | 0 | 2 | 0.046046 | 0.06027 | 4.9871e-05 | 0.033287 | 0.76949 | 0.090857 | 0 | 0 | 1 | 0 | 0.063899 | 0 | 0.0046636 | 0.90836 | 0.022128 | 0.00094665 | 1 | 4 |  | 40.5519 | 11.5776 | 47.8705
2002-03 | 15TU106_cpx1_AB | 600 | 551 | #(-111) | 50.27 | 1.2198 | 4.28 | 7.1 | 0.096 | 14.03 | 22.61 | 0.2635 | 0.0073 | 0.0005 | 99.8771 | 66.3985 |  | 1.8634 | 0.13658 | 0 | 2 | 0.050392 | 0.037439 | 1.4653e-05 | 0.034008 | 0.77533 | 0.10282 | 0 | 0 | 1 | 0 | 0.079812 | 0 | 0.0030138 | 0.89789 | 0.018936 | 0.00034517 | 1 | 4 |  | 40.8862 | 11.7642 | 47.3496
2002-03 | 15TU106_cpx1_AB | 605 | 552 | #(-111) | 49.48 | 1.0934 | 4.19 | 7.02 | 0.1543 | 14.32 | 22.75 | 0.2864 |  |  | 99.2941 | 67.104 |  | 1.8408 | 0.15918 | 0 | 2 | 0.024523 | 0.094127 | 0 | 0.030595 | 0.79423 | 0.05652 | 0 | 0 | 1 | 0 | 0.067739 | 0 | 0.0048617 | 0.90674 | 0.020657 | 0 | 1 | 4 |  | 41.2755 | 11.602 | 47.1225
2002-03 | 15TU106_cpx1_AB | 610 | 553 | #(-111) | 50.38 | 1.1215 | 4.35 | 6.99 | 0.1194 | 14.11 | 22.57 | 0.2818 | 0.0128 |  | 99.9355 | 66.872 |  | 1.8646 | 0.13535 | 0 | 2 | 0.054387 | 0.03935 | 0 | 0.03122 | 0.77856 | 0.096486 | 0 | 0 | 1 | 0 | 0.080496 | 0 | 0.0037427 | 0.89494 | 0.02022 | 0.00060431 | 1 | 4 |  | 41.1159 | 11.6222 | 47.2619
2002-03 | 15TU106_cpx1_AB | 615 | 554 | #(-111) | 50.4 | 1.1695 | 4.27 | 7.14 | 0.1426 | 14.23 | 22.87 | 0.2823 | 0.0038 | 0.019 | 100.5272 | 66.5887 |  | 1.8549 | 0.14511 | 0 | 2 | 0.040091 | 0.060042 | 0.00055282 | 0.032373 | 0.78076 | 0.086182 | 0 | 0 | 1 | 0 | 0.073507 | 0 | 0.0044447 | 0.90173 | 0.020142 | 0.00017839 | 1 | 4 |  | 40.949 | 11.7575 | 47.2935
2002-03 | 15TU106_cpx1_AB | 620 | 555 | #(-111) | 50.52 | 1.1486 | 4.16 | 6.99 | 0.1921 | 14.22 | 22.74 | 0.2719 |  |  | 100.2426 | 67.0438 |  | 1.8645 | 0.1355 | 0 | 2 | 0.04544 | 0.045743 | 0 | 0.031883 | 0.78239 | 0.094541 | 0 | 0 | 1 | 0 | 0.075432 | 0 | 0.0060044 | 0.89911 | 0.019454 | 0 | 1 | 4 |  | 41.1088 | 11.6497 | 47.2414
2002-03 | 15TU106_cpx1_AB | 625 | 556 | #(-111) | 50.43 | 1.1971 | 4.21 | 7.15 | 0.1281 | 13.86 | 22.77 | 0.2472 |  |  | 99.9924 | 65.9686 |  | 1.8692 | 0.13075 | 0 | 2 | 0.053149 | 0.028623 | 0 | 0.033373 | 0.76589 | 0.11897 | 0 | 0 | 1 | 0 | 0.07402 | 0 | 0.0040213 | 0.9042 | 0.017764 | 0 | 1 | 4 |  | 40.401 | 11.9021 | 47.6968
2002-03 | 15TU106_cpx1_AB | 630 | 557 | #(-111) | 49.63 | 1.1454 | 4.11 | 7.27 | 0.1397 | 13.96 | 22.75 | 0.1584 | 0.0222 | 0.0173 | 99.203 | 65.756 |  | 1.8542 | 0.14582 | 0 | 2 | 0.03514 | 0.058329 | 0.00051097 | 0.032185 | 0.77753 | 0.096304 | 0 | 0 | 1 | 0 | 0.072484 | 0 | 0.0044202 | 0.91057 | 0.011473 | 0.001058 | 1 | 4 |  | 40.5042 | 12.0615 | 47.4343
2002-03 | 15TU106_cpx1_AB | 635 | 558 | #(-111) | 50.94 | 1.1646 | 4.03 | 6.88 | 0.1573 | 14.11 | 22.86 | 0.2912 | 0.0354 | 0.0698 | 100.5383 | 67.2225 |  | 1.8755 | 0.12449 | 0 | 2 | 0.050374 | 0.030031 | 0.0020317 | 0.03225 | 0.77448 | 0.11083 | 0 | 0 | 1 | 0 | 0.070954 | 0 | 0.0049049 | 0.90169 | 0.020786 | 0.0016625 | 1 | 4 |  | 40.9153 | 11.449 | 47.6356
2002-03 | 15TU106_cpx1_AB | 640 | 559 | rim | 49.7 | 1.2527 | 4.28 | 7.39 | 0.2153 | 14.14 | 22.26 | 0.2572 |  | 0.0039 | 99.4991 | 65.6758 |  | 1.8497 | 0.15031 | 0 | 2 | 0.03741 | 0.061214 | 0.00011475 | 0.035066 | 0.78454 | 0.081654 | 0 | 0 | 1 | 0 | 0.087114 | 0 | 0.0067862 | 0.88754 | 0.018558 | 0 | 1 | 4 |  | 41.1002 | 12.4037 | 46.4961
2002-03 | 15TU106_cpx1_AB | 645 | 560 | rim | 49.31 | 1.35 | 4.7 | 7.75 | 0.1658 | 13.85 | 22.27 | 0.3087 |  |  | 99.7045 | 64.1204 |  | 1.8333 | 0.16674 | 0 | 2 | 0.039184 | 0.074311 | 0 | 0.03775 | 0.76765 | 0.081106 | 0 | 0 | 1 | 0 | 0.085516 | 0 | 0.0052205 | 0.88701 | 0.02225 | 0 | 1 | 4 |  | 40.3852 | 12.9499 | 46.6649
2002-03 | 15TU106_cpx1_AB | 650 | 561 | rim | 49.4 | 1.3862 | 4.05 | 8.14 | 0.2093 | 14.07 | 22.1 | 0.2254 |  |  | 99.5809 | 63.3498 |  | 1.8418 | 0.15824 | 0 | 2 | 0.01971 | 0.077077 | 0 | 0.038871 | 0.78203 | 0.082308 | 0 | 0 | 1 | 0 | 0.094384 | 0 | 0.0066087 | 0.88272 | 0.016292 | 0 | 1 | 4 |  | 40.6225 | 13.5252 | 45.8523
2002-03 | 15TU106_cpx1_AB | 655 | 562 | rim | 49.17 | 1.5398 | 4.99 | 8.26 | 0.1743 | 13.16 | 21.7 | 0.3466 |  | 0.0061 | 99.3468 | 61.4379 |  | 1.8415 | 0.15855 | 0 | 2 | 0.061687 | 0.035102 | 0.00018061 | 0.043373 | 0.73475 | 0.12491 | 0 | 0 | 1 | 0 | 0.098661 | 0 | 0.0055284 | 0.87065 | 0.025165 | 0 | 1 | 4 |  | 39.3 | 14.1313 | 46.5687
2002-03 | 15TU106_cpx1_AB | 660 | 563 | rim | 51.06 | 1.2821 | 3.84 | 7.95 | 0.1134 | 13.8 | 22.02 | 0.2547 | 0.0122 |  | 100.3324 | 63.4483 |  | 1.8911 | 0.10888 | 0 | 2 | 0.058732 | 0 | 0 | 0.035715 | 0.76198 | 0.14357 | 0 | 0 | 1 | 0 | 0.10264 | 0 | 0.0035571 | 0.87373 | 0.018288 | 0.00057638 | 0.99879 | 3.9988 |  | 40.413 | 13.247 | 46.34
Distance between spots in each transect kept constant at 5 μm (or less commonly 10 μm)
FeOt: total iron as FeO
Mg# = 100 Mg / (Mg + Fe), where concentrations are expressed on a molar basis
Crystal cores are typically anhedral and Na-rich
Crystal mantles are typically euhedral and sector zoned, with prism sectors {100}, {110}, {010}, and hourglass sector {-111}
Crystal rims are typically euhedral and Al-Ti-rich

## SuppTable1
Supplementary Table 1. Summary of analysed clinopyroxene crystals.
Crystal | Sample | Eruption* | Type | Product | Coordinates (UTM 33S) |  | Crystal size (μm) | Glomerocryst | Sectors analysed | Recharge (Cr) | Core (Na) | Rim (Al-Ti)
15RC004_Cpx1 | 15RC004 | 1974 - DFI phase | Eccentric | Blocky lava flow | 493513 | 4177191 | 800x350 | yes | {100} {010} {-111} | yes | yes | yes
15RC013_Cpx2 | 15RC013 | 1974 - DFI phase | Eccentric | Blocky lava flow | 493465 | 4177724 | 350x200 | yes | {100} {110} {010} {-111} | yes | no | no
ETNAB1_Cpx1 | ETNAB1 | 1974 - DFI phase | Eccentric | Blocky lava flow | 493421 | 4177339 | 1400x600 | no | {100} {110} {-111} | yes | yes | no
ETNAB1_Cpx2 | ETNAB1 | 1974 - DFI phase | Eccentric | Blocky lava flow | 493421 | 4177339 | 1050x500 | yes | {100} {110} {-111} | yes | yes | no
15RC017_Cpx1 | 15RC017 | 1974 - DFII phase | Eccentric | Bomb | 493347 | 4177339 | 500x200 | yes | {100} {110} {-111} | no | no | no
15RC018_Cpx1 | 15RC018 | 1974 - DFII phase | Eccentric | Lava tube roof | 493170 | 4177395 | 450x350 | yes | {100} {-111} | yes | no | yes
15RC018_Cpx2 | 15RC018 | 1974 - DFII phase | Eccentric | Lava tube roof | 493170 | 4177395 | 450x250 | yes | {100} {-111} | yes | no | no
15TU106_Cpx1 | 15TU106 | 2002-03 south flank | Eccentric | Blocky lava flow | 500336 | 4175410 | 2000x1300 | no | {-111} | yes | yes | yes
15TU106_Cpx2 | 15TU106 | 2002-03 south flank | Eccentric | Blocky lava flow | 500336 | 4175410 | 6800x1600 | no | {110} {010} {-111} | no | no | yes
*In 1974, DFI eruptive phase produced Mount De Fiore scoria cone I and associated flows, and DFII phase produced Mount De Fiore scoria cone II and associated flows (Corsaro et al., 2009)

## SupplTable2
Supplementary Table 2. Major element data (wt.% oxides) obtained by electron microprobe, and clinopyroxene structural formula calculation (6 oxygens).
Eruption | Sample-Min-Transect | μm distance | Spectrum | Type | SiO2 | TiO2 | Al2O3 | FeOt | MnO | MgO | CaO | Na2O | K2O | Cr2O3 | Total | Mg# | Cations per formula unit (6O) | Si | Al IV | Fe3+ | sum T | Al VI | Fe3+ | Cr | Ti | Mg | Fe2+ | Ni | Mn | sum M1 | Mg | Fe2+ | Ni | Mn | Ca | Na | K | sum M2 | Total | Quad Components | En | Fs | Wo
1974 | 15RC018_cpx1_AB | 10 | 375 | #(-111) | 50.3 | 1.2985 | 4.03 | 7.98 | 0.2678 | 14.07 | 21.79 | 0.3373 | 0.0305 | 0.0164 | 100.1205 | 63.8095 |  | 1.8638 | 0.1362 | 0 | 2 | 0.039783 | 0.049231 | 0.00048042 | 0.036188 | 0.77723 | 0.097086 | 0 | 0 | 1 | 0 | 0.10093 | 0 | 0.0084039 | 0.86499 | 0.02423 | 0.0014416 | 1 | 4 |  | 40.9527 | 13.4706 | 45.5767
1974 | 15RC018_cpx1_AB | 15 | 376 | #(-111) | 49.61 | 1.3449 | 4.7 | 8.19 | 0.1761 | 13.86 | 21.84 | 0.3062 | 0.0246 | 0.0142 | 100.066 | 62.8571 |  | 1.8399 | 0.16012 | 0 | 2 | 0.045304 | 0.062549 | 0.00041635 | 0.037515 | 0.76632 | 0.087899 | 0 | 0 | 1 | 0 | 0.10354 | 0 | 0.0055312 | 0.86775 | 0.022016 | 0.0011638 | 1 | 4 |  | 40.4691 | 13.7051 | 45.8258
1974 | 15RC018_cpx1_AB | 20 | 377 | #(-111) | 49.88 | 1.3273 | 4.9 | 7.76 | 0.2016 | 13.95 | 21.95 | 0.2645 |  | 0.0637 | 100.2971 | 64.2561 |  | 1.8442 | 0.15581 | 0 | 2 | 0.057698 | 0.041386 | 0.0018619 | 0.03691 | 0.76892 | 0.093228 | 0 | 0 | 1 | 0 | 0.10529 | 0 | 0.0063126 | 0.86943 | 0.018959 | 0 | 1 | 4 |  | 40.8006 | 13.0651 | 46.1343
1974 | 15RC018_cpx1_AB | 25 | 378 | #(-111) | 48.7 | 1.3674 | 5.31 | 8.01 | 0.1246 | 13.66 | 21.92 | 0.3803 | 0.0195 | 0.0085 | 99.5003 | 63.0365 |  | 1.8137 | 0.18633 | 0 | 2 | 0.04672 | 0.091144 | 0.00025026 | 0.038302 | 0.75841 | 0.065175 | 0 | 0 | 1 | 0 | 0.093123 | 0 | 0.0039299 | 0.87456 | 0.027458 | 0.00092634 | 1 | 4 |  | 40.2053 | 13.4319 | 46.3628
1974 | 15RC018_cpx1_AB | 30 | 379 | #(-111) | 49.53 | 1.2861 | 5.05 | 7.72 | 0.1185 | 13.83 | 22.23 | 0.2327 |  |  | 99.9973 | 64.1763 |  | 1.8363 | 0.16367 | 0 | 2 | 0.056977 | 0.051695 | 0 | 0.035863 | 0.76441 | 0.091051 | 0 | 0 | 1 | 0 | 0.096589 | 0 | 0.0037208 | 0.88296 | 0.016726 | 0 | 1 | 4 |  | 40.4359 | 12.8571 | 46.707
1974 | 15RC018_cpx1_AB | 35 | 380 | #(-111) | 49.38 | 1.2405 | 4.81 | 7.63 | 0.2047 | 13.44 | 22.61 | 0.2746 | 0.0004 |  | 99.5902 | 63.7874 |  | 1.8404 | 0.15965 | 0 | 2 | 0.051616 | 0.058346 | 0 | 0.034773 | 0.74675 | 0.10852 | 0 | 0 | 1 | 0 | 0.070919 | 0 | 0.0064611 | 0.90276 | 0.019841 | 1.9016e-05 | 1 | 4 |  | 39.4322 | 12.8973 | 47.6705
1974 | 15RC018_cpx1_AB | 40 | 381 | #(-111) | 48.84 | 1.3089 | 5.07 | 7.86 | 0.1313 | 13.53 | 22.09 | 0.2813 | 0.0242 | 0.0009 | 99.1366 | 63.2539 |  | 1.8276 | 0.17244 | 0 | 2 | 0.051144 | 0.069153 | 2.6625e-05 | 0.036838 | 0.75478 | 0.088061 | 0 | 0 | 1 | 0 | 0.088725 | 0 | 0.004161 | 0.88555 | 0.020407 | 0.0011551 | 1 | 4 |  | 39.9263 | 13.2297 | 46.844
1974 | 15RC018_cpx1_AB | 45 | 382 | #(-111) | 49.01 | 1.3126 | 4.97 | 7.56 | 0.1337 | 13.49 | 22.48 | 0.297 |  |  | 99.2533 | 64.0855 |  | 1.8311 | 0.16887 | 0 | 2 | 0.049967 | 0.066645 | 0 | 0.036886 | 0.7514 | 0.095102 | 0 | 0 | 1 | 0 | 0.074443 | 0 | 0.0042306 | 0.89981 | 0.021513 | 0 | 1 | 4 |  | 39.7223 | 12.7097 | 47.568
1974 | 15RC018_cpx1_AB | 50 | 383 | #(-111) | 49.11 | 1.312 | 5.01 | 8 | 0.1439 | 13.7 | 22.47 | 0.2385 | 0.0093 |  | 99.9937 | 63.1336 |  | 1.8225 | 0.17746 | 0 | 2 | 0.041656 | 0.080162 | 0 | 0.036621 | 0.75797 | 0.08359 | 0 | 0 | 1 | 0 | 0.084506 | 0 | 0.0045228 | 0.89337 | 0.017159 | 0.00044025 | 1 | 4 |  | 39.8068 | 13.2755 | 46.9177
1974 | 15RC018_cpx1_AB | 55 | 384 | #(-111) | 49.57 | 1.2085 | 4.72 | 7.63 | 0.091 | 13.68 | 22.04 | 0.2954 |  | 0.0308 | 99.2657 | 64.1952 |  | 1.8513 | 0.14868 | 0 | 2 | 0.059063 | 0.042205 | 0.00090941 | 0.033947 | 0.76168 | 0.10219 | 0 | 0 | 1 | 0 | 0.093882 | 0 | 0.0028783 | 0.88185 | 0.021389 | 0 | 1 | 4 |  | 40.4141 | 12.7957 | 46.7902
1974 | 15RC018_cpx1_AB | 60 | 385 | #(-111) | 49.81 | 1.2838 | 4.8 | 7.52 | 0.176 | 13.76 | 22.24 | 0.1863 | 0.0238 | 0.0274 | 99.8273 | 64.6617 |  | 1.8513 | 0.14872 | 0 | 2 | 0.061527 | 0.029163 | 0.0008051 | 0.035888 | 0.76243 | 0.11019 | 0 | 0 | 1 | 0 | 0.094359 | 0 | 0.00554 | 0.88555 | 0.013424 | 0.0011283 | 1 | 4 |  | 40.3994 | 12.6773 | 46.9233
1974 | 15RC018_cpx1_AB | 65 | 386 | #(-111) | 49.28 | 1.325 | 4.86 | 7.77 | 0.1181 | 13.55 | 22.14 | 0.2274 |  | 0.0203 | 99.2908 | 63.5553 |  | 1.8426 | 0.15738 | 0 | 2 | 0.056779 | 0.041957 | 0.00060008 | 0.037263 | 0.75532 | 0.10808 | 0 | 0 | 1 | 0 | 0.092896 | 0 | 0.0037399 | 0.88688 | 0.016484 | 0 | 1 | 4 |  | 39.9877 | 13.0594 | 46.9529
1974 | 15RC018_cpx1_AB | 70 | 387 | #(-111) | 49.2 | 1.3599 | 5.07 | 7.77 | 0.1371 | 13.54 | 22.39 | 0.267 |  | 0.0099 | 99.7439 | 63.5382 |  | 1.8305 | 0.16946 | 0 | 2 | 0.052846 | 0.059472 | 0.0002912 | 0.038055 | 0.75103 | 0.098305 | 0 | 0 | 1 | 0 | 0.083958 | 0 | 0.0043201 | 0.89246 | 0.019259 | 0 | 1 | 4 |  | 39.7466 | 13.0219 | 47.2315
1974 | 15RC018_cpx1_AB | 75 | 388 | #(-111) | 48.74 | 1.3077 | 4.95 | 7.9 | 0.1096 | 13.78 | 22.42 | 0.2819 | 0.0165 | 0.0301 | 99.5358 | 63.5609 |  | 1.8151 | 0.1849 | 0 | 2 | 0.032349 | 0.099542 | 0.00088619 | 0.036628 | 0.76505 | 0.065545 | 0 | 0 | 1 | 0 | 0.080921 | 0 | 0.0034567 | 0.89449 | 0.020353 | 0.00078381 | 1 | 4 |  | 40.0759 | 13.0678 | 46.8562
1974 | 15RC018_cpx1_AB | 80 | 389 | #(-111) | 49.35 | 1.2901 | 4.43 | 7.45 | 0.1094 | 13.98 | 22.16 | 0.2588 | 0.0052 | 0.0311 | 99.0646 | 65.2357 |  | 1.8452 | 0.15477 | 0 | 2 | 0.040437 | 0.05986 | 0.00091932 | 0.036281 | 0.77928 | 0.083219 | 0 | 0 | 1 | 0 | 0.089851 | 0 | 0.0034643 | 0.88768 | 0.01876 | 0.00024801 | 1 | 4 |  | 40.9426 | 12.4199 | 46.6375
1974 | 15RC018_cpx1_AB | 85 | 390 | #(-111) | 49.89 | 1.1236 | 4.17 | 7.43 | 0.1722 | 14.23 | 22.3 | 0.2243 | 0.002 | 0.0498 | 99.5919 | 65.6971 |  | 1.8548 | 0.14518 | 0 | 2 | 0.037528 | 0.059611 | 0.0014637 | 0.031419 | 0.78871 | 0.081267 | 0 | 0 | 1 | 0 | 0.090107 | 0 | 0.005422 | 0.88821 | 0.016167 | 9.4848e-05 | 1 | 4 |  | 41.222 | 12.3558 | 46.4222
1974 | 15RC018_cpx1_AB | 90 | 391 | #(-111) | 50.92 | 1.1609 | 4.19 | 6.93 | 0.1558 | 14.19 | 22.02 | 0.2088 |  | 0.0863 | 99.8618 | 67.1875 |  | 1.8863 | 0.11372 | 0 | 2 | 0.069195 | 0 | 0.0025274 | 0.032345 | 0.78365 | 0.11228 | 0 | 0 | 1 | 0 | 0.10238 | 0 | 0.0048879 | 0.87389 | 0.014995 | 0 | 0.99615 | 3.9962 |  | 41.7483 | 11.6962 | 46.5555
1974 | 15RC018_cpx1_AB | 95 | 392 | #(-111) | 50.74 | 1.0757 | 4.16 | 6.95 | 0.1338 | 14.45 | 22.09 | 0.1353 | 0.0176 | 0.0827 | 99.8351 | 67.5234 |  | 1.8804 | 0.1196 | 0 | 2 | 0.062086 | 0.0056776 | 0.002423 | 0.029984 | 0.79835 | 0.10148 | 0 | 0 | 1 | 0 | 0.10821 | 0 | 0.0041995 | 0.87704 | 0.0097209 | 0.000832 | 1 | 4 |  | 42.1302 | 11.5871 | 46.2827
1974 | 15RC018_cpx1_AB | 100 | 393 | #(-111) | 50.7 | 1.0728 | 3.98 | 6.91 | 0.112 | 14.37 | 22.37 | 0.2086 | 0.0076 | 0.1681 | 99.8991 | 67.5282 |  | 1.8777 | 0.12232 | 0 | 2 | 0.051386 | 0.021587 | 0.0049218 | 0.029883 | 0.7934 | 0.098818 | 0 | 0 | 1 | 0 | 0.093585 | 0 | 0.0035129 | 0.88757 | 0.014977 | 0.00035903 | 1 | 4 |  | 41.7917 | 11.4568 | 46.7516
1974 | 15RC018_cpx1_AB | 105 | 394 | #(-111) | 49.54 | 1.098 | 3.97 | 6.8 | 0.1747 | 14.48 | 22.81 | 0.2632 |  | 0.1445 | 99.2804 | 68.0451 |  | 1.8429 | 0.15712 | 0 | 2 | 0.01693 | 0.093476 | 0.0042497 | 0.030721 | 0.80304 | 0.051587 | 0 | 0 | 1 | 0 | 0.066461 | 0 | 0.0055039 | 0.90905 | 0.018982 | 0 | 1 | 4 |  | 41.6272 | 11.2501 | 47.1227
1974 | 15RC018_cpx1_AB | 110 | 395 | #(-111) | 50.67 | 1.0375 | 3.64 | 6.77 | 0.2184 | 14.65 | 22.28 | 0.3026 |  | 0.1273 | 99.6958 | 68.394 |  | 1.877 | 0.12304 | 0 | 2 | 0.035867 | 0.047363 | 0.003728 | 0.028906 | 0.80903 | 0.075102 | 0 | 0 | 1 | 0 | 0.087235 | 0 | 0.0068517 | 0.88418 | 0.021731 | 0 | 1 | 4 |  | 42.363 | 11.3392 | 46.2979
1974 | 15RC018_cpx1_AB | 115 | 396 | #(-111) | 50.6 | 0.9596 | 3.43 | 6.12 | 0.1557 | 14.93 | 22.47 | 0.2579 |  | 0.1721 | 99.0953 | 70.9264 |  | 1.8814 | 0.11861 | 0 | 2 | 0.031688 | 0.046783 | 0.0050589 | 0.026836 | 0.82759 | 0.062049 | 0 | 0 | 1 | 0 | 0.081444 | 0 | 0.0049029 | 0.89506 | 0.01859 | 0 | 1 | 4 |  | 43.1522 | 10.1771 | 46.6706
1974 | 15RC018_cpx1_AB | 130 | 399 | #(-111) | 49.76 | 1.0014 | 4.23 | 6.6 | 0.1366 | 14.03 | 22.29 | 0.3022 |  | 0.0442 | 98.3944 | 68.0078 |  | 1.868 | 0.13195 | 0 | 2 | 0.055194 | 0.040889 | 0.0013118 | 0.028275 | 0.78522 | 0.089112 | 0 | 0 | 1 | 0 | 0.077184 | 0 | 0.0043431 | 0.89648 | 0.021994 | 0 | 1 | 4 |  | 41.4752 | 11.1729 | 47.3519
1974 | 15RC018_cpx1_AB | 135 | 400 | #(-111) | 50.38 | 0.9484 | 3.8 | 6.75 | 0.082 | 14.34 | 22.34 | 0.3116 |  | 0.1752 | 99.1272 | 67.9943 |  | 1.8774 | 0.1226 | 0 | 2 | 0.044287 | 0.042496 | 0.0051615 | 0.026582 | 0.79666 | 0.084813 | 0 | 0 | 1 | 0 | 0.083024 | 0 | 0.0025879 | 0.89188 | 0.022512 | 0 | 1 | 4 |  | 41.8974 | 11.1978 | 46.9048
1974 | 15RC018_cpx1_AB | 140 | 401 | #(-111) | 50.69 | 1.0557 | 3.87 | 6.89 | 0.1421 | 14.63 | 22.03 | 0.2834 | 0.0104 | 0.0976 | 99.6992 | 67.9833 |  | 1.8778 | 0.12222 | 0 | 2 | 0.046736 | 0.034639 | 0.0028584 | 0.029414 | 0.80796 | 0.078388 | 0 | 0 | 1 | 0 | 0.1004 | 0 | 0.0044582 | 0.8743 | 0.020353 | 0.00049143 | 1 | 4 |  | 42.5212 | 11.4667 | 46.0121
1974 | 15RC018_cpx1_AB | 145 | 402 | #(-111) | 50.51 | 0.9703 | 3.68 | 6.32 | 0.0958 | 14.66 | 22.59 | 0.239 |  | 0.1265 | 99.1916 | 69.8761 |  | 1.8783 | 0.12165 | 0 | 2 | 0.039627 | 0.041257 | 0.0037191 | 0.027139 | 0.81275 | 0.075506 | 0 | 0 | 1 | 0 | 0.079763 | 0 | 0.0030172 | 0.89999 | 0.017231 | 0 | 1 | 4 |  | 42.5016 | 10.4348 | 47.0635
1974 | 15RC018_cpx1_AB | 150 | 403 | #(-111) | 50.84 | 0.9856 | 3.68 | 6.27 | 0.167 | 14.41 | 22.56 | 0.2852 | 0.0052 | 0.1317 | 99.3347 | 69.6809 |  | 1.8896 | 0.11035 | 0 | 2 | 0.050842 | 0.021333 | 0.00387 | 0.027553 | 0.79848 | 0.097922 | 0 | 0 | 1 | 0 | 0.075615 | 0 | 0.0052569 | 0.89833 | 0.020551 | 0.00024654 | 1 | 4 |  | 42.0931 | 10.55 | 47.3569
1974 | 15RC018_cpx1_AB | 155 | 404 | #(-111) | 49.78 | 1.0034 | 3.87 | 6.49 | 0.1233 | 14.26 | 22.82 | 0.264 | 0.0114 | 0.0832 | 98.7053 | 68.7229 |  | 1.8622 | 0.13777 | 0 | 2 | 0.032844 | 0.065694 | 0.0024606 | 0.028232 | 0.79528 | 0.075485 | 0 | 0 | 1 | 0 | 0.061836 | 0 | 0.0039064 | 0.91457 | 0.019147 | 0.00054399 | 1 | 4 |  | 41.4908 | 10.7953 | 47.7139
1974 | 15RC018_cpx1_AB | 160 | 405 | #(-111) | 50.48 | 1.0293 | 4.19 | 6.59 | 0.1599 | 14.47 | 22.27 | 0.3287 |  | 0.0041 | 99.522 | 68.7085 |  | 1.8712 | 0.1288 | 0 | 2 | 0.054245 | 0.040658 | 0.00012015 | 0.028697 | 0.79964 | 0.076639 | 0 | 0 | 1 | 0 | 0.086968 | 0 | 0.0050198 | 0.88439 | 0.023622 | 0 | 1 | 4 |  | 42.235 | 11.0538 | 46.7112
1974 | 15RC018_cpx1_AB | 165 | 406 | #(-111) | 50.43 | 1.0097 | 4.24 | 6.47 | 0.1922 | 14.21 | 22.38 | 0.3096 |  | 0.0539 | 99.2954 | 68.7137 |  | 1.8754 | 0.12463 | 0 | 2 | 0.061189 | 0.027696 | 0.0015846 | 0.028241 | 0.7878 | 0.093488 | 0 | 0 | 1 | 0 | 0.080006 | 0 | 0.0060533 | 0.89162 | 0.022321 | 0 | 1 | 4 |  | 41.7563 | 10.9846 | 47.2591
1974 | 15RC018_cpx1_AB | 170 | 407 | #(-111) | 49.51 | 0.9948 | 4.11 | 6.68 | 0.1261 | 14.05 | 22.23 | 0.2423 |  | 0.0972 | 98.0404 | 67.7762 |  | 1.8665 | 0.1335 | 0 | 2 | 0.049098 | 0.042805 | 0.002897 | 0.028207 | 0.78965 | 0.087343 | 0 | 0 | 1 | 0 | 0.080432 | 0 | 0.0040261 | 0.89783 | 0.017709 | 0 | 1 | 4 |  | 41.5149 | 11.2826 | 47.2024
1974 | 15RC018_cpx1_AB | 175 | 408 | #(100) | 46.61 | 2.03 | 7.46 | 7.87 | 0.1092 | 12.36 | 22.31 | 0.3777 | 0.0082 | 0.0794 | 99.2145 | 61.0974 |  | 1.7468 | 0.25325 | 0 | 2 | 0.076229 | 0.088058 | 0.0023524 | 0.057219 | 0.69055 | 0.085589 | 0 | 0 | 1 | 0 | 0.072976 | 0 | 0.0034659 | 0.89572 | 0.027442 | 0.00039199 | 1 | 4 |  | 37.6043 | 13.6187 | 48.777
1974 | 15RC018_cpx1_AB | 180 | 409 | #(100) | 46 | 2.04 | 7.77 | 7.84 | 0.1428 | 12.34 | 22.32 | 0.3792 |  | 0.1091 | 98.9411 | 61.1497 |  | 1.7277 | 0.27227 | 0 | 2 | 0.071659 | 0.10973 | 0.0032396 | 0.057629 | 0.69097 | 0.066779 | 0 | 0 | 1 | 0 | 0.069726 | 0 | 0.0045424 | 0.89812 | 0.027612 | 0 | 1 | 4 |  | 37.5555 | 13.63 | 48.8145
1974 | 15RC018_cpx1_AB | 185 | 410 | #(100) | 45.87 | 2.1 | 7.82 | 7.58 | 0.1091 | 12.15 | 22.32 | 0.3603 |  | 0.0704 | 98.3798 | 61.5813 |  | 1.733 | 0.26702 | 0 | 2 | 0.081152 | 0.090814 | 0.0021027 | 0.059673 | 0.68433 | 0.081929 | 0 | 0 | 1 | 0 | 0.06672 | 0 | 0.0034908 | 0.9034 | 0.02639 | 0 | 1 | 4 |  | 37.3811 | 13.2713 | 49.3477
1974 | 15RC018_cpx1_AB | 190 | 411 | #(100) | 46 | 2 | 7.84 | 7.73 | 0.123 | 12.33 | 22.13 | 0.3945 | 0.0055 | 0.07 | 98.623 | 61.4656 |  | 1.7321 | 0.26789 | 0 | 2 | 0.080012 | 0.10158 | 0.0020838 | 0.056642 | 0.69216 | 0.067528 | 0 | 0 | 1 | 0 | 0.074285 | 0 | 0.0039225 | 0.89273 | 0.028799 | 0.00026417 | 1 | 4 |  | 37.7774 | 13.4981 | 48.7245
1974 | 15RC018_cpx1_AB | 195 | 412 | #(100) | 45.6 | 1.99 | 7.83 | 7.87 | 0.0755 | 12.1 | 22.36 | 0.2968 | 0.0221 | 0.0445 | 98.1889 | 60.5909 |  | 1.7272 | 0.27276 | 0 | 2 | 0.076771 | 0.10413 | 0.0013326 | 0.056694 | 0.68328 | 0.077794 | 0 | 0 | 1 | 0 | 0.067349 | 0 | 0.002422 | 0.90737 | 0.021795 | 0.0010678 | 1 | 4 |  | 37.0877 | 13.6616 | 49.2508
1974 | 15RC018_cpx1_AB | 200 | 413 | #(100) | 46.29 | 2.01 | 8.1 | 7.76 | 0.1481 | 12.17 | 22.43 | 0.3117 |  | 0.0748 | 99.2946 | 61.0637 |  | 1.7337 | 0.26627 | 0 | 2 | 0.091261 | 0.082181 | 0.0022148 | 0.056622 | 0.67953 | 0.088189 | 0 | 0 | 1 | 0 | 0.072662 | 0 | 0.0046977 | 0.90001 | 0.022633 | 0 | 1 | 4 |  | 37.1884 | 13.5574 | 49.2542
1974 | 15RC018_cpx1_AB | 205 | 414 | #(100) | 46.07 | 1.96 | 7.82 | 7.73 | 0.1036 | 12.06 | 22.26 | 0.4176 |  | 0.0394 | 98.4606 | 60.9399 |  | 1.7388 | 0.26117 | 0 | 2 | 0.086667 | 0.092605 | 0.0011757 | 0.05564 | 0.6786 | 0.085317 | 0 | 0 | 1 | 0 | 0.066042 | 0 | 0.0033116 | 0.90009 | 0.030557 | 0 | 1 | 4 |  | 37.1638 | 13.5422 | 49.294
1974 | 15RC018_cpx1_AB | 210 | 415 | #(100) | 46.65 | 2.04 | 8.04 | 7.87 | 0.1849 | 12.36 | 22.39 | 0.3783 | 0.0224 | 0.0857 | 100.0213 | 61.0974 |  | 1.7336 | 0.26645 | 0 | 2 | 0.085658 | 0.092552 | 0.0025177 | 0.057017 | 0.68475 | 0.07751 | 0 | 0 | 1 | 0 | 0.074488 | 0 | 0.0058192 | 0.89138 | 0.027254 | 0.0010618 | 1 | 4 |  | 37.4896 | 13.7076 | 48.8027
1974 | 15RC018_cpx1_AB | 215 | 416 | #(100) | 46.49 | 2.11 | 8.07 | 7.91 | 0.1179 | 11.74 | 22.23 | 0.3378 | 0.0093 | 0.0333 | 99.0483 | 59.7455 |  | 1.7492 | 0.25082 | 0 | 2 | 0.10701 | 0.048477 | 0.00099052 | 0.05971 | 0.65852 | 0.12529 | 0 | 0 | 1 | 0 | 0.075097 | 0 | 0.0037569 | 0.89606 | 0.02464 | 0.00044634 | 1 | 4 |  | 36.4387 | 13.9784 | 49.5828
1974 | 15RC018_cpx1_AB | 220 | 417 | #(100) | 46.05 | 2 | 7.82 | 7.78 | 0.1579 | 12.21 | 22.39 | 0.2544 |  | 0.0695 | 98.7318 | 61.0805 |  | 1.7353 | 0.26468 | 0 | 2 | 0.082607 | 0.085216 | 0.0020705 | 0.056686 | 0.68595 | 0.087474 | 0 | 0 | 1 | 0 | 0.072463 | 0 | 0.0050393 | 0.90391 | 0.018586 | 0 | 1 | 4 |  | 37.2787 | 13.597 | 49.1243
1974 | 15RC018_cpx1_AB | 225 | 418 | #(100) | 46.45 | 1.95 | 7.77 | 8.07 | 0.0907 | 12.45 | 21.97 | 0.37 | 0.0131 | 0.0899 | 99.2237 | 60.6725 |  | 1.7397 | 0.26032 | 0 | 2 | 0.082631 | 0.09266 | 0.0026619 | 0.05493 | 0.69515 | 0.071969 | 0 | 0 | 1 | 0 | 0.088106 | 0 | 0.0028769 | 0.88153 | 0.026865 | 0.00062584 | 1 | 4 |  | 37.9389 | 13.9504 | 48.1107
1974 | 15RC018_cpx1_AB | 230 | 419 | #(100) | 45.86 | 2.01 | 7.8 | 7.92 | 0.0824 | 12.21 | 22.18 | 0.3636 | 0.006 | 0.0596 | 98.4916 | 60.6557 |  | 1.7309 | 0.26913 | 0 | 2 | 0.077815 | 0.10231 | 0.0017784 | 0.057058 | 0.68702 | 0.074014 | 0 | 0 | 1 | 0 | 0.073632 | 0 | 0.0026339 | 0.89684 | 0.026605 | 0.00028886 | 1 | 4 |  | 37.4104 | 13.7542 | 48.8354
1974 | 15RC018_cpx1_AB | 235 | 420 | #(100) | 45.94 | 2.02 | 7.97 | 7.92 | 0.1504 | 12.45 | 22.33 | 0.3408 |  | 0.0898 | 99.211 | 61.1193 |  | 1.7203 | 0.27968 | 0 | 2 | 0.072052 | 0.11592 | 0.0026585 | 0.056893 | 0.69505 | 0.05743 | 0 | 0 | 1 | 0 | 0.07465 | 0 | 0.0047699 | 0.89584 | 0.024742 | 0 | 1 | 4 |  | 37.6993 | 13.7103 | 48.5904
1974 | 15RC018_cpx1_AB | 240 | 421 | #(100) | 46.11 | 2.07 | 8.07 | 7.79 | 0.071 | 12 | 22.49 | 0.3414 | 0.017 |  | 98.9594 | 60.6367 |  | 1.7331 | 0.26685 | 0 | 2 | 0.090623 | 0.084881 | 0 | 0.05852 | 0.67243 | 0.093546 | 0 | 0 | 1 | 0 | 0.066414 | 0 | 0.0022602 | 0.90563 | 0.024878 | 0.00081508 | 1 | 4 |  | 36.8422 | 13.5386 | 49.6193
1974 | 15RC018_cpx1_AB | 245 | 422 | #(100) | 45.95 | 2.06 | 8.09 | 7.69 | 0.1166 | 12.06 | 22.26 | 0.3888 | 0.1762 | 0.0299 | 98.8215 | 61.0633 |  | 1.7276 | 0.27242 | 0 | 2 | 0.08603 | 0.10579 | 0.00088873 | 0.058252 | 0.67597 | 0.073076 | 0 | 0 | 1 | 0 | 0.062897 | 0 | 0.0037127 | 0.8966 | 0.028339 | 0.0084502 | 1 | 4 |  | 37.181 | 13.5021 | 49.3169
1974 | 15RC018_cpx1_AB | 250 | 423 | #(100) | 45.8 | 2.04 | 8.32 | 8.37 | 0.1707 | 12 | 22.13 | 0.4353 | 0.024 | 0.0554 | 99.3454 | 58.9102 |  | 1.7154 | 0.28464 | 0 | 2 | 0.082597 | 0.11822 | 0.0016404 | 0.057466 | 0.67003 | 0.070041 | 0 | 0 | 1 | 0 | 0.073871 | 0 | 0.0054146 | 0.88796 | 0.031607 | 0.0011466 | 1 | 4 |  | 36.7032 | 14.6558 | 48.6409
1974 | 15RC018_cpx1_AB | 255 | 424 | #(100) | 45.43 | 2.16 | 8.18 | 8.09 | 0.1112 | 11.96 | 22.28 | 0.368 | 0.0192 | 0.0191 | 98.6175 | 59.6509 |  | 1.7142 | 0.28576 | 0 | 2 | 0.077999 | 0.11243 | 0.00056978 | 0.061302 | 0.6728 | 0.074899 | 0 | 0 | 1 | 0 | 0.067931 | 0 | 0.0035536 | 0.90067 | 0.026921 | 0.00092414 | 1 | 4 |  | 36.7191 | 14.1253 | 49.1556
1974 | 15RC018_cpx1_AB | 260 | 425 | #(100) | 45.38 | 2.1 | 8.21 | 8.05 | 0.0458 | 11.84 | 22.25 | 0.3684 | 0.0333 | 0.0113 | 98.2888 | 59.5274 |  | 1.718 | 0.28202 | 0 | 2 | 0.08427 | 0.10647 | 0.0003382 | 0.059795 | 0.66824 | 0.080891 | 0 | 0 | 1 | 0 | 0.067472 | 0 | 0.0014684 | 0.90241 | 0.027038 | 0.0016081 | 1 | 4 |  | 36.5766 | 14.029 | 49.3945
1974 | 15RC018_cpx1_AB | 270 | 427 | #(100) | 45.65 | 2.21 | 8.21 | 8.18 | 0.1631 | 12 | 22.38 | 0.3705 | 0.0268 | 0.0408 | 99.2312 | 59.4648 |  | 1.7127 | 0.28732 | 0 | 2 | 0.075677 | 0.11394 | 0.0012102 | 0.062362 | 0.67118 | 0.075625 | 0 | 0 | 1 | 0 | 0.067055 | 0 | 0.0051824 | 0.89953 | 0.026948 | 0.0012826 | 1 | 4 |  | 36.6262 | 14.2866 | 49.0872
1974 | 15RC018_cpx1_AB | 275 | 428 | #(100) | 45.73 | 2.11 | 8.2 | 8.28 | 0.1375 | 12.12 | 22.32 | 0.5232 | 0.1959 | 0.0078 | 99.6244 | 59.4118 |  | 1.7052 | 0.2948 | 0 | 2 | 0.065542 | 0.15782 | 0.00022994 | 0.059176 | 0.67375 | 0.04348 | 0 | 0 | 1 | 0 | 0.056877 | 0 | 0.0043423 | 0.89164 | 0.037822 | 0.0093179 | 1 | 4 |  | 36.8592 | 14.3616 | 48.7792
1974 | 15RC018_cpx1_AB | 280 | 429 | #(100) | 45.72 | 2.27 | 8.03 | 7.9 | 0.169 | 11.93 | 22.39 | 0.387 |  |  | 98.796 | 60.1614 |  | 1.7226 | 0.27736 | 0 | 2 | 0.079204 | 0.097765 | 0 | 0.064329 | 0.67012 | 0.08858 | 0 | 0 | 1 | 0 | 0.062554 | 0 | 0.0053928 | 0.90378 | 0.028269 | 0 | 1 | 4 |  | 36.6548 | 13.9094 | 49.4358
1974 | 15RC018_cpx1_AB | 285 | 430 | #(100) | 46.1 | 2.13 | 8.29 | 7.96 | 0.1343 | 11.92 | 22.3 | 0.3099 |  | 0.0374 | 99.1816 | 59.9598 |  | 1.7309 | 0.26908 | 0 | 2 | 0.097742 | 0.072486 | 0.0011102 | 0.060152 | 0.66723 | 0.10128 | 0 | 0 | 1 | 0 | 0.076151 | 0 | 0.0042706 | 0.89702 | 0.022558 | 0 | 1 | 4 |  | 36.6926 | 13.9783 | 49.3291
1974 | 15RC018_cpx1_AB | 290 | 431 | #(100) | 45.5 | 2.18 | 8.25 | 8.01 | 0.194 | 11.71 | 22.28 | 0.4307 |  |  | 98.5547 | 59.3813 |  | 1.7188 | 0.28117 | 0 | 2 | 0.086114 | 0.10272 | 0 | 0.06194 | 0.65948 | 0.089743 | 0 | 0 | 1 | 0 | 0.060559 | 0 | 0.0062067 | 0.90169 | 0.031543 | 0 | 1 | 4 |  | 36.2272 | 14.2403 | 49.5325
1974 | 15RC018_cpx1_AB | 295 | 432 | #(100) | 45.46 | 2.17 | 8.09 | 7.98 | 0.1908 | 11.89 | 22.33 | 0.3992 |  | 0.0375 | 98.5475 | 59.839 |  | 1.7169 | 0.28312 | 0 | 2 | 0.076958 | 0.11099 | 0.0011197 | 0.06164 | 0.66945 | 0.079846 | 0 | 0 | 1 | 0 | 0.06118 | 0 | 0.0061028 | 0.90349 | 0.029229 | 0 | 1 | 4 |  | 36.5609 | 14.0966 | 49.3425
1974 | 15RC018_cpx1_AB | 300 | 433 | #(100) | 46.24 | 2.22 | 8.06 | 8.49 | 0.1024 | 11.98 | 22.56 | 0.3423 |  | 0.0426 | 100.0373 | 58.5247 |  | 1.7234 | 0.27657 | 0 | 2 | 0.07746 | 0.098123 | 0.0012553 | 0.062233 | 0.66567 | 0.095261 | 0 | 0 | 1 | 0 | 0.071217 | 0 | 0.0032323 | 0.90082 | 0.024734 | 0 | 1 | 4 |  | 36.2897 | 14.6012 | 49.1091
1974 | 15RC018_cpx1_AB | 305 | 434 | #(100) | 45.61 | 2.24 | 8.21 | 8.28 | 0.1875 | 11.71 | 22.47 | 0.3469 | 0.0249 | 0.0334 | 99.1127 | 58.5793 |  | 1.7161 | 0.28395 | 0 | 2 | 0.08009 | 0.10258 | 0.00099349 | 0.063389 | 0.65683 | 0.096115 | 0 | 0 | 1 | 0 | 0.061802 | 0 | 0.0059746 | 0.90572 | 0.025304 | 0.001195 | 1 | 4 |  | 35.9114 | 14.5692 | 49.5194
1974 | 15RC018_cpx1_AB | 310 | 435 | #(100) | 46.04 | 2.27 | 8.07 | 8.25 | 0.1392 | 11.95 | 22.12 | 0.3803 |  |  | 99.2195 | 59.1584 |  | 1.7288 | 0.2712 | 0 | 2 | 0.085921 | 0.084741 | 0 | 0.06411 | 0.66896 | 0.096263 | 0 | 0 | 1 | 0 | 0.078038 | 0 | 0.0044268 | 0.88985 | 0.027685 | 0 | 1 | 4 |  | 36.7102 | 14.4582 | 48.8316
1974 | 15RC018_cpx1_AB | 315 | 436 | #(100) | 46.01 | 2.34 | 8.22 | 8.17 | 0.1107 | 11.94 | 22.65 | 0.3605 |  | 0.0447 | 99.8459 | 59.3734 |  | 1.7171 | 0.28293 | 0 | 2 | 0.078589 | 0.097747 | 0.0013188 | 0.065681 | 0.6643 | 0.092365 | 0 | 0 | 1 | 0 | 0.064843 | 0 | 0.0034988 | 0.90558 | 0.026082 | 0 | 1 | 4 |  | 36.3337 | 14.1361 | 49.5302
1974 | 15RC018_cpx1_AB | 320 | 437 | #(100) | 45.66 | 2.18 | 8.42 | 8.34 | 0.2127 | 11.83 | 22.41 | 0.3575 |  | 0.0518 | 99.462 | 58.6515 |  | 1.7108 | 0.28917 | 0 | 2 | 0.082628 | 0.10811 | 0.0015344 | 0.061435 | 0.66081 | 0.085478 | 0 | 0 | 1 | 0 | 0.067714 | 0 | 0.0067496 | 0.89957 | 0.025969 | 0 | 1 | 4 |  | 36.141 | 14.6602 | 49.1988
1974 | 15RC018_cpx1_AB | 325 | 438 | #(100) | 45.82 | 2.15 | 8.38 | 8.13 | 0.0907 | 11.81 | 22.04 | 0.4573 | 0.0116 |  | 98.8896 | 59.2277 |  | 1.724 | 0.27595 | 0 | 2 | 0.095641 | 0.092536 | 0 | 0.060845 | 0.66247 | 0.088503 | 0 | 0 | 1 | 0 | 0.074755 | 0 | 0.0028903 | 0.88844 | 0.033358 | 0.00055675 | 1 | 4 |  | 36.6089 | 14.2952 | 49.0959
1974 | 15RC018_cpx1_AB | 330 | 439 | #(100) | 45.08 | 2.27 | 8.2 | 8.17 | 0.1784 | 11.76 | 22.48 | 0.3398 |  | 0.0082 | 98.4864 | 59.0065 |  | 1.7057 | 0.29427 | 0 | 2 | 0.071378 | 0.11837 | 0.00024529 | 0.064602 | 0.66337 | 0.082028 | 0 | 0 | 1 | 0 | 0.058094 | 0 | 0.0057169 | 0.91126 | 0.024926 | 0 | 1 | 4 |  | 36.0754 | 14.3684 | 49.5561
1974 | 15RC018_cpx1_AB | 335 | 440 | #(100) | 46.11 | 2.18 | 8.05 | 8.13 | 0.113 | 11.89 | 22.6 | 0.4029 |  | 0.0353 | 99.5112 | 59.3906 |  | 1.7257 | 0.27428 | 0 | 2 | 0.080775 | 0.098967 | 0.0010445 | 0.061365 | 0.66341 | 0.09444 | 0 | 0 | 1 | 0 | 0.061025 | 0 | 0.0035817 | 0.90616 | 0.029233 | 0 | 1 | 4 |  | 36.2998 | 14.1178 | 49.5824
1974 | 15RC018_cpx1_AB | 340 | 441 | #(100) | 46.32 | 2.1 | 7.84 | 8.27 | 0.1071 | 11.93 | 22.88 | 0.3237 |  |  | 99.7708 | 59.0594 |  | 1.7305 | 0.26954 | 0 | 2 | 0.075632 | 0.09934 | 0 | 0.059007 | 0.66444 | 0.10158 | 0 | 0 | 1 | 0 | 0.05743 | 0 | 0.0033886 | 0.91574 | 0.023445 | 0 | 1 | 4 |  | 36.0735 | 14.21 | 49.7165
1974 | 15RC018_cpx1_AB | 345 | 442 | #(100) | 46.78 | 1.96 | 7.75 | 7.93 | 0.1722 | 12.39 | 21.98 | 0.4178 |  | 0.0183 | 99.3983 | 60.9744 |  | 1.7487 | 0.25134 | 0 | 2 | 0.090066 | 0.080804 | 0.0005408 | 0.055105 | 0.69046 | 0.083021 | 0 | 0 | 1 | 0 | 0.084046 | 0 | 0.0054515 | 0.88023 | 0.030278 | 0 | 1 | 4 |  | 37.8541 | 13.8882 | 48.2577
1974 | 15RC018_cpx1_AB | 350 | 443 | #(100) | 46 | 2.1 | 7.89 | 8.18 | 0.2055 | 12.31 | 22.17 | 0.3311 |  |  | 99.1866 | 60.0781 |  | 1.7255 | 0.27452 | 0 | 2 | 0.074263 | 0.10584 | 0 | 0.059246 | 0.68839 | 0.072256 | 0 | 0 | 1 | 0 | 0.078473 | 0 | 0.0065283 | 0.89092 | 0.024078 | 0 | 1 | 4 |  | 37.3635 | 14.2803 | 48.3562
1974 | 15RC018_cpx1_AB | 355 | 444 | #(100) | 45.29 | 2.28 | 8.21 | 8.42 | 0.1065 | 11.96 | 22.38 | 0.3561 | 0.0269 | 0.0131 | 99.0426 | 58.685 |  | 1.7034 | 0.29661 | 0 | 2 | 0.067288 | 0.1272 | 0.00038952 | 0.064497 | 0.67061 | 0.070022 | 0 | 0 | 1 | 0 | 0.067588 | 0 | 0.0033923 | 0.90176 | 0.025965 | 0.0012905 | 1 | 4 |  | 36.4347 | 14.5716 | 48.9937
1974 | 15RC018_cpx1_AB | 360 | 445 | #(100) | 46.05 | 2.23 | 8 | 8.29 | 0.1119 | 11.99 | 22.61 | 0.3902 |  | 0.001 | 99.6731 | 59.1223 |  | 1.7209 | 0.2791 | 0 | 2 | 0.073228 | 0.10875 | 2.9544e-05 | 0.062679 | 0.66799 | 0.08732 | 0 | 0 | 1 | 0 | 0.06298 | 0 | 0.0035416 | 0.90521 | 0.02827 | 0 | 1 | 4 |  | 36.387 | 14.3041 | 49.3089
1974 | 15RC018_cpx1_AB | 365 | 446 | #(100) | 45.63 | 2.33 | 8.31 | 8.47 | 0.179 | 11.7 | 22.46 | 0.461 |  | 0.0114 | 99.5514 | 58.0069 |  | 1.7087 | 0.29129 | 0 | 2 | 0.075445 | 0.11772 | 0.0003375 | 0.065625 | 0.65317 | 0.087694 | 0 | 0 | 1 | 0 | 0.059803 | 0 | 0.0056769 | 0.90105 | 0.033468 | 0 | 1 | 4 |  | 35.7879 | 14.8428 | 49.3693
1974 | 15RC018_cpx1_AB | 370 | 447 | #(100) | 43.88 | 2.37 | 8.58 | 8.61 | 0.0757 | 11.71 | 22.42 | 0.4208 |  | 0.0409 | 98.1074 | 57.628 |  | 1.6659 | 0.33413 | 0 | 2 | 0.049741 | 0.17879 | 0.0012276 | 0.067673 | 0.66276 | 0.039809 | 0 | 0 | 1 | 0 | 0.054729 | 0 | 0.0024339 | 0.91187 | 0.030971 | 0 | 1 | 4 |  | 35.8173 | 14.903 | 49.2797
1974 | 15RC018_cpx1_AB | 375 | 448 | #(100) | 45.31 | 2.33 | 8.37 | 8.52 | 0.177 | 11.3 | 21.84 | 0.3897 | 0.0012 | 0.0279 | 98.2658 | 57.0131 |  | 1.7224 | 0.27758 | 0 | 2 | 0.097396 | 0.074884 | 0.00083848 | 0.066618 | 0.6404 | 0.11987 | 0 | 0 | 1 | 0 | 0.076076 | 0 | 0.0056985 | 0.88945 | 0.02872 | 5.8188e-05 | 1 | 4 |  | 35.4521 | 15.3083 | 49.2395
1974 | 15RC018_cpx1_AB | 380 | 449 | #(100) | 45.22 | 2.35 | 8.28 | 8.52 | 0.1941 | 11.54 | 22.81 | 0.361 |  | 0.0198 | 99.2949 | 57.5274 |  | 1.7001 | 0.29985 | 0 | 2 | 0.067021 | 0.12565 | 0.00058853 | 0.066453 | 0.64682 | 0.093462 | 0 | 0 | 1 | 0 | 0.048744 | 0 | 0.0061805 | 0.91876 | 0.026313 | 0 | 1 | 4 |  | 35.1607 | 14.8964 | 49.9429
1974 | 15RC018_cpx1_AB | 385 | 450 | #(100) | 46.27 | 2.37 | 8.6 | 8.36 | 0.1294 | 11.63 | 21.84 | 0.3118 | 0.0233 | 0.0504 | 99.5849 | 58.1791 |  | 1.7346 | 0.26538 | 0 | 2 | 0.11457 | 0.039438 | 0.0014938 | 0.066826 | 0.64999 | 0.12767 | 0 | 0 | 1 | 0 | 0.094956 | 0 | 0.0041084 | 0.87716 | 0.022662 | 0.0011142 | 1 | 4 |  | 36.245 | 14.8426 | 48.9123
1974 | 15RC018_cpx1_AB | 390 | 451 | #(100) | 44.86 | 2.39 | 8.63 | 8.58 | 0.1294 | 11.83 | 22.17 | 0.4019 |  | 0.0003 | 98.9916 | 57.9618 |  | 1.6884 | 0.31162 | 0 | 2 | 0.071164 | 0.13446 | 8.9264e-06 | 0.067655 | 0.66378 | 0.062937 | 0 | 0 | 1 | 0 | 0.07263 | 0 | 0.0041246 | 0.89392 | 0.029325 | 0 | 1 | 4 |  | 36.2353 | 14.9658 | 48.7989
1974 | 15RC018_cpx1_AB | 395 | 452 | #(100) | 45.59 | 2.2 | 8.34 | 8.13 | 0.09 | 11.62 | 22.25 | 0.3307 |  | 0.0445 | 98.5952 | 58.8354 |  | 1.7239 | 0.27612 | 0 | 2 | 0.095532 | 0.078362 | 0.0013303 | 0.062568 | 0.65504 | 0.10717 | 0 | 0 | 1 | 0 | 0.071532 | 0 | 0.0028822 | 0.90134 | 0.024243 | 0 | 1 | 4 |  | 36.0641 | 14.3114 | 49.6245
1974 | 15RC018_cpx1_AB | 400 | 453 | #(100) | 45.68 | 2.29 | 8.53 | 8.49 | 0.0788 | 11.68 | 22.2 | 0.3166 | 0.0025 |  | 99.2679 | 57.9078 |  | 1.7167 | 0.28326 | 0 | 2 | 0.094538 | 0.082448 | 0 | 0.06473 | 0.6544 | 0.10388 | 0 | 0 | 1 | 0 | 0.080477 | 0 | 0.0025081 | 0.89383 | 0.023067 | 0.00011985 | 1 | 4 |  | 36.0049 | 14.8174 | 49.1777
1974 | 15RC018_cpx1_AB | 405 | 454 | #(100) | 45.4 | 2.27 | 8.61 | 8.23 | 0.1774 | 11.52 | 22.36 | 0.3965 | 0.0099 | 0.0084 | 98.9822 | 58.3291 |  | 1.7099 | 0.29007 | 0 | 2 | 0.092095 | 0.098548 | 0.00025012 | 0.064304 | 0.64684 | 0.09796 | 0 | 0 | 1 | 0 | 0.062688 | 0 | 0.0056587 | 0.90223 | 0.028952 | 0.00047563 | 1 | 4 |  | 35.6599 | 14.6012 | 49.7389
1974 | 15RC018_cpx1_AB | 410 | 455 | #(100) | 45.95 | 2.27 | 8.58 | 8.1 | 0.1773 | 11.83 | 22.46 | 0.4071 | 0.0037 |  | 99.7781 | 59.3578 |  | 1.7148 | 0.2852 | 0 | 2 | 0.09215 | 0.095249 | 0 | 0.063716 | 0.65817 | 0.090716 | 0 | 0 | 1 | 0 | 0.066801 | 0 | 0.0056037 | 0.89797 | 0.029454 | 0.00017613 | 1 | 4 |  | 36.2727 | 14.2392 | 49.4882
1974 | 15RC018_cpx1_AB | 415 | 456 | #(-111) | 49.05 | 1.1627 | 4.61 | 7.17 | 0.1721 | 13.78 | 22.1 | 0.3816 |  | 0.0002 | 98.4266 | 65.7757 |  | 1.843 | 0.15703 | 0 | 2 | 0.047105 | 0.071997 | 5.9409e-06 | 0.032858 | 0.77189 | 0.076146 | 0 | 0 | 1 | 0 | 0.077128 | 0 | 0.0054765 | 0.8896 | 0.027797 | 0 | 1 | 4 |  | 40.7924 | 12.1945 | 47.0131
1974 | 15RC018_cpx1_AB | 420 | 457 | #(-111) | 50.09 | 0.9909 | 4.31 | 6.77 | 0.1695 | 14.25 | 22.67 | 0.3055 | 0.0122 | 0.0003 | 99.5684 | 67.7926 |  | 1.8576 | 0.14238 | 0 | 2 | 0.045991 | 0.063643 | 8.7957e-06 | 0.027639 | 0.78785 | 0.074864 | 0 | 0 | 1 | 0 | 0.071436 | 0 | 0.0053237 | 0.9007 | 0.021965 | 0.00057713 | 1 | 4 |  | 41.3828 | 11.3071 | 47.3101
1974 | 15RC018_cpx1_AB | 425 | 458 | #(-111) | 49.87 | 0.9769 | 4.37 | 6.62 | 0.1611 | 14.01 | 22.47 | 0.3083 | 0.006 | 0.0736 | 98.8659 | 67.9108 |  | 1.8634 | 0.13656 | 0 | 2 | 0.055874 | 0.046224 | 0.0021742 | 0.027455 | 0.78044 | 0.087835 | 0 | 0 | 1 | 0 | 0.072784 | 0 | 0.0050981 | 0.8995 | 0.022334 | 0.00028598 | 1 | 4 |  | 41.2521 | 11.2026 | 47.5453
1974 | 15RC018_cpx1_AB | 430 | 459 | #(-111) | 50.96 | 0.9758 | 4.11 | 6.37 | 0.1244 | 14.57 | 22.61 | 0.2836 | 0.0243 | 0.0795 | 100.1076 | 69.5798 |  | 1.8777 | 0.12228 | 0 | 2 | 0.056196 | 0.031081 | 0.0023159 | 0.027043 | 0.80036 | 0.083003 | 0 | 0 | 1 | 0 | 0.082183 | 0 | 0.003882 | 0.89253 | 0.020259 | 0.0011421 | 1 | 4 |  | 42.2791 | 10.5728 | 47.1481
1974 | 15RC018_cpx1_AB | 435 | 460 | #(-111) | 49.91 | 0.9406 | 3.8 | 6.5 | 0.0932 | 14.62 | 22.82 | 0.2831 | 0.0168 | 0.1926 | 99.1763 | 69.2235 |  | 1.8558 | 0.14419 | 0 | 2 | 0.022322 | 0.084805 | 0.0056617 | 0.026305 | 0.81043 | 0.050473 | 0 | 0 | 1 | 0 | 0.066822 | 0 | 0.0029349 | 0.90904 | 0.020408 | 0.00079683 | 1 | 4 |  | 42.1112 | 10.6539 | 47.2349
1974 | 15RC018_cpx1_AB | 440 | 461 | #(-111) | 50.06 | 1.3056 | 4.62 | 7.08 | 0.1074 | 13.94 | 22.89 | 0.1556 |  |  | 100.1586 | 66.3178 |  | 1.8523 | 0.14771 | 0 | 2 | 0.053748 | 0.032458 | 0 | 0.036335 | 0.76896 | 0.1085 | 0 | 0 | 1 | 0 | 0.078101 | 0 | 0.0033656 | 0.90737 | 0.011162 | 0 | 1 | 4 |  | 40.4982 | 11.7141 | 47.7877
1974 | 15RC018_cpx1_AB | 445 | 462 | #(-111) | 49.31 | 1.237 | 4.76 | 7.16 | 0.1582 | 13.74 | 22.58 | 0.2553 | 0.0226 |  | 99.2231 | 65.7416 |  | 1.8405 | 0.15955 | 0 | 2 | 0.049827 | 0.059819 | 0 | 0.034726 | 0.76454 | 0.091086 | 0 | 0 | 1 | 0 | 0.072559 | 0 | 0.0050007 | 0.90289 | 0.018473 | 0.001076 | 1 | 4 |  | 40.3261 | 12.0505 | 47.6234
1974 | 15RC018_cpx1_CD | 10 | 465 | rim | 44.2 | 2.42 | 8.46 | 8.38 | 0.0536 | 10.68 | 22.52 | 0.4111 |  |  | 97.1247 | 56.0336 |  | 1.7018 | 0.29817 | 0 | 2 | 0.085709 | 0.10299 | 0 | 0.070081 | 0.61304 | 0.12818 | 0 | 0 | 1 | 0 | 0.038633 | 0 | 0.0017478 | 0.92893 | 0.030687 | 0 | 1 | 4 |  | 33.8039 | 14.9736 | 51.2225
1974 | 15RC018_cpx1_CD | 15 | 466 | rim | 45.68 | 2.21 | 8.1 | 8.52 | 0.1016 | 11.43 | 22.82 | 0.3079 | 0.0008 | 0.0061 | 99.1764 | 57.2932 |  | 1.7207 | 0.27929 | 0 | 2 | 0.080286 | 0.096124 | 0.00018166 | 0.062613 | 0.64188 | 0.11892 | 0 | 0 | 1 | 0 | 0.053323 | 0 | 0.0032413 | 0.92091 | 0.022485 | 3.844e-05 | 1 | 4 |  | 34.9912 | 14.8063 | 50.2025
1974 | 15RC018_cpx1_CD | 20 | 467 | rim | 42.92 | 2.22 | 10.22 | 8.18 | 0.0959 | 10.94 | 21.48 | 0.2913 | 0.1205 |  | 96.4677 | 57.2176 |  | 1.6572 | 0.34278 | 0 | 2 | 0.12227 | 0.11932 | 0 | 0.064471 | 0.62974 | 0.064206 | 0 | 0 | 1 | 0 | 0.080586 | 0 | 0.003136 | 0.88854 | 0.021806 | 0.0059349 | 1 | 4 |  | 35.2693 | 14.9672 | 49.7635
1974 | 15RC018_cpx1_CD | 25 | 468 | rim | 46.71 | 1.93 | 7.24 | 7.49 | 0.1301 | 12.49 | 22.74 | 0.3656 |  | 0.0381 | 99.1338 | 62.5125 |  | 1.7496 | 0.25037 | 0 | 2 | 0.069226 | 0.097821 | 0.0011283 | 0.054373 | 0.69747 | 0.079986 | 0 | 0 | 1 | 0 | 0.056792 | 0 | 0.0041272 | 0.91253 | 0.026549 | 0 | 1 | 4 |  | 37.7269 | 12.913 | 49.3601
1974 | 15RC018_cpx1_CD | 30 | 469 |  | 48.47 | 1.4644 | 5.89 | 7.04 | 0.1388 | 13.39 | 22.76 | 0.3194 |  | 0.1332 | 99.6058 | 65.5409 |  | 1.8021 | 0.19793 | 0 | 2 | 0.060149 | 0.074984 | 0.0039152 | 0.04095 | 0.74217 | 0.077829 | 0 | 0 | 1 | 0 | 0.066053 | 0 | 0.0043705 | 0.90655 | 0.023022 | 0 | 1 | 4 |  | 39.6468 | 11.9253 | 48.428
1974 | 15RC018_cpx1_CD | 40 | 471 |  | 46.63 | 1.81 | 7.18 | 7.32 | 0.1274 | 12.36 | 22.5 | 0.3271 |  | 0.1098 | 98.3643 | 62.8049 |  | 1.7607 | 0.23928 | 0 | 2 | 0.080222 | 0.076921 | 0.0032777 | 0.051404 | 0.69577 | 0.092403 | 0 | 0 | 1 | 0 | 0.061799 | 0 | 0.0040741 | 0.91018 | 0.023945 | 0 | 1 | 4 |  | 37.7901 | 12.7744 | 49.4355
1974 | 15RC018_cpx1_CD | 45 | 472 |  | 47.5 | 1.89 | 7.36 | 7.54 | 0.1785 | 12.62 | 22.75 | 0.2278 |  | 0.1472 | 100.2135 | 62.5992 |  | 1.7626 | 0.23741 | 0 | 2 | 0.084444 | 0.059543 | 0.0043183 | 0.052749 | 0.69814 | 0.10081 | 0 | 0 | 1 | 0 | 0.073604 | 0 | 0.0056096 | 0.9044 | 0.016388 | 0 | 1 | 4 |  | 37.899 | 13.005 | 49.096
1974 | 15RC018_cpx1_CD | 50 | 473 |  | 45.31 | 1.89 | 7.4 | 7.81 | 0.1048 | 12.48 | 22.92 | 0.3755 |  | 0.0866 | 98.3769 | 61.5081 |  | 1.7094 | 0.29065 | 0 | 2 | 0.038353 | 0.16992 | 0.0025829 | 0.053628 | 0.7019 | 0.033613 | 0 | 0 | 1 | 0 | 0.042841 | 0 | 0.0033484 | 0.92635 | 0.027463 | 0 | 1 | 4 |  | 37.3755 | 13.2975 | 49.3269
1974 | 15RC018_cpx1_CD | 55 | 474 |  | 44.06 | 2.02 | 7.64 | 7.32 | 0.1021 | 11.28 | 21.34 | 0.3545 | 0.0179 | 0.0345 | 94.169 | 60.6452 |  | 1.7414 | 0.25861 | 0 | 2 | 0.097249 | 0.06825 | 0.001078 | 0.060048 | 0.66464 | 0.10874 | 0 | 0 | 1 | 0 | 0.064933 | 0 | 0.0034176 | 0.90358 | 0.027163 | 0.00090243 | 1 | 4 |  | 36.6483 | 13.5279 | 49.8238
1974 | 15RC018_cpx1_CD | 60 | 475 |  | 43.96 | 1.98 | 8.02 | 7.53 | 0.207 | 11.3 | 21.31 | 0.3463 | 0.0008 | 0.0261 | 94.6802 | 60.0106 |  | 1.7283 | 0.2717 | 0 | 2 | 0.099886 | 0.080346 | 0.00081123 | 0.058549 | 0.66231 | 0.098095 | 0 | 0 | 1 | 0 | 0.069108 | 0 | 0.0068924 | 0.89756 | 0.026395 | 4.012e-05 | 1 | 4 |  | 36.5048 | 14.0241 | 49.4711
1974 | 15RC018_cpx1_CD | 65 | 476 | #(100) | 45.96 | 2.23 | 8.09 | 7.91 | 0.1362 | 11.95 | 22.28 | 0.3384 | 0.0181 | 0.0024 | 98.9151 | 60.1712 |  | 1.73 | 0.27001 | 0 | 2 | 0.088866 | 0.080368 | 7.142e-05 | 0.063134 | 0.67059 | 0.096972 | 0 | 0 | 1 | 0 | 0.07163 | 0 | 0.0043419 | 0.89846 | 0.024695 | 0.00086906 | 1 | 4 |  | 36.7977 | 13.9002 | 49.3021
1974 | 15RC018_cpx1_CD | 70 | 477 | #(100) | 45.57 | 2.27 | 8.21 | 8.27 | 0.2071 | 11.72 | 22.26 | 0.4344 |  |  | 98.9415 | 58.6293 |  | 1.7163 | 0.28371 | 0 | 2 | 0.080695 | 0.10613 | 0 | 0.064303 | 0.65806 | 0.090816 | 0 | 0 | 1 | 0 | 0.063506 | 0 | 0.0066059 | 0.89817 | 0.031718 | 0 | 1 | 4 |  | 36.0919 | 14.647 | 49.2611
1974 | 15RC018_cpx1_CD | 75 | 478 | #(100) | 45.32 | 2.33 | 8.49 | 8.24 | 0.1363 | 11.73 | 22.29 | 0.4296 |  | 0.0281 | 98.994 | 58.7381 |  | 1.7053 | 0.29473 | 0 | 2 | 0.081747 | 0.11161 | 0.0008359 | 0.06594 | 0.658 | 0.08187 | 0 | 0 | 1 | 0 | 0.065784 | 0 | 0.0043435 | 0.89853 | 0.031338 | 0 | 1 | 4 |  | 36.1511 | 14.4827 | 49.3663
1974 | 15RC018_cpx1_CD | 80 | 479 | #(100) | 45.88 | 2.44 | 8.89 | 8.54 | 0.0625 | 11.55 | 22.4 | 0.3732 | 0.021 | 0.0066 | 100.1633 | 57.4913 |  | 1.7094 | 0.29058 | 0 | 2 | 0.099768 | 0.081824 | 0.00019441 | 0.068376 | 0.64155 | 0.10829 | 0 | 0 | 1 | 0 | 0.075956 | 0 | 0.0019722 | 0.89412 | 0.026957 | 0.00099805 | 1 | 4 |  | 35.5685 | 14.8604 | 49.5711
1974 | 15RC018_cpx1_CD | 85 | 480 | #(100) | 45.19 | 2.48 | 8.58 | 8.68 | 0.0938 | 11.52 | 22.22 | 0.4343 | 0.0347 | 0.0756 | 99.3084 | 57.0297 |  | 1.6984 | 0.3016 | 0 | 2 | 0.078428 | 0.11403 | 0.0022463 | 0.070104 | 0.64547 | 0.089728 | 0 | 0 | 1 | 0 | 0.069035 | 0 | 0.0029857 | 0.89467 | 0.031644 | 0.0016636 | 1 | 4 |  | 35.5451 | 15.1865 | 49.2684
1974 | 15RC018_cpx1_CD | 90 | 481 | #(100) | 45.16 | 2.38 | 8.45 | 8.21 | 0.1167 | 11.83 | 22.19 | 0.3462 | 0.0073 | 0.0222 | 98.7124 | 59.0319 |  | 1.7045 | 0.29552 | 0 | 2 | 0.080338 | 0.10508 | 0.00066242 | 0.067563 | 0.66565 | 0.080706 | 0 | 0 | 1 | 0 | 0.073328 | 0 | 0.0037303 | 0.89726 | 0.025332 | 0.00035146 | 1 | 4 |  | 36.4591 | 14.3964 | 49.1445
1974 | 15RC018_cpx1_CD | 95 | 482 | #(100) | 45.73 | 2.32 | 8.62 | 8.23 | 0.1652 | 11.7 | 22.56 | 0.4627 | 0.0079 |  | 99.7958 | 58.7055 |  | 1.7068 | 0.29325 | 0 | 2 | 0.0859 | 0.11095 | 0 | 0.065125 | 0.651 | 0.087024 | 0 | 0 | 1 | 0 | 0.058873 | 0 | 0.0052218 | 0.90205 | 0.033479 | 0.0003761 | 1 | 4 |  | 35.8654 | 14.4382 | 49.6965
1974 | 15RC018_cpx1_CD | 100 | 483 | #(100) | 45.17 | 2.26 | 8.5 | 8.32 | 0.1111 | 11.44 | 22.16 | 0.3225 |  | 0.0048 | 98.2884 | 57.8947 |  | 1.7148 | 0.28516 | 0 | 2 | 0.095131 | 0.084562 | 0.00014407 | 0.064532 | 0.64748 | 0.10816 | 0 | 0 | 1 | 0 | 0.071403 | 0 | 0.0035721 | 0.90129 | 0.023736 | 0 | 1 | 4 |  | 35.645 | 14.7371 | 49.618
1974 | 15RC018_cpx1_CD | 105 | 484 | #(100) | 45.41 | 2.37 | 8.49 | 8.34 | 0.0968 | 11.69 | 22.21 | 0.3973 |  | 0.0397 | 99.0438 | 58.3625 |  | 1.7091 | 0.29089 | 0 | 2 | 0.085693 | 0.098821 | 0.0011813 | 0.06709 | 0.65593 | 0.091282 | 0 | 0 | 1 | 0 | 0.072375 | 0 | 0.0030856 | 0.89555 | 0.02899 | 0 | 1 | 4 |  | 36.0988 | 14.6151 | 49.2861
1974 | 15RC018_cpx1_CD | 110 | 485 | #(100) | 45.87 | 2.41 | 8.39 | 8.41 | 0.1282 | 11.81 | 21.91 | 0.3827 | 0.0309 | 0.0199 | 99.3617 | 58.4075 |  | 1.7214 | 0.2786 | 0 | 2 | 0.092461 | 0.078822 | 0.00059041 | 0.068024 | 0.66074 | 0.099366 | 0 | 0 | 1 | 0 | 0.085722 | 0 | 0.0040746 | 0.88088 | 0.027843 | 0.0014792 | 1 | 4 |  | 36.5128 | 14.809 | 48.6782
1974 | 15RC018_cpx1_CD | 115 | 486 | #(100) | 45.2 | 2.48 | 8.66 | 8.48 | 0.1482 | 11.54 | 22.12 | 0.3703 |  | 0.0526 | 99.0511 | 57.6424 |  | 1.7033 | 0.29673 | 0 | 2 | 0.087855 | 0.093783 | 0.001567 | 0.070289 | 0.6483 | 0.098207 | 0 | 0 | 1 | 0 | 0.075217 | 0 | 0.0047297 | 0.893 | 0.027052 | 0 | 1 | 4 |  | 35.7537 | 14.9973 | 49.249
1974 | 15RC018_cpx1_CD | 120 | 487 | #(100) | 45.56 | 2.37 | 8.41 | 8.55 | 0.0941 | 11.92 | 22.41 | 0.4563 | 0.0175 | 0.007 | 99.7949 | 58.2316 |  | 1.7004 | 0.29959 | 0 | 2 | 0.070315 | 0.12986 | 0.00020654 | 0.066529 | 0.66324 | 0.069847 | 0 | 0 | 1 | 0 | 0.067125 | 0 | 0.0029744 | 0.89605 | 0.033016 | 0.00083314 | 1 | 4 |  | 36.2604 | 14.751 | 48.9886
1974 | 15RC018_cpx1_CD | 125 | 488 | #(100) | 46.97 | 1.216 | 8.53 | 7.22 | 0.0885 | 12.91 | 20.58 | 0.3911 | 0.1134 |  | 98.019 | 64.1331 |  | 1.7683 | 0.23166 | 0 | 2 | 0.1468 | 0.049989 | 0 | 0.034433 | 0.7246 | 0.044183 | 0 | 0 | 1 | 0 | 0.13312 | 0 | 0.0028218 | 0.83006 | 0.028546 | 0.0054459 | 1 | 4 |  | 40.5987 | 12.8932 | 46.5081
1974 | 15RC018_cpx1_CD | 135 | 490 | #(-111) | 50.61 | 1.1882 | 4.49 | 7.42 | 0.2112 | 13.97 | 21.72 | 0.357 |  | 0.0347 | 100.0011 | 65.3109 |  | 1.8745 | 0.12545 | 0 | 2 | 0.070539 | 0.01333 | 0.0010161 | 0.033101 | 0.7714 | 0.11061 | 0 | 0 | 1 | 0 | 0.10587 | 0 | 0.0066251 | 0.86187 | 0.025635 | 0 | 1 | 4 |  | 41.258 | 12.6455 | 46.0965
1974 | 15RC018_cpx1_CD | 140 | 491 | #(-111) | 50.43 | 1.1885 | 4.43 | 7.26 | 0.0943 | 14.07 | 22.38 | 0.2692 | 0.0103 | 0.0329 | 100.1652 | 65.9634 |  | 1.8642 | 0.13582 | 0 | 2 | 0.057169 | 0.031379 | 0.00096148 | 0.033044 | 0.77539 | 0.10206 | 0 | 0 | 1 | 0 | 0.090969 | 0 | 0.0029522 | 0.8863 | 0.019292 | 0.00048567 | 1 | 4 |  | 41.0464 | 12.0358 | 46.9178
1974 | 15RC018_cpx1_CD | 145 | 492 | #(-111) | 49.88 | 1.1801 | 4.19 | 7.13 | 0.0914 | 13.94 | 22.13 | 0.4041 | 0.005 | 0.0563 | 99.0069 | 66.1604 |  | 1.8635 | 0.13654 | 0 | 2 | 0.047933 | 0.050133 | 0.0016628 | 0.033159 | 0.77639 | 0.09072 | 0 | 0 | 1 | 0 | 0.081882 | 0 | 0.0028919 | 0.88572 | 0.029268 | 0.00023827 | 1 | 4 |  | 41.1281 | 11.9522 | 46.9196
1974 | 15RC018_cpx1_CD | 150 | 493 | #(-111) | 50.19 | 1.1229 | 4.35 | 7.27 | 0.1913 | 14.04 | 21.91 | 0.3648 |  |  | 99.439 | 65.8846 |  | 1.8673 | 0.1327 | 0 | 2 | 0.058034 | 0.03813 | 0 | 0.031422 | 0.77874 | 0.093678 | 0 | 0 | 1 | 0 | 0.094362 | 0 | 0.0060277 | 0.8733 | 0.026312 | 0 | 1 | 4 |  | 41.3291 | 12.3233 | 46.3477
1974 | 15RC018_cpx1_CD | 155 | 494 | #(-111) | 50.53 | 1.1263 | 4.5 | 7.19 | 0.1571 | 14.23 | 22.15 | 0.3767 | 0.0331 | 0.0173 | 100.3105 | 66.4332 |  | 1.8619 | 0.13811 | 0 | 2 | 0.057306 | 0.046333 | 0.00050396 | 0.031214 | 0.78169 | 0.082952 | 0 | 0 | 1 | 0 | 0.092249 | 0 | 0.0049025 | 0.87438 | 0.02691 | 0.0015558 | 1 | 4 |  | 41.5239 | 12.0284 | 46.4477
1974 | 15RC018_cpx1_CD | 160 | 495 | #(-111) | 50.27 | 1.0391 | 4.21 | 7.04 | 0.1685 | 14.32 | 21.69 | 0.377 | 0.0313 |  | 99.1459 | 67.0412 |  | 1.8723 | 0.12773 | 0 | 2 | 0.057059 | 0.041161 | 0 | 0.029108 | 0.79511 | 0.07756 | 0 | 0 | 1 | 0 | 0.10053 | 0 | 0.0053149 | 0.86545 | 0.027221 | 0.001487 | 1 | 4 |  | 42.1782 | 11.9124 | 45.9094
1974 | 15RC018_cpx1_CD | 165 | 496 | #(-111) | 50.18 | 1.1461 | 4.22 | 7.06 | 0.1086 | 14.13 | 21.77 | 0.3215 |  |  | 98.9362 | 66.6824 |  | 1.8755 | 0.1245 | 0 | 2 | 0.061379 | 0.02198 | 0 | 0.032218 | 0.78732 | 0.097099 | 0 | 0 | 1 | 0 | 0.10157 | 0 | 0.0034376 | 0.8717 | 0.023296 | 0 | 1 | 4 |  | 41.8098 | 11.8997 | 46.2905
1974 | 15RC018_cpx1_CD | 170 | 497 | #(-111) | 50 | 0.9742 | 4.19 | 7.22 | 0.1972 | 14.4 | 21.4 | 0.4245 | 0.0111 | 0.0231 | 98.8401 | 66.605 |  | 1.867 | 0.13301 | 0 | 2 | 0.051366 | 0.057505 | 0.00068191 | 0.02736 | 0.8016 | 0.061486 | 0 | 0 | 1 | 0 | 0.10644 | 0 | 0.0062362 | 0.85606 | 0.03073 | 0.00052869 | 1 | 4 |  | 42.4277 | 12.2619 | 45.3104
1974 | 15RC018_cpx1_CD | 185 | 500 | #(-111) | 49.11 | 1.0008 | 4.16 | 6.65 | 0.1486 | 14.13 | 21.09 | 0.3628 | 0.0495 | 0.0411 | 96.7428 | 67.9981 |  | 1.8725 | 0.12754 | 0 | 2 | 0.05938 | 0.03875 | 0.0012389 | 0.0287 | 0.80317 | 0.068759 | 0 | 0 | 1 | 0 | 0.10451 | 0 | 0.0047984 | 0.86147 | 0.026817 | 0.0024074 | 1 | 4 |  | 42.6889 | 11.5237 | 45.7874
1974 | 15RC018_cpx1_CD | 190 | 501 | #(-111) | 49.25 | 1.0767 | 4.36 | 7.11 | 0.1228 | 13.96 | 22.11 | 0.3903 | 0.0063 | 0.0168 | 98.4029 | 66.2553 |  | 1.8493 | 0.15066 | 0 | 2 | 0.042286 | 0.075769 | 0.00049873 | 0.030409 | 0.78149 | 0.069551 | 0 | 0 | 1 | 0 | 0.077929 | 0 | 0.0039052 | 0.88945 | 0.028413 | 0.00030176 | 1 | 4 |  | 41.1723 | 11.9675 | 46.8603
1974 | 15RC018_cpx1_CD | 195 | 502 | #(-111) | 50.03 | 1.0641 | 4.31 | 7.1 | 0.2143 | 13.84 | 22.28 | 0.2431 | 0.0067 | 0.0265 | 99.1147 | 66.0936 |  | 1.8697 | 0.13026 | 0 | 2 | 0.059566 | 0.028024 | 0.00078296 | 0.029911 | 0.7711 | 0.11062 | 0 | 0 | 1 | 0 | 0.083238 | 0 | 0.0067828 | 0.89205 | 0.017613 | 0.0003194 | 1 | 4 |  | 40.76 | 12.0869 | 47.1531
1974 | 15RC018_cpx1_CD | 200 | 503 | #(-111) | 50.05 | 1.0804 | 4.27 | 7 | 0.1686 | 14.09 | 22.17 | 0.3036 | 0.0153 | 0.0051 | 99.153 | 66.8089 |  | 1.8665 | 0.13351 | 0 | 2 | 0.054156 | 0.041271 | 0.00015036 | 0.030304 | 0.78335 | 0.090765 | 0 | 0 | 1 | 0 | 0.08625 | 0 | 0.005325 | 0.88575 | 0.02195 | 0.00072782 | 1 | 4 |  | 41.3879 | 11.8143 | 46.7978
1974 | 15RC018_cpx1_CD | 205 | 504 | #(-111) | 49.66 | 1.1102 | 4.25 | 7.22 | 0.1458 | 13.97 | 22.1 | 0.3395 |  |  | 98.7955 | 65.9273 |  | 1.8595 | 0.14052 | 0 | 2 | 0.047022 | 0.055612 | 0 | 0.031266 | 0.77984 | 0.086259 | 0 | 0 | 1 | 0 | 0.084191 | 0 | 0.0046236 | 0.88654 | 0.024645 | 0 | 1 | 4 |  | 41.1077 | 12.1601 | 46.7322
1974 | 15RC018_cpx1_CD | 210 | 505 | #(-111) | 50.09 | 1.1229 | 4.4 | 7.08 | 0.1944 | 13.8 | 22.3 | 0.3196 | 0.008 | 0.0188 | 99.3337 | 66.092 |  | 1.8671 | 0.13295 | 0 | 2 | 0.060336 | 0.03257 | 0.000554 | 0.03148 | 0.76685 | 0.10821 | 0 | 0 | 1 | 0 | 0.07989 | 0 | 0.0061368 | 0.8905 | 0.023095 | 0.00038037 | 1 | 4 |  | 40.6999 | 12.0376 | 47.2625
1974 | 15RC018_cpx1_CD | 215 | 506 | #(-111) | 50.05 | 1.1158 | 4.2 | 7.15 | 0.1 | 13.94 | 22.16 | 0.4048 |  | 0.0493 | 99.1699 | 66.0977 |  | 1.8667 | 0.13331 | 0 | 2 | 0.051295 | 0.047233 | 0.0014536 | 0.0313 | 0.7751 | 0.093623 | 0 | 0 | 1 | 0 | 0.082131 | 0 | 0.0031587 | 0.88544 | 0.02927 | 0 | 1 | 4 |  | 41.0825 | 11.9864 | 46.9311
1974 | 15RC018_cpx1_CD | 220 | 507 | #(-111) | 49.6 | 1.0606 | 4.34 | 6.99 | 0.2029 | 14.09 | 22 | 0.3407 |  | 0.0075 | 98.6317 | 66.8406 |  | 1.8582 | 0.14181 | 0 | 2 | 0.049806 | 0.056756 | 0.00022213 | 0.029885 | 0.78695 | 0.076386 | 0 | 0 | 1 | 0 | 0.085832 | 0 | 0.0064377 | 0.88299 | 0.024745 | 0 | 1 | 4 |  | 41.52 | 11.8929 | 46.5871
1974 | 15RC018_cpx1_CD | 225 | 508 | #(100) | 44.63 | 2.48 | 8.48 | 8.58 | 0.1682 | 11.54 | 22.42 | 0.4126 |  | 0.0346 | 98.7454 | 57.3559 |  | 1.6864 | 0.31357 | 0 | 2 | 0.064067 | 0.13772 | 0.0010336 | 0.070483 | 0.65009 | 0.076602 | 0 | 0 | 1 | 0 | 0.056779 | 0 | 0.0053828 | 0.90761 | 0.030226 | 0 | 1 | 4 |  | 35.4429 | 15.0741 | 49.483
1974 | 15RC018_cpx1_CD | 230 | 509 | #(100) | 44.71 | 2.7 | 9.63 | 9.04 | 0.151 | 11.34 | 21.77 | 0.4438 | 0.0138 | 0.0298 | 99.8284 | 55.6428 |  | 1.6729 | 0.32714 | 0 | 2 | 0.097485 | 0.10966 | 0.00088149 | 0.075982 | 0.63255 | 0.083441 | 0 | 0 | 1 | 0 | 0.089726 | 0 | 0.0047849 | 0.87264 | 0.032192 | 0.00065863 | 1 | 4 |  | 35.2825 | 16.0429 | 48.6746
1974 | 15RC018_cpx1_CD | 235 | 510 | #(100) | 44.52 | 2.63 | 9.4 | 9.01 | 0.0741 | 11.37 | 22.17 | 0.3379 | 0.0069 | 0.0029 | 99.5218 | 55.79 |  | 1.6715 | 0.32853 | 0 | 2 | 0.087381 | 0.11746 | 8.6077e-05 | 0.074266 | 0.6364 | 0.084413 | 0 | 0 | 1 | 0 | 0.080994 | 0 | 0.0023561 | 0.89172 | 0.024595 | 0.00033045 | 1 | 4 |  | 35.0953 | 15.7289 | 49.1758
1974 | 15RC018_cpx1_CD | 240 | 511 | #(100) | 45.3 | 2.61 | 9.03 | 8.63 | 0.057 | 11.08 | 22.44 | 0.373 | 0.0008 | 0.0417 | 99.5625 | 56.2151 |  | 1.7016 | 0.29836 | 0 | 2 | 0.10139 | 0.075455 | 0.0012384 | 0.07374 | 0.62049 | 0.12769 | 0 | 0 | 1 | 0 | 0.06793 | 0 | 0.0018134 | 0.90306 | 0.027164 | 3.8333e-05 | 1 | 4 |  | 34.5401 | 15.1905 | 50.2694
1974 | 15RC018_cpx1_CD | 245 | 512 | #(100) | 44.75 | 2.47 | 9.02 | 8.82 | 0.1197 | 11.26 | 22.33 | 0.4929 | 0.0046 |  | 99.2672 | 56.0757 |  | 1.6826 | 0.31744 | 0 | 2 | 0.082247 | 0.13164 | 0 | 0.06985 | 0.63116 | 0.085101 | 0 | 0 | 1 | 0 | 0.060564 | 0 | 0.0038116 | 0.89948 | 0.035929 | 0.00022062 | 1 | 4 |  | 34.8372 | 15.5162 | 49.6467
1974 | 15RC018_cpx1_CD | 250 | 513 | #(100) | 44.42 | 2.5 | 9.17 | 8.39 | 0.0885 | 11.59 | 22.28 | 0.4304 | 0.0253 | 0.0307 | 98.9249 | 58.008 |  | 1.6725 | 0.32751 | 0 | 2 | 0.079392 | 0.13824 | 0.00091384 | 0.070798 | 0.65057 | 0.060089 | 0 | 0 | 1 | 0 | 0.065828 | 0 | 0.0028221 | 0.89872 | 0.031417 | 0.0012151 | 1 | 4 |  | 35.8192 | 14.6992 | 49.4817
1974 | 15RC018_cpx1_CD | 255 | 514 | #(100) | 44.96 | 2.37 | 8.52 | 8.35 | 0.1199 | 11.72 | 21.96 | 0.3832 | 0.0238 | 0.1244 | 98.5313 | 58.3956 |  | 1.7008 | 0.29918 | 0 | 2 | 0.080656 | 0.10919 | 0.0037205 | 0.067433 | 0.66097 | 0.078024 | 0 | 0 | 1 | 0 | 0.076916 | 0 | 0.0038414 | 0.88999 | 0.028104 | 0.0011485 | 1 | 4 |  | 36.3384 | 14.7325 | 48.9291
1974 | 15RC018_cpx1_CD | 260 | 515 | #(100) | 44.65 | 2.36 | 8.76 | 8.52 | 0.1684 | 11.84 | 22.1 | 0.3921 | 0.0148 | 0.0749 | 98.8802 | 58.1532 |  | 1.682 | 0.31798 | 0 | 2 | 0.070931 | 0.14043 | 0.0022307 | 0.066867 | 0.66495 | 0.054597 | 0 | 0 | 1 | 0 | 0.073362 | 0 | 0.0053727 | 0.89192 | 0.028636 | 0.00071118 | 1 | 4 |  | 36.3235 | 14.9544 | 48.7221
1974 | 15RC018_cpx1_CD | 265 | 516 | #(100) | 45.87 | 2.22 | 8.05 | 8.07 | 0.0857 | 12.27 | 22.63 | 0.3555 | 0.0117 | 0.0739 | 99.6368 | 60.3245 |  | 1.7124 | 0.28758 | 0 | 2 | 0.066591 | 0.12042 | 0.0021811 | 0.062334 | 0.68289 | 0.06558 | 0 | 0 | 1 | 0 | 0.06592 | 0 | 0.0027096 | 0.90508 | 0.025729 | 0.00055716 | 1 | 4 |  | 37.0612 | 13.819 | 49.1198
1974 | 15RC018_cpx1_CD | 270 | 517 | #(100) | 46.32 | 1.3187 | 6.54 | 8.73 | 0.1314 | 12.78 | 22.46 | 0.4244 | 0.0194 | 0.0582 | 98.7821 | 59.4142 |  | 1.7407 | 0.25928 | 0 | 2 | 0.030366 | 0.18449 | 0.0017291 | 0.037273 | 0.716 | 0.030138 | 0 | 0 | 1 | 0 | 0.05971 | 0 | 0.0041821 | 0.90426 | 0.03092 | 0.00092997 | 1 | 4 |  | 37.7087 | 14.6683 | 47.623
1974 | 15RC018_cpx1_CD | 305 | 524 | #(100) | 42.86 | 2.55 | 9.3 | 8.27 | 0.0714 | 11.18 | 21.39 | 0.3551 |  | 0.0799 | 96.0564 | 57.4807 |  | 1.6637 | 0.33632 | 0 | 2 | 0.089117 | 0.12257 | 0.0024519 | 0.074448 | 0.64697 | 0.064437 | 0 | 0 | 1 | 0 | 0.081419 | 0 | 0.0023472 | 0.88951 | 0.026723 | 0 | 1 | 4 |  | 35.7985 | 14.9828 | 49.2187
1974 | 15RC018_cpx1_CD | 310 | 525 | #(100) | 43.21 | 2.58 | 10.79 | 8.05 | 0.0858 | 11.11 | 20.15 | 0.3316 |  | 0.0364 | 96.3438 | 57.9854 |  | 1.6701 | 0.32993 | 0 | 2 | 0.16155 | 0.042108 | 0.0011122 | 0.075 | 0.64016 | 0.080065 | 0 | 0 | 1 | 0 | 0.13799 | 0 | 0.0028085 | 0.83435 | 0.024847 | 0 | 1 | 4 |  | 36.8441 | 15.1354 | 48.0205
1974 | 15RC018_cpx2_EF | 10 | 535 |  | 50.05 | 1.3513 | 3.4 | 8.37 | 0.2561 | 13.61 | 22.08 | 0.4339 | 0.0089 | 0.0242 | 99.5844 | 61.9199 |  | 1.8692 | 0.13082 | 0 | 2 | 0.018825 | 0.067205 | 0.00071451 | 0.037957 | 0.75776 | 0.11754 | 0 | 0 | 1 | 0 | 0.076638 | 0 | 0.0081002 | 0.88342 | 0.031416 | 0.00042398 | 1 | 4 |  | 39.6594 | 14.1042 | 46.2364
1974 | 15RC018_cpx2_EF | 15 | 536 |  | 49.94 | 1.3143 | 4.28 | 7.54 | 0.144 | 13.78 | 21.58 | 0.4011 |  |  | 98.9794 | 64.6341 |  | 1.8697 | 0.13028 | 0 | 2 | 0.058561 | 0.026815 | 0 | 0.03701 | 0.76913 | 0.10848 | 0 | 0 | 1 | 0 | 0.10075 | 0 | 0.0045659 | 0.86557 | 0.029113 | 0 | 1 | 4 |  | 41.0135 | 12.8307 | 46.1558
1974 | 15RC018_cpx2_EF | 20 | 537 |  | 49.61 | 1.368 | 4.54 | 7.85 | 0.1899 | 13.6 | 21.9 | 0.2907 | 0.0065 | 0.0039 | 99.359 | 63.4033 |  | 1.8541 | 0.14588 | 0 | 2 | 0.054088 | 0.036138 | 0.00011523 | 0.038455 | 0.75776 | 0.11344 | 0 | 0 | 1 | 0 | 0.095746 | 0 | 0.0060108 | 0.87687 | 0.021063 | 0.00030988 | 1 | 4 |  | 40.1789 | 13.3267 | 46.4944
1974 | 15RC018_cpx2_EF | 25 | 538 |  | 50.01 | 1.2201 | 4.12 | 7.24 | 0.1758 | 13.84 | 22.09 | 0.3559 |  |  | 99.0518 | 65.6546 |  | 1.87 | 0.13002 | 0 | 2 | 0.051533 | 0.035662 | 0 | 0.034314 | 0.77151 | 0.10698 | 0 | 0 | 1 | 0 | 0.083727 | 0 | 0.0055672 | 0.88491 | 0.0258 | 0 | 1 | 4 |  | 40.8561 | 12.2826 | 46.8613
1974 | 15RC018_cpx2_EF | 30 | 539 |  | 49.88 | 1.2874 | 4.58 | 7.89 | 0.17 | 13.89 | 22.21 | 0.3418 |  |  | 100.2492 | 63.7741 |  | 1.8448 | 0.15518 | 0 | 2 | 0.044446 | 0.063621 | 0 | 0.035812 | 0.76587 | 0.090253 | 0 | 0 | 1 | 0 | 0.090137 | 0 | 0.0053249 | 0.88003 | 0.024508 | 0 | 1 | 4 |  | 40.4102 | 13.156 | 46.4338
1974 | 15RC018_cpx2_EF | 35 | 540 |  | 49.07 | 1.4361 | 4.86 | 8.11 | 0.216 | 13.56 | 22.13 | 0.2786 |  | 0.0189 | 99.6796 | 62.575 |  | 1.8289 | 0.1711 | 0 | 2 | 0.042376 | 0.067779 | 0.00055691 | 0.040258 | 0.75346 | 0.095572 | 0 | 0 | 1 | 0 | 0.089405 | 0 | 0.0068182 | 0.88365 | 0.020131 | 0 | 1 | 4 |  | 39.7252 | 13.6857 | 46.5891
1974 | 15RC018_cpx2_EF | 40 | 541 |  | 49.41 | 1.2841 | 4.53 | 7.86 | 0.1932 | 13.59 | 22.7 | 0.3124 |  |  | 99.8797 | 63.3566 |  | 1.8362 | 0.1638 | 0 | 2 | 0.034593 | 0.079934 | 0 | 0.035892 | 0.75292 | 0.096662 | 0 | 0 | 1 | 0 | 0.067654 | 0 | 0.0060807 | 0.90376 | 0.022507 | 0 | 1 | 4 |  | 39.4817 | 13.1268 | 47.3914
1974 | 15RC018_cpx2_EF | 45 | 542 |  | 48.95 | 1.2574 | 4.78 | 7.44 | 0.1877 | 13.35 | 22.44 | 0.3138 |  | 0.0219 | 98.7408 | 64.2136 |  | 1.8389 | 0.16112 | 0 | 2 | 0.050501 | 0.061768 | 0.00065041 | 0.035528 | 0.74766 | 0.10389 | 0 | 0 | 1 | 0 | 0.068054 | 0 | 0.0059718 | 0.90312 | 0.022854 | 0 | 1 | 4 |  | 39.5492 | 12.6785 | 47.7723
1974 | 15RC018_cpx2_EF | 50 | 543 |  | 48.59 | 1.4751 | 5.06 | 7.7 | 0.1271 | 13.55 | 22.2 | 0.255 | 0.0193 | 0.0429 | 99.0194 | 63.7647 |  | 1.8208 | 0.17923 | 0 | 2 | 0.044226 | 0.070031 | 0.0012709 | 0.041574 | 0.75696 | 0.085938 | 0 | 0 | 1 | 0 | 0.085302 | 0 | 0.0040336 | 0.89122 | 0.018525 | 0.00092252 | 1 | 4 |  | 39.9771 | 12.9552 | 47.0676
1974 | 15RC018_cpx2_EF | 55 | 544 |  | 48.65 | 1.5866 | 5.44 | 8.01 | 0.1675 | 13.05 | 22.67 | 0.2937 |  |  | 99.8678 | 61.9658 |  | 1.8118 | 0.18818 | 0 | 2 | 0.050582 | 0.069917 | 0 | 0.044442 | 0.72455 | 0.11051 | 0 | 0 | 1 | 0 | 0.069017 | 0 | 0.0052831 | 0.90449 | 0.021205 | 0 | 1 | 4 |  | 38.4627 | 13.5221 | 48.0151
1974 | 15RC018_cpx2_EF | 60 | 545 |  | 48.35 | 1.4339 | 5.08 | 8.06 | 0.1676 | 13.1 | 22.54 | 0.2924 | 0.0004 | 0.03 | 99.0543 | 61.9093 |  | 1.8148 | 0.18515 | 0 | 2 | 0.039565 | 0.085032 | 0.00089025 | 0.040481 | 0.73306 | 0.10097 | 0 | 0 | 1 | 0 | 0.066976 | 0 | 0.0053279 | 0.9064 | 0.021278 | 1.9152e-05 | 1 | 4 |  | 38.6275 | 13.6111 | 47.7613
1974 | 15RC018_cpx2_EF | 65 | 546 |  | 47.62 | 1.481 | 5.58 | 8.28 | 0.1503 | 12.74 | 22.31 | 0.2804 | 0.0326 | 0.0421 | 98.5164 | 60.6089 |  | 1.7991 | 0.20088 | 0 | 2 | 0.047573 | 0.089986 | 0.0012575 | 0.042084 | 0.71757 | 0.10153 | 0 | 0 | 1 | 0 | 0.07007 | 0 | 0.0048092 | 0.90301 | 0.020538 | 0.0015711 | 1 | 4 |  | 38.0277 | 14.1174 | 47.8549
1974 | 15RC018_cpx2_EF | 70 | 547 |  | 48.61 | 1.4139 | 5.18 | 7.77 | 0.1101 | 13.44 | 22.56 | 0.2871 | 0.0038 | 0.0319 | 99.4068 | 63.3663 |  | 1.8145 | 0.18553 | 0 | 2 | 0.042335 | 0.083824 | 0.00094137 | 0.039695 | 0.74791 | 0.085298 | 0 | 0 | 1 | 0 | 0.0734 | 0 | 0.0034806 | 0.90216 | 0.020776 | 0.00018093 | 1 | 4 |  | 39.4451 | 12.9743 | 47.5806
1974 | 15RC018_cpx2_EF | 75 | 548 |  | 49.24 | 1.3204 | 5.21 | 7.93 | 0.1736 | 13.26 | 22.36 | 0.3271 | 0.0074 | 0.008 | 99.8365 | 62.5767 |  | 1.8318 | 0.16823 | 0 | 2 | 0.060188 | 0.057855 | 0.00023528 | 0.036945 | 0.7354 | 0.10938 | 0 | 0 | 1 | 0 | 0.079445 | 0 | 0.0054694 | 0.89114 | 0.023591 | 0.00035115 | 1 | 4 |  | 39.1442 | 13.4215 | 47.4343
1974 | 15RC018_cpx2_EF | 80 | 549 |  | 48.58 | 1.29 | 4.9 | 7.81 | 0.1273 | 13.57 | 22.23 | 0.2322 |  | 0.0254 | 98.7649 | 63.4705 |  | 1.825 | 0.17505 | 0 | 2 | 0.04188 | 0.07643 | 0.00075435 | 0.036448 | 0.75997 | 0.084514 | 0 | 0 | 1 | 0 | 0.084386 | 0 | 0.0040501 | 0.89465 | 0.016911 | 0 | 1 | 4 |  | 39.9144 | 13.0977 | 46.9879
1974 | 15RC018_cpx2_EF | 85 | 550 |  | 48.66 | 1.3332 | 5.12 | 7.78 | 0.188 | 13.68 | 21.88 | 0.2037 | 0.0045 |  | 98.8494 | 63.7465 |  | 1.8259 | 0.17406 | 0 | 2 | 0.05236 | 0.061479 | 0 | 0.037627 | 0.76529 | 0.083244 | 0 | 0 | 1 | 0 | 0.099394 | 0 | 0.0059746 | 0.8796 | 0.014819 | 0.0002154 | 1 | 4 |  | 40.3851 | 13.1977 | 46.4173
1974 | 15RC018_cpx2_EF | 90 | 551 |  | 49.23 | 1.3074 | 5.16 | 7.55 | 0.0898 | 13.67 | 22.79 | 0.2483 |  | 0.0462 | 100.0917 | 64.4204 |  | 1.8234 | 0.17661 | 0 | 2 | 0.048622 | 0.071623 | 0.0013528 | 0.036421 | 0.75482 | 0.087162 | 0 | 0 | 1 | 0 | 0.075047 | 0 | 0.0028169 | 0.90431 | 0.017829 | 0 | 1 | 4 |  | 39.8159 | 12.4829 | 47.7012
1974 | 15RC018_cpx2_EF | 95 | 552 |  | 49.65 | 1.3522 | 5.06 | 7.84 | 0.1881 | 13.61 | 22.18 | 0.3084 | 0.0066 | 0.0335 | 100.2288 | 63.4499 |  | 1.8384 | 0.16162 | 0 | 2 | 0.059174 | 0.048605 | 0.00098063 | 0.037657 | 0.75127 | 0.10231 | 0 | 0 | 1 | 0 | 0.091822 | 0 | 0.0058985 | 0.87983 | 0.022138 | 0.00031172 | 1 | 4 |  | 39.9669 | 13.2271 | 46.8059
1974 | 15RC018_cpx2_EF | 100 | 553 |  | 48.63 | 1.2413 | 4.56 | 7.34 | 0.113 | 13.7 | 22.26 | 0.249 |  | 0.0058 | 98.0991 | 65.1141 |  | 1.8363 | 0.1637 | 0 | 2 | 0.039228 | 0.072016 | 0.00017315 | 0.035254 | 0.77123 | 0.082096 | 0 | 0 | 1 | 0 | 0.077651 | 0 | 0.0036137 | 0.90051 | 0.018228 | 0 | 1 | 4 |  | 40.4397 | 12.342 | 47.2183
1974 | 15RC018_cpx2_EF | 105 | 554 | #(-111) | 49.53 | 1.2367 | 4.63 | 7.23 | 0.1594 | 13.86 | 22.58 | 0.2502 |  | 0.0435 | 99.5198 | 65.7183 |  | 1.8435 | 0.15651 | 0 | 2 | 0.046578 | 0.057465 | 0.00128 | 0.03462 | 0.76906 | 0.090996 | 0 | 0 | 1 | 0 | 0.076557 | 0 | 0.0050246 | 0.90036 | 0.018054 | 0 | 1 | 4 |  | 40.4882 | 12.1109 | 47.4009
1974 | 15RC018_cpx2_EF | 110 | 555 | #(-111) | 49.04 | 1.3202 | 4.87 | 7.96 | 0.1158 | 13.66 | 22.25 | 0.246 |  |  | 99.462 | 63.1822 |  | 1.8298 | 0.17023 | 0 | 2 | 0.04391 | 0.070021 | 0 | 0.037049 | 0.75984 | 0.089183 | 0 | 0 | 1 | 0 | 0.089146 | 0 | 0.0036593 | 0.8894 | 0.017795 | 0 | 1 | 4 |  | 39.9652 | 13.255 | 46.7798
1974 | 15RC018_cpx2_EF | 115 | 556 | #(-111) | 48.85 | 1.2899 | 4.88 | 7.4 | 0.1043 | 13.8 | 22.07 | 0.2208 | 0.0019 |  | 98.6169 | 65.0943 |  | 1.8348 | 0.16518 | 0 | 2 | 0.050834 | 0.057634 | 0 | 0.03644 | 0.77274 | 0.082353 | 0 | 0 | 1 | 0 | 0.09243 | 0 | 0.0033178 | 0.88808 | 0.016078 | 9.1032e-05 | 1 | 4 |  | 40.7443 | 12.4296 | 46.8261
1974 | 15RC018_cpx2_EF | 120 | 557 | #(-111) | 49.33 | 1.2471 | 4.76 | 7.68 | 0.0985 | 14.05 | 22.09 | 0.2306 |  | 0.0207 | 99.5069 | 64.6572 |  | 1.8363 | 0.16375 | 0 | 2 | 0.045065 | 0.064886 | 0.00060917 | 0.034915 | 0.77969 | 0.074835 | 0 | 0 | 1 | 0 | 0.099329 | 0 | 0.0031052 | 0.88092 | 0.016641 | 0 | 1 | 4 |  | 40.9766 | 12.7264 | 46.297
1974 | 15RC018_cpx2_EF | 125 | 558 | #(-111) | 49.27 | 1.1806 | 4.33 | 7.18 | 0.1391 | 13.68 | 22.73 | 0.2383 |  | 0.0573 | 98.8053 | 65.5801 |  | 1.8482 | 0.15183 | 0 | 2 | 0.03958 | 0.061268 | 0.0016993 | 0.033308 | 0.76501 | 0.09913 | 0 | 0 | 1 | 0 | 0.064812 | 0 | 0.004419 | 0.91344 | 0.01733 | 0 | 1 | 4 |  | 40.0933 | 12.0346 | 47.8721
1974 | 15RC018_cpx2_EF | 130 | 559 | #(-111) | 50.2 | 1.1566 | 4.41 | 6.93 | 0.0934 | 14.1 | 22.98 | 0.2458 | 0.0013 | 0.0399 | 100.157 | 67.0471 |  | 1.8543 | 0.14573 | 0 | 2 | 0.046246 | 0.051713 | 0.0011652 | 0.032133 | 0.77645 | 0.092292 | 0 | 0 | 1 | 0 | 0.070042 | 0 | 0.0029218 | 0.90937 | 0.017602 | 6.1252e-05 | 1 | 4 |  | 40.8059 | 11.4026 | 47.7915
1974 | 15RC018_cpx2_EF | 135 | 560 | #(-111) | 49.64 | 1.0853 | 4.16 | 6.8 | 0.0957 | 14.12 | 22.71 | 0.3081 |  | 0.0353 | 98.9544 | 67.4952 |  | 1.8534 | 0.14658 | 0 | 2 | 0.036473 | 0.070407 | 0.001042 | 0.030478 | 0.78596 | 0.075636 | 0 | 0 | 1 | 0 | 0.066261 | 0 | 0.0030262 | 0.90841 | 0.022302 | 0 | 1 | 4 |  | 41.1563 | 11.2756 | 47.5681
1974 | 15RC018_cpx2_EF | 140 | 561 | #(-111) | 50.46 | 1.0458 | 3.97 | 7.02 | 0.1593 | 14.22 | 22.6 | 0.3319 |  | 0.0701 | 99.8771 | 66.9492 |  | 1.8682 | 0.13181 | 0 | 2 | 0.041407 | 0.053933 | 0.0020518 | 0.029122 | 0.78487 | 0.088617 | 0 | 0 | 1 | 0 | 0.074779 | 0 | 0.0049949 | 0.8964 | 0.023823 | 0 | 1 | 4 |  | 41.2309 | 11.6791 | 47.09
1974 | 15RC018_cpx2_EF | 145 | 562 | #(-111) | 50.04 | 1.0662 | 3.86 | 6.81 | 0.0956 | 14.31 | 22.86 | 0.2762 | 0.007 | 0.1375 | 99.4625 | 67.7557 |  | 1.8595 | 0.14053 | 0 | 2 | 0.028509 | 0.068614 | 0.0040394 | 0.029799 | 0.79275 | 0.076289 | 0 | 0 | 1 | 0 | 0.066702 | 0 | 0.0030086 | 0.91006 | 0.019898 | 0.0003318 | 1 | 4 |  | 41.3446 | 11.1928 | 47.4626
1974 | 15RC018_cpx2_EF | 150 | 563 | #(-111) | 49.95 | 0.9816 | 4.01 | 6.78 | 0.1216 | 14.32 | 22.49 | 0.2643 |  | 0.0103 | 98.9278 | 67.8673 |  | 1.8647 | 0.13532 | 0 | 2 | 0.0411 | 0.05792 | 0.00030398 | 0.027561 | 0.79696 | 0.076154 | 0 | 0 | 1 | 0 | 0.07757 | 0 | 0.0038445 | 0.89946 | 0.019128 | 0 | 1 | 4 |  | 41.6841 | 11.2708 | 47.0451
1974 | 15RC018_cpx2_EF | 155 | 564 | #(-111) | 50.71 | 0.9526 | 3.8 | 6.65 | 0.11 | 14.59 | 22.18 | 0.3181 | 0.0091 | 0.1298 | 99.4496 | 68.6911 |  | 1.8816 | 0.11841 | 0 | 2 | 0.047754 | 0.036995 | 0.0038076 | 0.026585 | 0.80707 | 0.077789 | 0 | 0 | 1 | 0 | 0.091544 | 0 | 0.0034567 | 0.88169 | 0.022882 | 0.00043071 | 1 | 4 |  | 42.51 | 11.0498 | 46.4402
1974 | 15RC018_cpx2_EF | 160 | 565 | #(-111) | 49.68 | 0.9431 | 3.68 | 6.1 | 0.1072 | 14.86 | 23.15 | 0.2524 |  | 0.1575 | 98.9302 | 70.8969 |  | 1.8488 | 0.15121 | 0 | 2 | 0.010184 | 0.10181 | 0.0046337 | 0.026397 | 0.82442 | 0.032556 | 0 | 0 | 1 | 0 | 0.055459 | 0 | 0.0033786 | 0.92295 | 0.01821 | 0 | 1 | 4 |  | 42.4834 | 9.9558 | 47.5608
1974 | 15RC018_cpx2_EF | 165 | 566 | #(-111) | 51.22 | 0.8361 | 3.55 | 5.91 | 0.1217 | 14.8 | 22.74 | 0.263 | 0.0255 | 0.1722 | 99.6385 | 71.4631 |  | 1.8938 | 0.10616 | 0 | 2 | 0.048534 | 0.026141 | 0.0050336 | 0.023252 | 0.81581 | 0.081226 | 0 | 0 | 1 | 0 | 0.075358 | 0 | 0.003811 | 0.90078 | 0.018852 | 0.0012027 | 1 | 4 |  | 42.8671 | 9.8015 | 47.3314
1974 | 15RC018_cpx2_EF | 170 | 567 | #(-111) | 51.11 | 0.9908 | 3.95 | 6.8 | 0.1245 | 14.37 | 22.5 | 0.3016 | 0.0272 | 0.0571 | 100.2312 | 67.8791 |  | 1.8843 | 0.11566 | 0 | 2 | 0.055964 | 0.02592 | 0.0016643 | 0.027475 | 0.78983 | 0.099145 | 0 | 0 | 1 | 0 | 0.084571 | 0 | 0.0038874 | 0.8887 | 0.021557 | 0.0012792 | 1 | 4 |  | 41.7445 | 11.2852 | 46.9702
1974 | 15RC018_cpx2_EF | 175 | 568 | #(-111) | 50.14 | 0.9923 | 4.14 | 6.68 | 0.1621 | 14.37 | 22.51 | 0.2825 | 0.0346 | 0.0893 | 99.4008 | 68.266 |  | 1.8624 | 0.13761 | 0 | 2 | 0.043617 | 0.057906 | 0.0026223 | 0.027722 | 0.79574 | 0.072397 | 0 | 0 | 1 | 0 | 0.077174 | 0 | 0.0050993 | 0.89574 | 0.020343 | 0.0016394 | 1 | 4 |  | 41.7916 | 11.1644 | 47.044
1974 | 15RC018_cpx2_EF | 180 | 569 | #(-111) | 50.19 | 0.9776 | 3.99 | 6.26 | 0.1361 | 14.17 | 22.33 | 0.2484 | 0.0002 | 0.1363 | 98.4386 | 69.3588 |  | 1.883 | 0.11695 | 0 | 2 | 0.059465 | 0.016351 | 0.0040428 | 0.027587 | 0.79257 | 0.099984 | 0 | 0 | 1 | 0 | 0.080057 | 0 | 0.0043245 | 0.89754 | 0.018068 | 9.5716e-06 | 1 | 4 |  | 41.9166 | 10.6152 | 47.4681
1974 | 15RC018_cpx2_EF | 185 | 570 | #(-111) | 50.62 | 0.9189 | 3.89 | 6.76 | 0.1968 | 14.74 | 22.53 | 0.2438 | 0.0081 | 0.103 | 100.0106 | 68.5581 |  | 1.8681 | 0.13195 | 0 | 2 | 0.037233 | 0.058523 | 0.003005 | 0.025505 | 0.81094 | 0.064793 | 0 | 0 | 1 | 0 | 0.085287 | 0 | 0.0061508 | 0.89074 | 0.017443 | 0.0003813 | 1 | 4 |  | 42.3151 | 11.2059 | 46.479
1974 | 15RC018_cpx2_EF | 190 | 571 | #(-111) | 50.16 | 0.9608 | 4.09 | 6.48 | 0.0955 | 14.39 | 22.63 | 0.2692 |  | 0.1026 | 99.1781 | 68.9506 |  | 1.8664 | 0.13362 | 0 | 2 | 0.04573 | 0.050513 | 0.0030181 | 0.026889 | 0.79823 | 0.07562 | 0 | 0 | 1 | 0 | 0.075483 | 0 | 0.0030094 | 0.90209 | 0.019419 | 0 | 1 | 4 |  | 41.9031 | 10.7418 | 47.3551
1974 | 15RC018_cpx2_EF | 195 | 572 | #(-111) | 51.25 | 0.8807 | 3.77 | 6.42 | 0.084 | 14.65 | 22.85 | 0.2795 |  | 0.1237 | 100.3079 | 69.5301 |  | 1.885 | 0.11503 | 0 | 2 | 0.048386 | 0.034247 | 0.0035969 | 0.024363 | 0.80329 | 0.086114 | 0 | 0 | 1 | 0 | 0.077086 | 0 | 0.0026166 | 0.90037 | 0.01993 | 0 | 1 | 4 |  | 42.1959 | 10.5091 | 47.295
1974 | 15RC018_cpx2_EF | 200 | 573 | #(-111) | 50.68 | 0.9135 | 4.17 | 6.34 | 0.1417 | 14.44 | 22.78 | 0.2751 | 0.0091 | 0.114 | 99.8634 | 69.4899 |  | 1.8724 | 0.12765 | 0 | 2 | 0.053912 | 0.039771 | 0.0033297 | 0.025384 | 0.79532 | 0.082281 | 0 | 0 | 1 | 0 | 0.073807 | 0 | 0.0044336 | 0.90163 | 0.019704 | 0.00042885 | 1 | 4 |  | 41.9199 | 10.5571 | 47.523
1974 | 15RC018_cpx2_EF | 205 | 574 | #(-111) | 50.26 | 0.9902 | 4.18 | 6.49 | 0.0839 | 14.37 | 22.69 | 0.2314 | 0.0204 | 0.0498 | 99.3657 | 68.8878 |  | 1.8671 | 0.13289 | 0 | 2 | 0.050114 | 0.04361 | 0.0014626 | 0.027667 | 0.79585 | 0.0813 | 0 | 0 | 1 | 0 | 0.076694 | 0 | 0.0026397 | 0.90303 | 0.016666 | 0.00096669 | 1 | 4 |  | 41.8179 | 10.732 | 47.4501
1974 | 15RC018_cpx2_EF | 210 | 575 | #(-111) | 50.06 | 0.9556 | 4.33 | 6.34 | 0.1649 | 14.04 | 22.37 | 0.3332 |  | 0.081 | 98.6747 | 68.8911 |  | 1.8726 | 0.12736 | 0 | 2 | 0.063526 | 0.031833 | 0.0023955 | 0.026886 | 0.78299 | 0.092372 | 0 | 0 | 1 | 0 | 0.074111 | 0 | 0.0052242 | 0.8965 | 0.024164 | 0 | 1 | 4 |  | 41.5813 | 10.8092 | 47.6095
1974 | 15RC018_cpx2_EF | 215 | 576 | #(-111) | 50.46 | 0.9526 | 4.18 | 6.32 | 0.1505 | 14.39 | 22.56 | 0.273 |  | 0.0225 | 99.3086 | 69.4833 |  | 1.8744 | 0.12562 | 0 | 2 | 0.057361 | 0.034034 | 0.00066075 | 0.026614 | 0.79688 | 0.084446 | 0 | 0 | 1 | 0 | 0.077825 | 0 | 0.0047346 | 0.89778 | 0.01966 | 0 | 1 | 4 |  | 42.0363 | 10.605 | 47.3587
1974 | 15RC018_cpx2_EF | 220 | 577 | #(-111) | 50.54 | 0.9708 | 4.28 | 6.69 | 0.2083 | 14.13 | 22.44 | 0.3558 |  | 0.048 | 99.6629 | 67.8674 |  | 1.8733 | 0.12673 | 0 | 2 | 0.060226 | 0.036538 | 0.0014065 | 0.027064 | 0.78079 | 0.09398 | 0 | 0 | 1 | 0 | 0.076828 | 0 | 0.0065387 | 0.89107 | 0.025567 | 0 | 1 | 4 |  | 41.4048 | 11.3422 | 47.2529
1974 | 15RC018_cpx2_EF | 225 | 578 | #(-111) | 49.86 | 1.0749 | 4.49 | 6.77 | 0.1389 | 14.29 | 22.47 | 0.3236 |  |  | 99.4174 | 67.8538 |  | 1.8511 | 0.14892 | 0 | 2 | 0.04753 | 0.064652 | 0 | 0.030015 | 0.79092 | 0.066889 | 0 | 0 | 1 | 0 | 0.078629 | 0 | 0.0043673 | 0.89371 | 0.023291 | 0 | 1 | 4 |  | 41.6454 | 11.2963 | 47.0582
1974 | 15RC018_cpx2_EF | 230 | 579 | #(-111) | 50.38 | 1.0823 | 4.22 | 7.02 | 0.1533 | 14.25 | 22.5 | 0.3331 | 0.0095 | 0.0853 | 100.0335 | 66.9958 |  | 1.8618 | 0.13824 | 0 | 2 | 0.045546 | 0.054348 | 0.0024921 | 0.030082 | 0.78507 | 0.082467 | 0 | 0 | 1 | 0 | 0.08011 | 0 | 0.0047979 | 0.89078 | 0.023864 | 0.00044781 | 1 | 4 |  | 41.3722 | 11.6846 | 46.9433
1974 | 15RC018_cpx2_EF | 235 | 580 | #(-111) | 50.5 | 1.0266 | 4.31 | 6.63 | 0.1302 | 14.43 | 22.64 | 0.3155 | 0.0161 | 0.0981 | 100.0965 | 68.5185 |  | 1.862 | 0.13795 | 0 | 2 | 0.049333 | 0.052131 | 0.0028597 | 0.02847 | 0.79321 | 0.073992 | 0 | 0 | 1 | 0 | 0.078294 | 0 | 0.0040658 | 0.89433 | 0.022553 | 0.00075724 | 1 | 4 |  | 41.8356 | 10.9958 | 47.1686
1974 | 15RC018_cpx2_EF | 240 | 581 | #(-111) | 49.63 | 1.0178 | 4.31 | 6.52 | 0.1505 | 14.16 | 22.59 | 0.2875 | 0.0358 | 0.0149 | 98.7165 | 68.472 |  | 1.8557 | 0.14433 | 0 | 2 | 0.045584 | 0.06361 | 0.00044044 | 0.028623 | 0.7893 | 0.072439 | 0 | 0 | 1 | 0 | 0.0678 | 0 | 0.0047657 | 0.90489 | 0.02084 | 0.0017074 | 1 | 4 |  | 41.481 | 10.9636 | 47.5554
1974 | 15RC018_cpx2_EF | 245 | 582 | #(-111) | 50.56 | 1.0391 | 4.35 | 7.15 | 0.1331 | 13.94 | 22.49 | 0.2863 |  | 0.0356 | 99.9841 | 66.0977 |  | 1.8723 | 0.12773 | 0 | 2 | 0.062103 | 0.027261 | 0.0010422 | 0.028941 | 0.76957 | 0.11108 | 0 | 0 | 1 | 0 | 0.083052 | 0 | 0.0041742 | 0.89222 | 0.020554 | 0 | 1 | 4 |  | 40.7749 | 11.9517 | 47.2734
1974 | 15RC018_cpx2_EF | 250 | 583 | #(-111) | 50.2 | 1.1405 | 4.47 | 6.73 | 0.1735 | 14.14 | 21.93 | 0.3091 | 0.0123 | 0.0317 | 99.1371 | 67.7528 |  | 1.8711 | 0.12887 | 0 | 2 | 0.067488 | 0.019417 | 0.00093413 | 0.031973 | 0.78573 | 0.094453 | 0 | 0 | 1 | 0 | 0.095889 | 0 | 0.005477 | 0.87571 | 0.022336 | 0.00058481 | 1 | 4 |  | 41.8682 | 11.469 | 46.6628
1974 | 15RC018_cpx2_EF | 255 | 584 | #(-111) | 49.87 | 1.1087 | 4.37 | 7.23 | 0.0578 | 13.92 | 22.29 | 0.324 | 0.0132 | 0.0009 | 99.1846 | 65.8156 |  | 1.8604 | 0.13964 | 0 | 2 | 0.052483 | 0.048971 | 2.6543e-05 | 0.031107 | 0.77415 | 0.093266 | 0 | 0 | 1 | 0 | 0.083292 | 0 | 0.0018261 | 0.89082 | 0.023432 | 0.00062812 | 1 | 4 |  | 40.9098 | 12.0146 | 47.0756
1974 | 15RC018_cpx2_EF | 260 | 585 | #(-111) | 49.81 | 1.1507 | 4.68 | 7.43 | 0.1532 | 14.1 | 22.08 | 0.3073 |  | 0.0145 | 99.7257 | 65.49 |  | 1.848 | 0.15204 | 0 | 2 | 0.052582 | 0.056917 | 0.00042529 | 0.032109 | 0.77987 | 0.078101 | 0 | 0 | 1 | 0 | 0.095483 | 0 | 0.0048136 | 0.8776 | 0.022103 | 0 | 1 | 4 |  | 41.2021 | 12.4322 | 46.3657
1974 | 15RC018_cpx2_EF | 265 | 586 | #(-111) | 49.79 | 1.2011 | 4.61 | 7.21 | 0.1099 | 13.74 | 22.07 | 0.267 | 0.0089 | 0.0204 | 99.0273 | 65.5847 |  | 1.8627 | 0.13732 | 0 | 2 | 0.065925 | 0.022993 | 0.00060335 | 0.033796 | 0.76631 | 0.11037 | 0 | 0 | 1 | 0 | 0.092184 | 0 | 0.003482 | 0.88454 | 0.019365 | 0.00042471 | 1 | 4 |  | 40.7639 | 12.1831 | 47.0531
1974 | 15RC018_cpx2_EF | 270 | 587 | #(-111) | 49.45 | 1.2468 | 4.69 | 7.41 | 0.2022 | 13.96 | 22.19 | 0.3551 | 0.0019 | 0.008 | 99.514 | 65.3252 |  | 1.8389 | 0.1611 | 0 | 2 | 0.044443 | 0.072365 | 0.00023519 | 0.034872 | 0.77393 | 0.074153 | 0 | 0 | 1 | 0 | 0.083901 | 0 | 0.0063681 | 0.88404 | 0.025601 | 9.0127e-05 | 1 | 4 |  | 40.846 | 12.4969 | 46.6571
1974 | 15RC018_cpx2_EF | 275 | 588 | #(-111) | 50.04 | 1.262 | 4.65 | 7.34 | 0.1821 | 13.86 | 22.38 | 0.3423 | 0.0023 |  | 100.0587 | 65.3774 |  | 1.8522 | 0.14781 | 0 | 2 | 0.055029 | 0.047186 | 0 | 0.035133 | 0.76481 | 0.097837 | 0 | 0 | 1 | 0 | 0.082157 | 0 | 0.0057084 | 0.88746 | 0.024563 | 0.00010859 | 1 | 4 |  | 40.5702 | 12.3537 | 47.0761
1974 | 15RC018_cpx2_EF | 280 | 589 | #(-111) | 49.73 | 1.2903 | 4.63 | 7.53 | 0.1734 | 14.06 | 21.83 | 0.2842 |  |  | 99.5279 | 65.1227 |  | 1.8504 | 0.14957 | 0 | 2 | 0.053464 | 0.044384 | 0 | 0.036111 | 0.77995 | 0.086094 | 0 | 0 | 1 | 0 | 0.10381 | 0 | 0.0054644 | 0.87022 | 0.020502 | 0 | 1 | 4 |  | 41.2687 | 12.686 | 46.0454
1974 | 15RC018_cpx2_EF | 285 | 590 | #(100) | 45.93 | 2.29 | 7.97 | 8.14 | 0.1096 | 11.85 | 22.42 | 0.4641 | 0.015 | 0.065 | 99.2537 | 59.2796 |  | 1.7235 | 0.27655 | 0 | 2 | 0.075895 | 0.10395 | 0.0019282 | 0.064629 | 0.6629 | 0.090704 | 0 | 0 | 1 | 0 | 0.060757 | 0 | 0.003483 | 0.90128 | 0.033762 | 0.00071796 | 1 | 4 |  | 36.3616 | 14.2008 | 49.4376
1974 | 15RC018_cpx2_EF | 305 | 594 | #(100) | 46.61 | 2.01 | 7.58 | 8 | 0.0635 | 12.18 | 22.83 | 0.3369 | 0.0163 | 0.0853 | 99.712 | 60.3568 |  | 1.7399 | 0.26011 | 0 | 2 | 0.073351 | 0.096532 | 0.0025173 | 0.056433 | 0.67782 | 0.093346 | 0 | 0 | 1 | 0 | 0.059835 | 0 | 0.0020075 | 0.913 | 0.024381 | 0.00077614 | 1 | 4 |  | 36.7873 | 13.6616 | 49.5511
1974 | 15RC018_cpx2_EF | 310 | 595 | #(100) | 47.05 | 1.99 | 7.29 | 7.95 | 0.1674 | 12.58 | 22.58 | 0.3302 |  | 0.0671 | 100.0047 | 61.2762 |  | 1.7496 | 0.25037 | 0 | 2 | 0.069107 | 0.091782 | 0.0019727 | 0.055658 | 0.69742 | 0.084065 | 0 | 0 | 1 | 0 | 0.07136 | 0 | 0.0052721 | 0.89956 | 0.023805 | 0 | 1 | 4 |  | 37.7092 | 13.6515 | 48.6393
1974 | 15RC018_cpx2_EF | 315 | 596 | #(100) | 47.24 | 1.95 | 7.31 | 8.04 | 0.1241 | 12.38 | 22.27 | 0.3381 | 0.0218 | 0.0268 | 99.7008 | 60.6268 |  | 1.7632 | 0.2368 | 0 | 2 | 0.084742 | 0.067287 | 0.00079081 | 0.054742 | 0.68887 | 0.10357 | 0 | 0 | 1 | 0 | 0.080075 | 0 | 0.0039229 | 0.8905 | 0.024465 | 0.0010379 | 1 | 4 |  | 37.5565 | 13.8944 | 48.5492
1974 | 15RC018_cpx2_EF | 320 | 597 | #(100) | 46.73 | 1.91 | 7.44 | 8.01 | 0.1039 | 12.37 | 22.54 | 0.4064 | 0.0366 | 0.0162 | 99.5631 | 60.6968 |  | 1.7444 | 0.25564 | 0 | 2 | 0.071653 | 0.10742 | 0.00047808 | 0.053625 | 0.68839 | 0.078438 | 0 | 0 | 1 | 0 | 0.064167 | 0 | 0.0032847 | 0.90139 | 0.02941 | 0.0017427 | 1 | 4 |  | 37.3497 | 13.7436 | 48.9067
1974 | 15RC018_cpx2_EF | 325 | 598 | #(100) | 45.95 | 1.96 | 7.25 | 7.9 | 0.1183 | 12.47 | 22.75 | 0.3335 |  | 0.0626 | 98.7944 | 61.2175 |  | 1.7285 | 0.27148 | 0 | 2 | 0.049929 | 0.1331 | 0.0018617 | 0.055455 | 0.69933 | 0.060326 | 0 | 0 | 1 | 0 | 0.055072 | 0 | 0.0037689 | 0.91684 | 0.024322 | 0 | 1 | 4 |  | 37.4285 | 13.5016 | 49.0699
1974 | 15RC018_cpx2_EF | 330 | 599 | #(100) | 47.55 | 1.75 | 6.94 | 7.29 | 0.0694 | 12.59 | 22.16 | 0.3434 | 0.0174 | 0.0306 | 98.7408 | 63.33 |  | 1.7872 | 0.21277 | 0 | 2 | 0.094639 | 0.044136 | 0.00090928 | 0.049472 | 0.70547 | 0.10537 | 0 | 0 | 1 | 0 | 0.079613 | 0 | 0.0022092 | 0.89232 | 0.025023 | 0.00083423 | 1 | 4 |  | 38.5689 | 12.647 | 48.7841
1974 | 15RC018_cpx2_EF | 335 | 600 | #(100) | 46.77 | 1.81 | 7 | 7.73 | 0.0693 | 12.41 | 22.39 | 0.3614 |  | 0.1276 | 98.6683 | 61.6187 |  | 1.7617 | 0.2383 | 0 | 2 | 0.072436 | 0.085899 | 0.0037998 | 0.051278 | 0.69688 | 0.089702 | 0 | 0 | 1 | 0 | 0.067872 | 0 | 0.0022107 | 0.90353 | 0.026391 | 0 | 1 | 4 |  | 37.7492 | 13.3083 | 48.9425
1974 | 15RC018_cpx2_EF | 340 | 601 | #(100) | 46.36 | 1.7 | 6.93 | 7.06 | 0.0491 | 12.93 | 22.54 | 0.3527 | 0.03 | 0.1829 | 98.1347 | 64.6823 |  | 1.7488 | 0.25125 | 0 | 2 | 0.05682 | 0.11975 | 0.0054544 | 0.048231 | 0.72712 | 0.042622 | 0 | 0 | 1 | 0 | 0.060317 | 0 | 0.0015686 | 0.91088 | 0.025793 | 0.0014435 | 1 | 4 |  | 39.0452 | 12.0422 | 48.9126
1974 | 15RC018_cpx2_EF | 345 | 602 | #(100) | 46.67 | 1.76 | 6.78 | 7.25 | 0.1647 | 12.77 | 22.66 | 0.3107 |  | 0.1201 | 98.4855 | 63.7862 |  | 1.7579 | 0.24214 | 0 | 2 | 0.05882 | 0.10271 | 0.0035763 | 0.04986 | 0.71707 | 0.067962 | 0 | 0 | 1 | 0 | 0.057674 | 0 | 0.0052539 | 0.91438 | 0.022688 | 0 | 1 | 4 |  | 38.4477 | 12.5251 | 49.0272
1974 | 15RC018_cpx2_EF | 350 | 603 | #(100) | 47.89 | 1.4808 | 5.69 | 6.62 | 0.1619 | 13.22 | 23.22 | 0.2398 |  | 0.2837 | 98.8062 | 66.6331 |  | 1.7961 | 0.20395 | 0 | 2 | 0.047539 | 0.081893 | 0.0084116 | 0.04177 | 0.73915 | 0.08124 | 0 | 0 | 1 | 0 | 0.044473 | 0 | 0.0051423 | 0.93295 | 0.017435 | 0 | 1 | 4 |  | 39.2153 | 11.2873 | 49.4974
1974 | 15RC018_cpx2_EF | 355 | 604 | #(100) | 47.76 | 1.5374 | 5.89 | 6.67 | 0.0983 | 13.27 | 22.97 | 0.3185 | 0.0125 | 0.1889 | 98.7156 | 66.5496 |  | 1.7906 | 0.20944 | 0 | 2 | 0.050802 | 0.09008 | 0.0055989 | 0.043352 | 0.74169 | 0.06848 | 0 | 0 | 1 | 0 | 0.050542 | 0 | 0.0031212 | 0.92259 | 0.02315 | 0.00059778 | 1 | 4 |  | 39.5251 | 11.3095 | 49.1654
1974 | 15RC018_cpx2_EF | 360 | 605 | #(100) | 46.35 | 1.6554 | 6.38 | 7.23 | 0.0578 | 12.64 | 22.37 | 0.3232 | 0.0116 | 0.1344 | 97.1524 | 63.6135 |  | 1.7697 | 0.23034 | 0 | 2 | 0.056735 | 0.098958 | 0.0040568 | 0.047537 | 0.71947 | 0.073242 | 0 | 0 | 1 | 0 | 0.058627 | 0 | 0.001869 | 0.91502 | 0.023923 | 0.00056495 | 1 | 4 |  | 38.5324 | 12.4624 | 49.0052
1974 | 15RC018_cpx2_EF | 365 | 606 | #(100) | 45.38 | 1.94 | 7.12 | 7.08 | 0.0982 | 11.9 | 21.53 | 0.3703 |  | 0.0732 | 95.4917 | 62.6976 |  | 1.7655 | 0.23451 | 0 | 2 | 0.091936 | 0.054718 | 0.0022514 | 0.056767 | 0.6902 | 0.10413 | 0 | 0 | 1 | 0 | 0.071475 | 0 | 0.0032356 | 0.89736 | 0.027929 | 0 | 1 | 4 |  | 37.8996 | 12.8251 | 49.2753
1974 | ETNAB1_CPX2_EF | 5 | 615 |  | 45.16 | 1.95 | 5.96 | 8.91 | 0.2363 | 11.45 | 21.43 | 0.4422 |  |  | 95.5385 | 56.2377 |  | 1.7677 | 0.23226 | 0 | 2 | 0.042685 | 0.10831 | 0 | 0.057411 | 0.66818 | 0.12341 | 0 | 0 | 1 | 0 | 0.05992 | 0 | 0.0078337 | 0.89869 | 0.033558 | 0 | 1 | 4 |  | 35.8017 | 16.0461 | 48.1523
1974 | ETNAB1_CPX2_EF | 10 | 616 | #(100) | 43.84 | 2.57 | 9.4 | 9.23 | 0.1239 | 10.99 | 22.46 | 0.4065 | 0.0358 |  | 99.0562 | 54.3521 |  | 1.6551 | 0.34494 | 0 | 2 | 0.073279 | 0.15719 | 0 | 0.072974 | 0.61854 | 0.078022 | 0 | 0 | 1 | 0 | 0.056167 | 0 | 0.0039614 | 0.9084 | 0.029752 | 0.001724 | 1 | 4 |  | 33.9432 | 16.2071 | 49.8497
1974 | ETNAB1_CPX2_EF | 15 | 617 | #(100) | 44.91 | 2.44 | 9.05 | 8.88 | 0.1758 | 11.53 | 22.87 | 0.3259 | 0.0048 | 0.0827 | 100.2692 | 56.4919 |  | 1.673 | 0.32704 | 0 | 2 | 0.07026 | 0.14138 | 0.0024355 | 0.068363 | 0.64032 | 0.077239 | 0 | 0 | 1 | 0 | 0.057985 | 0 | 0.0055463 | 0.9127 | 0.023536 | 0.00022808 | 1 | 4 |  | 34.8914 | 15.3747 | 49.7339
1974 | ETNAB1_CPX2_EF | 20 | 618 | #(100) | 44.13 | 2.53 | 9.06 | 8.6 | 0.0634 | 11.43 | 22.4 | 0.3257 |  | 0.0029 | 98.542 | 57.0644 |  | 1.6712 | 0.32883 | 0 | 2 | 0.075509 | 0.13302 | 8.6822e-05 | 0.072061 | 0.64529 | 0.074025 | 0 | 0 | 1 | 0 | 0.065279 | 0 | 0.0020334 | 0.90878 | 0.023912 | 0 | 1 | 4 |  | 35.2922 | 15.0053 | 49.7025
1974 | ETNAB1_CPX2_EF | 25 | 619 | #(100) | 44.88 | 2.19 | 8.58 | 8.44 | 0.0981 | 11.86 | 22.41 | 0.3595 |  |  | 98.8176 | 58.4236 |  | 1.6909 | 0.30906 | 0 | 2 | 0.071912 | 0.13929 | 0 | 0.06206 | 0.66617 | 0.060571 | 0 | 0 | 1 | 0 | 0.066047 | 0 | 0.0031303 | 0.90456 | 0.026259 | 0 | 1 | 4 |  | 36.2094 | 14.6233 | 49.1673
1974 | ETNAB1_CPX2_EF | 30 | 620 | #(100) | 44.51 | 2.41 | 8.88 | 8.4 | 0.1009 | 11.78 | 22.65 | 0.3915 |  |  | 99.1224 | 58.3746 |  | 1.672 | 0.32801 | 0 | 2 | 0.06511 | 0.15523 | 0 | 0.06809 | 0.6597 | 0.051872 | 0 | 0 | 1 | 0 | 0.056756 | 0 | 0.00321 | 0.91152 | 0.028511 | 0 | 1 | 4 |  | 35.8867 | 14.5279 | 49.5854
1974 | ETNAB1_CPX2_EF | 35 | 621 | #(100) | 45.13 | 2.44 | 9 | 8.77 | 0.098 | 11.27 | 22.7 | 0.3082 | 0.0207 |  | 99.7369 | 56.2375 |  | 1.6913 | 0.30867 | 0 | 2 | 0.088827 | 0.10567 | 0 | 0.068777 | 0.62967 | 0.10706 | 0 | 0 | 1 | 0 | 0.062105 | 0 | 0.0031105 | 0.9114 | 0.022393 | 0.00098956 | 1 | 4 |  | 34.6159 | 15.2799 | 50.1042
1974 | ETNAB1_CPX2_EF | 40 | 622 | #(100) | 43.45 | 2.86 | 10.26 | 9.24 | 0.1411 | 10.65 | 22.49 | 0.3467 |  | 0.0505 | 99.4883 | 53.5445 |  | 1.6362 | 0.3638 | 0 | 2 | 0.091525 | 0.13408 | 0.0015034 | 0.081004 | 0.59789 | 0.094001 | 0 | 0 | 1 | 0 | 0.062876 | 0 | 0.0045 | 0.90731 | 0.025311 | 0 | 1 | 4 |  | 33.2039 | 16.4082 | 50.3879
1974 | ETNAB1_CPX2_EF | 45 | 623 | #(100) | 44.13 | 2.38 | 9.32 | 9 | 0.1902 | 11.44 | 22.31 | 0.3781 |  | 0.0037 | 99.152 | 55.9687 |  | 1.6609 | 0.33915 | 0 | 2 | 0.074226 | 0.15766 | 0.00011009 | 0.06737 | 0.64187 | 0.058763 | 0 | 0 | 1 | 0 | 0.066814 | 0 | 0.0060624 | 0.89954 | 0.027587 | 0 | 1 | 4 |  | 35.0614 | 15.8026 | 49.136
1974 | ETNAB1_CPX2_EF | 50 | 624 |  | 47.14 | 1.83 | 6.93 | 7.78 | 0.156 | 12.72 | 22.39 | 0.3333 | 0.0233 |  | 99.3026 | 62.0488 |  | 1.7631 | 0.23689 | 0 | 2 | 0.068572 | 0.090636 | 0 | 0.051479 | 0.70926 | 0.080058 | 0 | 0 | 1 | 0 | 0.072626 | 0 | 0.0049414 | 0.89715 | 0.024168 | 0.0011116 | 1 | 4 |  | 38.2416 | 13.3857 | 48.3727
1974 | ETNAB1_CPX2_EF | 55 | 625 | #(100) | 45.21 | 2.43 | 9.22 | 8.87 | 0.0951 | 11.52 | 22.23 | 0.3686 |  | 0.0017 | 99.9454 | 56.4983 |  | 1.6884 | 0.31159 | 0 | 2 | 0.0942 | 0.10752 | 5.0192e-05 | 0.068256 | 0.64139 | 0.08859 | 0 | 0 | 1 | 0 | 0.08089 | 0 | 0.0030079 | 0.88941 | 0.026687 | 0 | 1 | 4 |  | 35.42 | 15.463 | 49.1171
1974 | ETNAB1_CPX2_EF | 60 | 626 | #(100) | 44.65 | 2.42 | 8.76 | 8.57 | 0.0808 | 11.52 | 22.72 | 0.3783 |  |  | 99.0991 | 57.342 |  | 1.6805 | 0.31948 | 0 | 2 | 0.069078 | 0.14099 | 0 | 0.068506 | 0.6464 | 0.075025 | 0 | 0 | 1 | 0 | 0.053701 | 0 | 0.0025756 | 0.91612 | 0.027604 | 0 | 1 | 4 |  | 35.2296 | 14.8405 | 49.9299
1974 | ETNAB1_CPX2_EF | 65 | 627 | #(100) | 44.68 | 2.28 | 8.62 | 8.44 | 0.0951 | 11.79 | 22.71 | 0.3078 |  | 0.0165 | 98.9394 | 58.2798 |  | 1.6827 | 0.31726 | 0 | 2 | 0.065333 | 0.14474 | 0.00049128 | 0.064585 | 0.66198 | 0.062872 | 0 | 0 | 1 | 0 | 0.058183 | 0 | 0.0030333 | 0.91631 | 0.022474 | 0 | 1 | 4 |  | 35.8383 | 14.5542 | 49.6075
1974 | ETNAB1_CPX2_EF | 70 | 628 | #(100) | 45.11 | 2.27 | 8.33 | 8.36 | 0.1067 | 12.04 | 23.02 | 0.3546 |  |  | 99.5913 | 59.0196 |  | 1.6861 | 0.31387 | 0 | 2 | 0.053072 | 0.15886 | 0 | 0.063817 | 0.67092 | 0.053335 | 0 | 0 | 1 | 0 | 0.049106 | 0 | 0.0033777 | 0.92182 | 0.025696 | 0 | 1 | 4 |  | 36.1211 | 14.2496 | 49.6292
1974 | ETNAB1_CPX2_EF | 75 | 629 | #(100) | 44.82 | 2.26 | 8.28 | 8.3 | 0.1385 | 12.04 | 22.56 | 0.3317 |  | 0.0629 | 98.7931 | 59.1937 |  | 1.689 | 0.31102 | 0 | 2 | 0.056696 | 0.14857 | 0.0018739 | 0.064055 | 0.6764 | 0.052401 | 0 | 0 | 1 | 0 | 0.060567 | 0 | 0.0044202 | 0.91078 | 0.024233 | 0 | 1 | 4 |  | 36.5002 | 14.3519 | 49.1479
1974 | ETNAB1_CPX2_EF | 80 | 630 | #(100) | 43.99 | 2.37 | 9 | 8.86 | 0.075 | 11.47 | 22.62 | 0.3066 |  | 0.0151 | 98.7067 | 56.4191 |  | 1.6633 | 0.33672 | 0 | 2 | 0.064321 | 0.15962 | 0.00045137 | 0.067399 | 0.64655 | 0.06166 | 0 | 0 | 1 | 0 | 0.058846 | 0 | 0.0024017 | 0.91628 | 0.022475 | 0 | 1 | 4 |  | 35.0365 | 15.3103 | 49.6532
1974 | ETNAB1_CPX2_EF | 85 | 631 | #(100) | 45.41 | 2.53 | 9.28 | 8.66 | 0.124 | 11.55 | 22.39 | 0.3832 |  | 0.0557 | 100.3829 | 57.1499 |  | 1.6883 | 0.31172 | 0 | 2 | 0.094884 | 0.10132 | 0.0016372 | 0.070747 | 0.64018 | 0.09123 | 0 | 0 | 1 | 0 | 0.076672 | 0 | 0.0039044 | 0.8918 | 0.02762 | 0 | 1 | 4 |  | 35.4647 | 15.131 | 49.4043
1974 | ETNAB1_CPX2_EF | 90 | 632 | #(100) | 43.95 | 2.51 | 9.01 | 8.45 | 0.0721 | 11.32 | 22.47 | 0.3153 |  |  | 98.0974 | 57.2585 |  | 1.672 | 0.32799 | 0 | 2 | 0.075963 | 0.13165 | 0 | 0.07182 | 0.64202 | 0.078549 | 0 | 0 | 1 | 0 | 0.058615 | 0 | 0.002323 | 0.91581 | 0.023255 | 0 | 1 | 4 |  | 35.1031 | 14.8244 | 50.0725
1974 | ETNAB1_CPX2_EF | 95 | 633 | #(110) | 45.94 | 2.09 | 7.8 | 8.22 | 0.1097 | 12.08 | 22.27 | 0.3262 |  | 0.0651 | 98.901 | 59.5074 |  | 1.73 | 0.27004 | 0 | 2 | 0.076115 | 0.097411 | 0.0019381 | 0.059195 | 0.67817 | 0.087173 | 0 | 0 | 1 | 0 | 0.074251 | 0 | 0.0034986 | 0.89844 | 0.023814 | 0 | 1 | 4 |  | 36.8782 | 14.2655 | 48.8563
1974 | ETNAB1_CPX2_EF | 100 | 634 | #(110) | 46.32 | 2.09 | 8 | 8.25 | 0.0808 | 12.44 | 22.43 | 0.3485 | 0.0008 | 0.0469 | 100.007 | 60.1257 |  | 1.7223 | 0.27769 | 0 | 2 | 0.072872 | 0.1117 | 0.0013787 | 0.05845 | 0.68959 | 0.066015 | 0 | 0 | 1 | 0 | 0.078796 | 0 | 0.0025444 | 0.8935 | 0.025122 | 3.7944e-05 | 1 | 4 |  | 37.434 | 14.0627 | 48.5033
1974 | ETNAB1_CPX2_EF | 105 | 635 | #(110) | 47.01 | 1.6649 | 6.72 | 7.35 | 0.1156 | 12.87 | 22.88 | 0.3731 |  | 0.1917 | 99.1753 | 63.6499 |  | 1.7574 | 0.24261 | 0 | 2 | 0.053452 | 0.1169 | 0.0056656 | 0.046812 | 0.71727 | 0.059896 | 0 | 0 | 1 | 0 | 0.05296 | 0 | 0.00366 | 0.91634 | 0.02704 | 0 | 1 | 4 |  | 38.4177 | 12.5022 | 49.0801
1974 | ETNAB1_CPX2_EF | 110 | 636 | #(110) | 47.68 | 1.5295 | 6.58 | 7.46 | 0.1445 | 13.16 | 22.5 | 0.3681 | 0.0178 |  | 99.4399 | 63.8215 |  | 1.7757 | 0.2243 | 0 | 2 | 0.064492 | 0.10155 | 0 | 0.042842 | 0.73066 | 0.06046 | 0 | 0 | 1 | 0 | 0.070307 | 0 | 0.0045576 | 0.89771 | 0.026577 | 0.00084559 | 1 | 4 |  | 39.1722 | 12.6993 | 48.1284
1974 | ETNAB1_CPX2_EF | 115 | 637 | core | 49.44 | 1.68 | 4.94 | 8.03 | 0.2426 | 13.08 | 21.76 | 0.6366 | 0.0053 |  | 99.8145 | 61.9612 |  | 1.8397 | 0.16034 | 0 | 2 | 0.056284 | 0.0562 | 0 | 0.047017 | 0.72559 | 0.11491 | 0 | 0 | 1 | 0 | 0.078741 | 0 | 0.0076452 | 0.86744 | 0.045923 | 0.00025156 | 1 | 4 |  | 39.2099 | 13.9147 | 46.8753
1974 | ETNAB1_CPX2_EF | 120 | 638 | core | 48.7 | 1.6654 | 5.5 | 8.34 | 0.104 | 12.78 | 21.61 | 0.7466 |  |  | 99.446 | 60.5114 |  | 1.8181 | 0.18195 | 0 | 2 | 0.060025 | 0.082436 | 0 | 0.046761 | 0.71127 | 0.09951 | 0 | 0 | 1 | 0 | 0.078399 | 0 | 0.0032881 | 0.86428 | 0.054035 | 0 | 1 | 4 |  | 38.6731 | 14.3343 | 46.9926
1974 | ETNAB1_CPX2_EF | 125 | 639 | core | 47.82 | 1.67 | 5.52 | 8.3 | 0.1415 | 12.7 | 21.53 | 0.646 | 0.0114 |  | 98.3389 | 60.4762 |  | 1.8061 | 0.1939 | 0 | 2 | 0.0518 | 0.095069 | 0 | 0.04744 | 0.71509 | 0.0906 | 0 | 0 | 1 | 0 | 0.076462 | 0 | 0.0045261 | 0.87116 | 0.047301 | 0.00054922 | 1 | 4 |  | 38.5929 | 14.3912 | 47.0159
1974 | ETNAB1_CPX2_EF | 130 | 640 | core | 48.21 | 1.78 | 5.92 | 8.21 | 0.1847 | 12.54 | 21.49 | 0.5748 |  | 0.0152 | 98.9247 | 60.4337 |  | 1.8126 | 0.18744 | 0 | 2 | 0.074862 | 0.053356 | 0.0004518 | 0.050335 | 0.70287 | 0.11812 | 0 | 0 | 1 | 0 | 0.086631 | 0 | 0.0058811 | 0.86559 | 0.041897 | 0 | 1 | 4 |  | 38.3569 | 14.4064 | 47.2367
1974 | ETNAB1_CPX2_EF | 135 | 641 | core | 47.79 | 1.83 | 5.91 | 8.42 | 0.2222 | 12.67 | 21.81 | 0.5966 | 0.0218 |  | 99.2706 | 60.0759 |  | 1.7899 | 0.2101 | 0 | 2 | 0.050766 | 0.10059 | 0 | 0.051551 | 0.70745 | 0.089646 | 0 | 0 | 1 | 0 | 0.073465 | 0 | 0.0070482 | 0.87513 | 0.04332 | 0.0010415 | 1 | 4 |  | 38.1719 | 14.6089 | 47.2193
1974 | ETNAB1_CPX2_EF | 140 | 642 | core | 48.86 | 1.79 | 5.86 | 8.43 | 0.2195 | 12.75 | 22.09 | 0.4813 | 0.014 | 0.0384 | 100.5332 | 60.1983 |  | 1.8096 | 0.19041 | 0 | 2 | 0.065367 | 0.059411 | 0.0011244 | 0.049862 | 0.70398 | 0.12025 | 0 | 0 | 1 | 0 | 0.081409 | 0 | 0.0068849 | 0.87649 | 0.034558 | 0.0006614 | 1 | 4 |  | 38.0856 | 14.4965 | 47.418
1974 | ETNAB1_CPX2_EF | 145 | 643 | core | 47.91 | 1.69 | 5.52 | 8.04 | 0.1588 | 12.96 | 21.98 | 0.4967 |  |  | 98.7555 | 61.7143 |  | 1.8015 | 0.19846 | 0 | 2 | 0.046158 | 0.092918 | 0 | 0.047797 | 0.72652 | 0.086607 | 0 | 0 | 1 | 0 | 0.073277 | 0 | 0.0050572 | 0.88546 | 0.036209 | 0 | 1 | 4 |  | 38.8547 | 13.7905 | 47.3548
1974 | ETNAB1_CPX2_EF | 150 | 644 | core | 48.91 | 1.514 | 5.11 | 7.99 | 0.078 | 13.35 | 21.9 | 0.541 |  |  | 99.393 | 62.5586 |  | 1.8245 | 0.17553 | 0 | 2 | 0.049106 | 0.080598 | 0 | 0.042477 | 0.74241 | 0.085408 | 0 | 0 | 1 | 0 | 0.083219 | 0 | 0.0024642 | 0.87519 | 0.039124 | 0 | 1 | 4 |  | 39.7161 | 13.4644 | 46.8195
1974 | ETNAB1_CPX2_EF | 155 | 645 | core | 47.68 | 2.27 | 5.85 | 8.25 | 0.1616 | 12.31 | 21.69 | 0.5975 | 0.0241 |  | 98.8332 | 59.8735 |  | 1.7976 | 0.20237 | 0 | 2 | 0.057558 | 0.060903 | 0 | 0.06437 | 0.69191 | 0.12526 | 0 | 0 | 1 | 0 | 0.073924 | 0 | 0.0051599 | 0.87608 | 0.043673 | 0.001159 | 1 | 4 |  | 37.7423 | 14.4689 | 47.7888
1974 | ETNAB1_CPX2_EF | 160 | 646 | core | 48.75 | 1.6366 | 4.88 | 8.16 | 0.1761 | 13.13 | 21.79 | 0.5431 |  |  | 99.0658 | 61.6721 |  | 1.828 | 0.17204 | 0 | 2 | 0.043611 | 0.075593 | 0 | 0.046156 | 0.73398 | 0.10066 | 0 | 0 | 1 | 0 | 0.079597 | 0 | 0.0055923 | 0.87533 | 0.03948 | 0 | 1 | 4 |  | 39.2343 | 13.9754 | 46.7903
1974 | ETNAB1_CPX2_EF | 165 | 647 | core | 48.34 | 1.88 | 5.53 | 8.52 | 0.1962 | 12.8 | 21.78 | 0.4911 | 0.0076 |  | 99.5449 | 60.0375 |  | 1.8081 | 0.19187 | 0 | 2 | 0.051895 | 0.070173 | 0 | 0.05289 | 0.71377 | 0.11127 | 0 | 0 | 1 | 0 | 0.085035 | 0 | 0.0062153 | 0.87277 | 0.035612 | 0.00036261 | 1 | 4 |  | 38.3903 | 14.6671 | 46.9425
1974 | ETNAB1_CPX2_EF | 170 | 648 | core | 49.29 | 1.6385 | 5.11 | 8.39 | 0.205 | 13.08 | 22.01 | 0.5126 | 0.0025 |  | 100.2386 | 60.9222 |  | 1.8288 | 0.17124 | 0 | 2 | 0.052198 | 0.064581 | 0 | 0.045723 | 0.72349 | 0.11401 | 0 | 0 | 1 | 0 | 0.081705 | 0 | 0.0064416 | 0.87486 | 0.036871 | 0.00011832 | 1 | 4 |  | 38.7911 | 14.3016 | 46.9074
1974 | ETNAB1_CPX2_EF | 175 | 649 | core | 49.09 | 1.77 | 5.16 | 8.96 | 0.1442 | 12.81 | 21.29 | 0.648 | 0.0163 | 0.0128 | 99.9013 | 58.8424 |  | 1.8298 | 0.17016 | 0 | 2 | 0.056515 | 0.061623 | 0.0003772 | 0.049623 | 0.71186 | 0.12 | 0 | 0 | 1 | 0 | 0.097651 | 0 | 0.0045522 | 0.85019 | 0.046828 | 0.00077503 | 1 | 4 |  | 38.5647 | 15.3763 | 46.059
1974 | ETNAB1_CPX2_EF | 180 | 650 | core | 48.79 | 1.75 | 4.96 | 8.86 | 0.1673 | 12.63 | 21.46 | 0.613 |  | 0.0099 | 99.2402 | 58.7715 |  | 1.8322 | 0.16782 | 0 | 2 | 0.051688 | 0.061611 | 0.00029391 | 0.049427 | 0.70708 | 0.1299 | 0 | 0 | 1 | 0 | 0.086697 | 0 | 0.0053207 | 0.86335 | 0.044628 | 0 | 1 | 4 |  | 38.1386 | 15.2934 | 46.568
1974 | ETNAB1_CPX2_EF | 185 | 651 | core | 49.16 | 1.81 | 5.21 | 8.85 | 0.1644 | 12.8 | 21.55 | 0.5797 | 0.0235 | 0.022 | 100.1696 | 59.1224 |  | 1.8285 | 0.1715 | 0 | 2 | 0.056877 | 0.055622 | 0.00064692 | 0.050635 | 0.70977 | 0.12645 | 0 | 0 | 1 | 0 | 0.093183 | 0 | 0.0051787 | 0.85872 | 0.041802 | 0.001115 | 1 | 4 |  | 38.3883 | 15.1673 | 46.4444
1974 | ETNAB1_CPX2_EF | 190 | 652 | core | 48.95 | 1.87 | 5.02 | 8.64 | 0.1905 | 12.83 | 21.99 | 0.5791 |  | 0.0133 | 100.0829 | 59.7578 |  | 1.8218 | 0.17822 | 0 | 2 | 0.041956 | 0.072969 | 0.00039133 | 0.052345 | 0.71186 | 0.12048 | 0 | 0 | 1 | 0 | 0.075434 | 0 | 0.0060045 | 0.87678 | 0.041783 | 0 | 1 | 4 |  | 38.1996 | 14.7509 | 47.0495
1974 | ETNAB1_CPX2_EF | 195 | 653 | core | 48.21 | 2.11 | 5.41 | 8.69 | 0.1702 | 12.84 | 21.83 | 0.6098 |  | 0.0334 | 99.9034 | 59.6377 |  | 1.7969 | 0.20315 | 0 | 2 | 0.03448 | 0.093449 | 0.00098416 | 0.059149 | 0.71345 | 0.098485 | 0 | 0 | 1 | 0 | 0.078898 | 0 | 0.0053725 | 0.87167 | 0.044063 | 0 | 1 | 4 |  | 38.3303 | 14.8392 | 46.8305
1974 | ETNAB1_CPX2_EF | 200 | 654 | core | 48.14 | 1.9 | 5.24 | 8.62 | 0.202 | 12.75 | 21.77 | 0.5528 |  | 0.0271 | 99.2019 | 59.6631 |  | 1.8073 | 0.19273 | 0 | 2 | 0.039107 | 0.085752 | 0.00080433 | 0.053649 | 0.7136 | 0.10709 | 0 | 0 | 1 | 0 | 0.077759 | 0 | 0.0064226 | 0.87558 | 0.040234 | 0 | 1 | 4 |  | 38.2378 | 14.8443 | 46.9179
1974 | ETNAB1_CPX2_EF | 205 | 655 | core | 48.58 | 1.79 | 5.14 | 8.25 | 0.2108 | 12.71 | 21.58 | 0.6511 |  |  | 98.9119 | 60.6393 |  | 1.8265 | 0.17353 | 0 | 2 | 0.05422 | 0.065528 | 0 | 0.050618 | 0.7124 | 0.11723 | 0 | 0 | 1 | 0 | 0.07661 | 0 | 0.0067122 | 0.86922 | 0.047458 | 0 | 1 | 4 |  | 38.5562 | 14.4006 | 47.0432
1974 | ETNAB1_CPX2_EF | 210 | 656 | core | 48.96 | 1.85 | 4.99 | 8.19 | 0.2687 | 12.84 | 21.96 | 0.5941 | 0.0106 | 0.0172 | 99.6806 | 61.0556 |  | 1.8276 | 0.17238 | 0 | 2 | 0.047146 | 0.064339 | 0.0005076 | 0.051941 | 0.71455 | 0.12151 | 0 | 0 | 1 | 0 | 0.069793 | 0 | 0.0084948 | 0.87821 | 0.042995 | 0.00050473 | 1 | 4 |  | 38.4809 | 14.2247 | 47.2944
1974 | ETNAB1_CPX2_EF | 215 | 657 | core | 48.88 | 1.79 | 4.88 | 8.39 | 0.1616 | 12.87 | 21.86 | 0.5052 | 0.0294 |  | 99.3662 | 60.5362 |  | 1.8315 | 0.16848 | 0 | 2 | 0.047011 | 0.058681 | 0 | 0.050446 | 0.71893 | 0.12494 | 0 | 0 | 1 | 0 | 0.079257 | 0 | 0.0051281 | 0.87751 | 0.036699 | 0.0014052 | 1 | 4 |  | 38.5599 | 14.3744 | 47.0657
1974 | ETNAB1_CPX2_EF | 220 | 658 | core | 49.11 | 1.6086 | 4.35 | 8.19 | 0.1271 | 13.22 | 21.77 | 0.4397 |  | 0.0389 | 98.8543 | 61.7468 |  | 1.8477 | 0.15232 | 0 | 2 | 0.040557 | 0.051637 | 0.001157 | 0.045519 | 0.7415 | 0.11963 | 0 | 0 | 1 | 0 | 0.086398 | 0 | 0.0040499 | 0.87748 | 0.032072 | 0 | 1 | 4 |  | 39.4271 | 13.9156 | 46.6573
1974 | ETNAB1_CPX2_EF | 225 | 659 | core | 49.63 | 1.556 | 4.82 | 8.45 | 0.1617 | 13.34 | 21.5 | 0.5965 | 0.0238 |  | 100.078 | 61.2207 |  | 1.8417 | 0.15829 | 0 | 2 | 0.052499 | 0.062976 | 0 | 0.043429 | 0.738 | 0.10309 | 0 | 0 | 1 | 0 | 0.096133 | 0 | 0.0050819 | 0.85475 | 0.042914 | 0.0011266 | 1 | 4 |  | 39.6768 | 14.3699 | 45.9533
1974 | ETNAB1_CPX2_EF | 230 | 660 | core | 48.25 | 1.78 | 5.62 | 8.6 | 0.1732 | 12.94 | 22.08 | 0.5139 |  |  | 99.9571 | 60.0743 |  | 1.7955 | 0.20452 | 0 | 2 | 0.041939 | 0.10002 | 0 | 0.049819 | 0.71786 | 0.090359 | 0 | 0 | 1 | 0 | 0.077222 | 0 | 0.0054584 | 0.88025 | 0.037074 | 0 | 1 | 4 |  | 38.3644 | 14.593 | 47.0425
1974 | ETNAB1_CPX2_EF | 235 | 661 | core | 48.6 | 1.84 | 5.63 | 8.52 | 0.1732 | 12.68 | 21.91 | 0.6494 |  | 0.0528 | 100.0554 | 59.8113 |  | 1.8072 | 0.19275 | 0 | 2 | 0.053974 | 0.08112 | 0.0015522 | 0.051462 | 0.70295 | 0.10894 | 0 | 0 | 1 | 0 | 0.074867 | 0 | 0.0054547 | 0.87286 | 0.046817 | 0 | 1 | 4 |  | 38.0757 | 14.6454 | 47.2789
1974 | ETNAB1_CPX2_EF | 240 | 662 | core | 48.44 | 1.5647 | 5.1 | 7.95 | 0.2167 | 13.09 | 21.71 | 0.553 |  |  | 98.6244 | 62.2148 |  | 1.8227 | 0.1773 | 0 | 2 | 0.048857 | 0.08022 | 0 | 0.044283 | 0.7343 | 0.092338 | 0 | 0 | 1 | 0 | 0.077583 | 0 | 0.0069057 | 0.87517 | 0.040341 | 0 | 1 | 4 |  | 39.3408 | 13.7714 | 46.8878
1974 | ETNAB1_CPX2_EF | 245 | 663 | core | 48.83 | 1.5703 | 5.02 | 7.73 | 0.2081 | 13.14 | 21.75 | 0.4132 |  |  | 98.6616 | 62.9612 |  | 1.8382 | 0.16185 | 0 | 2 | 0.060856 | 0.042228 | 0 | 0.04446 | 0.73742 | 0.11504 | 0 | 0 | 1 | 0 | 0.086056 | 0 | 0.0066345 | 0.87715 | 0.030155 | 0 | 1 | 4 |  | 39.5499 | 13.4058 | 47.0443
1974 | ETNAB1_CPX2_EF | 250 | 664 | core | 48.61 | 1.79 | 5.21 | 8.18 | 0.1184 | 13.22 | 22.14 | 0.5362 | 0.0032 |  | 99.8078 | 61.7757 |  | 1.8086 | 0.19139 | 0 | 2 | 0.037057 | 0.092981 | 0 | 0.050091 | 0.73329 | 0.086582 | 0 | 0 | 1 | 0 | 0.074932 | 0 | 0.0037309 | 0.88251 | 0.038677 | 0.00015187 | 1 | 4 |  | 39.1292 | 13.7792 | 47.0916
1974 | ETNAB1_CPX2_EF | 255 | 665 | core | 48.52 | 1.82 | 5.65 | 8.12 | 0.231 | 12.75 | 21.86 | 0.5054 | 0.0161 | 0.0449 | 99.5174 | 61.0925 |  | 1.8139 | 0.1861 | 0 | 2 | 0.062828 | 0.056992 | 0.001327 | 0.051175 | 0.7106 | 0.11707 | 0 | 0 | 1 | 0 | 0.079771 | 0 | 0.0073138 | 0.87552 | 0.03663 | 0.00076776 | 1 | 4 |  | 38.4678 | 14.1371 | 47.3952
1974 | ETNAB1_CPX2_EF | 260 | 666 | core | 47.98 | 1.92 | 5.79 | 7.82 | 0.1271 | 12.86 | 21.58 | 0.482 | 0.0123 | 0.0633 | 98.6347 | 62.1857 |  | 1.8074 | 0.1926 | 0 | 2 | 0.064443 | 0.053265 | 0.0018851 | 0.054399 | 0.7222 | 0.1038 | 0 | 0 | 1 | 0 | 0.089255 | 0 | 0.0040549 | 0.8709 | 0.035201 | 0.00059103 | 1 | 4 |  | 39.1761 | 13.5818 | 47.2421
1974 | ETNAB1_CPX2_EF | 265 | 667 | core | 48.19 | 1.8 | 5.9 | 8.21 | 0.1357 | 12.65 | 22.02 | 0.4897 |  |  | 99.3954 | 60.6424 |  | 1.8036 | 0.19641 | 0 | 2 | 0.06382 | 0.066786 | 0 | 0.050669 | 0.70582 | 0.1129 | 0 | 0 | 1 | 0 | 0.077251 | 0 | 0.0043013 | 0.88292 | 0.035532 | 0 | 1 | 4 |  | 38.153 | 14.1212 | 47.7257
1974 | ETNAB1_CPX2_EF | 280 | 670 |  | 46.98 | 1.77 | 6.71 | 7.52 | 0.0492 | 12.78 | 22.89 | 0.2769 | 0.0288 | 0.0168 | 99.0217 | 62.9557 |  | 1.761 | 0.23898 | 0 | 2 | 0.057434 | 0.10275 | 0.00049786 | 0.049902 | 0.71418 | 0.075242 | 0 | 0 | 1 | 0 | 0.057721 | 0 | 0.0015619 | 0.91922 | 0.020123 | 0.0013771 | 1 | 4 |  | 38.1777 | 12.6838 | 49.1385
1974 | ETNAB1_CPX2_EF | 285 | 671 |  | 49.02 | 1.4815 | 5.08 | 7.32 | 0.1938 | 13.29 | 22.08 | 0.4727 | 0.0072 | 0.0135 | 98.9587 | 64.4833 |  | 1.8358 | 0.16422 | 0 | 2 | 0.059981 | 0.055045 | 0.00039969 | 0.041729 | 0.74199 | 0.10086 | 0 | 0 | 1 | 0 | 0.073324 | 0 | 0.0061467 | 0.88587 | 0.034319 | 0.00034394 | 1 | 4 |  | 39.8227 | 12.6325 | 47.5447
1974 | ETNAB1_CPX2_EF | 290 | 672 |  | 47.6 | 1.76 | 6.78 | 7.41 | 0.0549 | 12.93 | 22.95 | 0.2865 |  | 0.1064 | 99.8778 | 63.5693 |  | 1.7685 | 0.23146 | 0 | 2 | 0.06541 | 0.085196 | 0.0031253 | 0.049183 | 0.71619 | 0.080891 | 0 | 0 | 1 | 0 | 0.064128 | 0 | 0.0017275 | 0.91351 | 0.020637 | 0 | 1 | 4 |  | 38.4711 | 12.459 | 49.0699
1974 | ETNAB1_CPX2_EF | 295 | 673 |  | 47.24 | 1.81 | 6.89 | 7.4 | 0.1128 | 12.68 | 22.83 | 0.301 |  | 0.0096 | 99.2734 | 63.1474 |  | 1.7667 | 0.23332 | 0 | 2 | 0.070347 | 0.08269 | 0.00028383 | 0.050912 | 0.70696 | 0.088813 | 0 | 0 | 1 | 0 | 0.05991 | 0 | 0.0035727 | 0.91469 | 0.021823 | 0 | 1 | 4 |  | 38.0773 | 12.6565 | 49.2662
1974 | ETNAB1_CPX2_EF | 300 | 674 |  | 47.52 | 1.68 | 6.7 | 7.59 | 0.0954 | 12.96 | 22.95 | 0.3372 | 0.0218 | 0.0701 | 99.9245 | 63.0657 |  | 1.7641 | 0.23595 | 0 | 2 | 0.057167 | 0.10821 | 0.0020573 | 0.046907 | 0.71724 | 0.068418 | 0 | 0 | 1 | 0 | 0.058977 | 0 | 0.0029993 | 0.91272 | 0.024268 | 0.0010323 | 1 | 4 |  | 38.3845 | 12.7694 | 48.8462
1974 | ETNAB1_CPX2_EF | 305 | 675 |  | 48.35 | 1.3109 | 5.36 | 7 | 0.1504 | 13.51 | 23.37 | 0.2779 |  | 0.0094 | 99.3386 | 65.8703 |  | 1.8015 | 0.19854 | 0 | 2 | 0.036811 | 0.10806 | 0.00027689 | 0.036736 | 0.75043 | 0.067694 | 0 | 0 | 1 | 0 | 0.042339 | 0 | 0.0047458 | 0.93284 | 0.020074 | 0 | 1 | 4 |  | 39.3696 | 11.6906 | 48.9398
1974 | ETNAB1_CPX2_EF | 310 | 676 |  | 47.64 | 1.73 | 6.54 | 7.97 | 0.1156 | 12.97 | 22.31 | 0.3131 | 0.046 | 0.0176 | 99.6523 | 61.9389 |  | 1.7755 | 0.2245 | 0 | 2 | 0.062743 | 0.089064 | 0.00051857 | 0.048494 | 0.72063 | 0.07855 | 0 | 0 | 1 | 0 | 0.080764 | 0 | 0.0036488 | 0.89078 | 0.022622 | 0.0021868 | 1 | 4 |  | 38.6722 | 13.5248 | 47.803
1974 | ETNAB1_CPX2_EF | 315 | 677 |  | 49.33 | 1 | 4.43 | 7.89 | 0.2226 | 13.36 | 21.95 | 0.3933 | 0.0255 | 0.0449 | 98.6463 | 62.8706 |  | 1.8553 | 0.14466 | 0 | 2 | 0.051698 | 0.064951 | 0.0013351 | 0.028288 | 0.74911 | 0.10462 | 0 | 0 | 1 | 0 | 0.078567 | 0 | 0.0070905 | 0.88444 | 0.028678 | 0.0012234 | 1 | 4 |  | 39.6609 | 13.513 | 46.8261
1974 | ETNAB1_CPX2_EF | 320 | 678 |  | 49.58 | 1.1424 | 4.23 | 8.28 | 0.1185 | 13.17 | 21.48 | 0.4404 |  |  | 98.4413 | 61.3986 |  | 1.8719 | 0.12814 | 0 | 2 | 0.060064 | 0.035434 | 0 | 0.03244 | 0.74127 | 0.13079 | 0 | 0 | 1 | 0 | 0.095172 | 0 | 0.003789 | 0.8688 | 0.032235 | 0 | 1 | 4 |  | 39.5289 | 14.1413 | 46.3298
1974 | ETNAB1_CPX2_EF | 325 | 679 |  | 46.51 | 1.3871 | 5.74 | 7.21 | 0.0897 | 13.04 | 21.73 | 0.3232 | 0.0174 |  | 96.0474 | 64.3951 |  | 1.7924 | 0.20757 | 0 | 2 | 0.053133 | 0.099022 | 0 | 0.040207 | 0.7492 | 0.058435 | 0 | 0 | 1 | 0 | 0.074891 | 0 | 0.0029277 | 0.89718 | 0.024148 | 0.00085537 | 1 | 4 |  | 39.8161 | 12.5037 | 47.6802
1974 | ETNAB1_CPX2_GH | 5 | 693 | #(100) | 46.31 | 2.39 | 7.09 | 8.26 | 0.156 | 12.02 | 22.02 | 0.3914 |  | 0.0198 | 98.6572 | 59.2702 |  | 1.7511 | 0.24893 | 0 | 2 | 0.067007 | 0.074086 | 0.00059189 | 0.06797 | 0.67757 | 0.11277 | 0 | 0 | 1 | 0 | 0.074308 | 0 | 0.0049956 | 0.892 | 0.028692 | 0 | 1 | 4 |  | 36.9102 | 14.4988 | 48.591
1974 | ETNAB1_CPX2_GH | 10 | 694 | #(100) | 44.52 | 2.59 | 8.97 | 9.14 | 0.0807 | 11.27 | 22.46 | 0.3525 | 0.0046 |  | 99.3878 | 55.218 |  | 1.6752 | 0.32479 | 0 | 2 | 0.072984 | 0.13114 | 0 | 0.0733 | 0.63221 | 0.090362 | 0 | 0 | 1 | 0 | 0.066082 | 0 | 0.0025717 | 0.90541 | 0.025715 | 0.00022079 | 1 | 4 |  | 34.5891 | 15.8749 | 49.5361
1974 | ETNAB1_CPX2_GH | 15 | 695 | #(100) | 43.73 | 2.78 | 9.59 | 9.3 | 0.0807 | 10.72 | 22.26 | 0.4169 | 0.0044 | 0.0457 | 98.9277 | 53.5465 |  | 1.6557 | 0.3443 | 0 | 2 | 0.083612 | 0.1318 | 0.0013679 | 0.079166 | 0.60509 | 0.098961 | 0 | 0 | 1 | 0 | 0.063677 | 0 | 0.0025877 | 0.90292 | 0.030602 | 0.0002125 | 1 | 4 |  | 33.5224 | 16.4553 | 50.0222
1974 | ETNAB1_CPX2_GH | 20 | 696 | #(100) | 44.96 | 2.94 | 9.77 | 9.29 | 0.1327 | 11.07 | 22.64 | 0.3616 |  | 0.0503 | 101.2146 | 54.3713 |  | 1.6642 | 0.33581 | 0 | 2 | 0.090373 | 0.10622 | 0.0014719 | 0.081849 | 0.61087 | 0.10922 | 0 | 0 | 1 | 0 | 0.072103 | 0 | 0.0041599 | 0.89779 | 0.025949 | 0 | 1 | 4 |  | 33.9304 | 16.2023 | 49.8672
1974 | ETNAB1_CPX2_GH | 25 | 697 | #(100) | 44.93 | 2.56 | 8.77 | 8.77 | 0.1357 | 11.59 | 22.62 | 0.2921 | 0.0063 | 0.0609 | 99.735 | 56.9253 |  | 1.6832 | 0.31681 | 0 | 2 | 0.070376 | 0.12189 | 0.0018037 | 0.072132 | 0.6473 | 0.086504 | 0 | 0 | 1 | 0 | 0.066337 | 0 | 0.0043054 | 0.90784 | 0.021215 | 0.00030105 | 1 | 4 |  | 35.291 | 15.213 | 49.496
1974 | ETNAB1_CPX2_GH | 30 | 698 | #(100) | 44.75 | 2.59 | 8.88 | 8.98 | 0.1241 | 11.4 | 22.65 | 0.4316 | 0.0106 | 0.0184 | 99.8347 | 55.9372 |  | 1.6744 | 0.32558 | 0 | 2 | 0.06599 | 0.14509 | 0.00054429 | 0.072889 | 0.63592 | 0.079574 | 0 | 0 | 1 | 0 | 0.056306 | 0 | 0.0039326 | 0.90795 | 0.031308 | 0.00050592 | 1 | 4 |  | 34.773 | 15.5788 | 49.6481
1974 | ETNAB1_CPX2_GH | 35 | 699 | #(100) | 45.21 | 2.36 | 8.64 | 8.4 | 0.1646 | 11.55 | 22.64 | 0.3443 | 0.0114 |  | 99.3203 | 57.8947 |  | 1.6982 | 0.30176 | 0 | 2 | 0.080723 | 0.1133 | 0 | 0.066676 | 0.6468 | 0.092496 | 0 | 0 | 1 | 0 | 0.058049 | 0 | 0.0052364 | 0.91109 | 0.025073 | 0.00054623 | 1 | 4 |  | 35.4028 | 14.7283 | 49.8689
1974 | ETNAB1_CPX2_GH | 40 | 700 | #(100) | 45.69 | 2.3 | 8.14 | 8.7 | 0.2108 | 12.15 | 22.79 | 0.3898 |  | 0.0029 | 100.3735 | 58.2734 |  | 1.6961 | 0.3039 | 0 | 2 | 0.052206 | 0.15123 | 8.5108e-05 | 0.064217 | 0.6724 | 0.059856 | 0 | 0 | 1 | 0 | 0.05897 | 0 | 0.0066273 | 0.90635 | 0.028053 | 0 | 1 | 4 |  | 36.2396 | 14.9121 | 48.8482
1974 | ETNAB1_CPX2_GH | 45 | 701 | #(100) | 45.05 | 2.31 | 8.54 | 8.52 | 0.1473 | 11.61 | 22.65 | 0.3069 |  | 0.0184 | 99.1526 | 57.6751 |  | 1.6955 | 0.30455 | 0 | 2 | 0.074223 | 0.1214 | 0.00054746 | 0.065387 | 0.6514 | 0.087046 | 0 | 0 | 1 | 0 | 0.059682 | 0 | 0.004695 | 0.91323 | 0.022392 | 0 | 1 | 4 |  | 35.4513 | 14.8478 | 49.701
1974 | ETNAB1_CPX2_GH | 50 | 702 | #(100) | 45.63 | 2.12 | 7.93 | 8.45 | 0.0838 | 11.9 | 22.47 | 0.3726 |  | 0.0356 | 98.992 | 58.4767 |  | 1.7175 | 0.2825 | 0 | 2 | 0.069261 | 0.11934 | 0.0010594 | 0.060017 | 0.66776 | 0.082571 | 0 | 0 | 1 | 0 | 0.06405 | 0 | 0.0026713 | 0.90609 | 0.027189 | 0 | 1 | 4 |  | 36.2424 | 14.5797 | 49.1779
1974 | ETNAB1_CPX2_GH | 55 | 703 | #(100) | 45.02 | 2.27 | 8.4 | 8.6 | 0.0838 | 11.57 | 22.98 | 0.3408 |  |  | 99.2646 | 57.3624 |  | 1.6922 | 0.3078 | 0 | 2 | 0.064299 | 0.13998 | 0 | 0.064175 | 0.64834 | 0.083199 | 0 | 0 | 1 | 0 | 0.047121 | 0 | 0.0026677 | 0.92538 | 0.024834 | 0 | 1 | 4 |  | 35.1083 | 14.7817 | 50.11
1974 | ETNAB1_CPX2_GH | 60 | 704 | #(100) | 44.8 | 2.47 | 8.55 | 8.31 | 0.13 | 11.23 | 22.37 | 0.2975 | 0.0281 | 0.0573 | 98.2429 | 57.4719 |  | 1.7041 | 0.2959 | 0 | 2 | 0.087377 | 0.088773 | 0.0017231 | 0.070665 | 0.63683 | 0.11464 | 0 | 0 | 1 | 0 | 0.060909 | 0 | 0.0041879 | 0.9116 | 0.021939 | 0.0013634 | 1 | 4 |  | 35.0496 | 14.7779 | 50.1725
1974 | ETNAB1_CPX2_GH | 65 | 705 | #(100) | 45.47 | 2.21 | 8.22 | 8.4 | 0.1445 | 11.97 | 22.66 | 0.2771 |  | 0.0528 | 99.4044 | 58.7629 |  | 1.7051 | 0.29487 | 0 | 2 | 0.068407 | 0.12038 | 0.0015654 | 0.062333 | 0.66919 | 0.078125 | 0 | 0 | 1 | 0 | 0.064902 | 0 | 0.0045892 | 0.91036 | 0.020145 | 0 | 1 | 4 |  | 36.2206 | 14.5053 | 49.2741
1974 | ETNAB1_CPX2_GH | 70 | 706 | #(100) | 45.2 | 2.4 | 8.45 | 8.46 | 0.1011 | 11.72 | 22.3 | 0.3939 |  |  | 99.025 | 58.0773 |  | 1.7016 | 0.29835 | 0 | 2 | 0.076551 | 0.11464 | 0 | 0.067957 | 0.65778 | 0.083071 | 0 | 0 | 1 | 0 | 0.068616 | 0 | 0.0032235 | 0.89941 | 0.028749 | 0 | 1 | 4 |  | 36.0086 | 14.7556 | 49.2358
1974 | ETNAB1_CPX2_GH | 75 | 707 | #(100) | 44.42 | 2.6 | 8.83 | 8.75 | 0.156 | 11.44 | 22.63 | 0.227 | 0.0108 | 0.0087 | 99.0725 | 56.6617 |  | 1.6764 | 0.32362 | 0 | 2 | 0.0691 | 0.12379 | 0.00025957 | 0.0738 | 0.64364 | 0.089409 | 0 | 0 | 1 | 0 | 0.06293 | 0 | 0.0049861 | 0.91496 | 0.016608 | 0.00051991 | 1 | 4 |  | 34.986 | 15.2803 | 49.7337
1974 | ETNAB1_CPX2_GH | 80 | 708 | #(100) | 43.6 | 3.02 | 9.63 | 9.02 | 0.101 | 10.89 | 22.45 | 0.3749 |  | 0.0403 | 99.1262 | 54.6961 |  | 1.6469 | 0.35306 | 0 | 2 | 0.075633 | 0.13208 | 0.0012035 | 0.085801 | 0.61326 | 0.092026 | 0 | 0 | 1 | 0 | 0.060805 | 0 | 0.0032311 | 0.90851 | 0.027455 | 0 | 1 | 4 |  | 33.8834 | 15.9201 | 50.1964
1974 | ETNAB1_CPX2_GH | 85 | 709 | #(100) | 44.48 | 2.69 | 9.06 | 8.92 | 0.1876 | 11.31 | 22 | 0.3326 | 0.0004 | 0.0308 | 99.0114 | 55.9071 |  | 1.6801 | 0.3199 | 0 | 2 | 0.083406 | 0.1071 | 0.00091974 | 0.076422 | 0.63688 | 0.095269 | 0 | 0 | 1 | 0 | 0.079365 | 0 | 0.0060013 | 0.89026 | 0.024356 | 1.9273e-05 | 1 | 4 |  | 35.0923 | 15.8544 | 49.0533
1974 | ETNAB1_CPX2_GH | 90 | 710 | #(100) | 45.2 | 2.41 | 8.4 | 8.48 | 0.0896 | 11.5 | 22.54 | 0.3107 | 0.008 | 0.0583 | 98.9966 | 57.5576 |  | 1.7052 | 0.29482 | 0 | 2 | 0.078642 | 0.10078 | 0.0017388 | 0.068382 | 0.64678 | 0.10368 | 0 | 0 | 1 | 0 | 0.063049 | 0 | 0.0028627 | 0.91098 | 0.022724 | 0.00038497 | 1 | 4 |  | 35.3793 | 14.7894 | 49.8313
1974 | ETNAB1_CPX2_GH | 95 | 711 | #(100) | 44.99 | 2.54 | 8.55 | 8.41 | 0.1993 | 11.64 | 22.23 | 0.4197 | 0.011 | 0.0005 | 98.9905 | 58.0549 |  | 1.6949 | 0.30506 | 0 | 2 | 0.074552 | 0.11773 | 1.4892e-05 | 0.071972 | 0.65376 | 0.081975 | 0 | 0 | 1 | 0 | 0.065235 | 0 | 0.0063589 | 0.89722 | 0.030654 | 0.00052862 | 1 | 4 |  | 35.8759 | 14.8878 | 49.2364
1974 | ETNAB1_CPX2_GH | 100 | 712 | #(100) | 45.51 | 2.52 | 8.45 | 8.48 | 0.1214 | 11.78 | 22.57 | 0.2937 | 0.0296 | 0.0266 | 99.7813 | 58.1441 |  | 1.7025 | 0.29754 | 0 | 2 | 0.074992 | 0.10266 | 0.00078668 | 0.070903 | 0.65696 | 0.093691 | 0 | 0 | 1 | 0 | 0.068907 | 0 | 0.0038462 | 0.90453 | 0.0213 | 0.0014124 | 1 | 4 |  | 35.8878 | 14.7005 | 49.4117
1974 | ETNAB1_CPX2_GH | 105 | 713 | #(100) | 44.81 | 2.5 | 8.8 | 8.63 | 0.1762 | 11.44 | 22.15 | 0.2518 |  | 0.0334 | 98.7914 | 57.0005 |  | 1.6953 | 0.30468 | 0 | 2 | 0.087689 | 0.092179 | 0.00099901 | 0.071139 | 0.64525 | 0.10274 | 0 | 0 | 1 | 0 | 0.078098 | 0 | 0.0056458 | 0.89779 | 0.018469 | 0 | 1 | 4 |  | 35.4202 | 15.297 | 49.2828
1974 | ETNAB1_CPX2_GH | 110 | 714 | #(100) | 44.47 | 2.7 | 9.09 | 8.99 | 0.1126 | 11.25 | 22.35 | 0.387 | 0.0199 | 0.039 | 99.4085 | 55.583 |  | 1.6726 | 0.32738 | 0 | 2 | 0.075539 | 0.1271 | 0.0011597 | 0.076381 | 0.63082 | 0.089001 | 0 | 0 | 1 | 0 | 0.066647 | 0 | 0.0035868 | 0.90059 | 0.028219 | 0.00095475 | 1 | 4 |  | 34.7035 | 15.7521 | 49.5445
1974 | ETNAB1_CPX2_GH | 115 | 715 | #(100) | 45.55 | 2.34 | 8.31 | 8.65 | 0.1705 | 11.7 | 22.73 | 0.3647 |  | 0.0734 | 99.8886 | 57.4939 |  | 1.7022 | 0.29783 | 0 | 2 | 0.068142 | 0.1224 | 0.0021685 | 0.065769 | 0.65182 | 0.089702 | 0 | 0 | 1 | 0 | 0.058193 | 0 | 0.0053961 | 0.90999 | 0.026422 | 0 | 1 | 4 |  | 35.4731 | 15.0036 | 49.5233
1974 | ETNAB1_CPX2_GH | 120 | 716 | #(100) | 45.57 | 2.01 | 7.62 | 8.31 | 0.1446 | 12.19 | 22.87 | 0.3003 | 0.0104 | 0.0926 | 99.1179 | 59.4634 |  | 1.7119 | 0.28807 | 0 | 2 | 0.049291 | 0.14481 | 0.0027502 | 0.056793 | 0.68271 | 0.063646 | 0 | 0 | 1 | 0 | 0.05259 | 0 | 0.0046006 | 0.92044 | 0.021871 | 0.00049837 | 1 | 4 |  | 36.532 | 14.2149 | 49.2531
1974 | ETNAB1_CPX2_GH | 125 | 717 | #(-111) | 49.01 | 1.3127 | 4.86 | 7.55 | 0.1274 | 13.63 | 22.08 | 0.2424 | 0.0164 | 0.0651 | 98.894 | 64.3532 |  | 1.8379 | 0.16206 | 0 | 2 | 0.052726 | 0.051763 | 0.0019301 | 0.037026 | 0.76202 | 0.094535 | 0 | 0 | 1 | 0 | 0.090457 | 0 | 0.0040463 | 0.88709 | 0.017623 | 0.00078451 | 1 | 4 |  | 40.3205 | 12.7414 | 46.9381
1974 | ETNAB1_CPX2_GH | 130 | 718 | #(-111) | 47.4 | 1.1579 | 8.01 | 7.16 | 0.1014 | 13.13 | 21.35 | 0.2425 | 0.0505 | 0.0286 | 98.6309 | 64.7117 |  | 1.7755 | 0.22452 | 0 | 2 | 0.12907 | 0.049387 | 0.00084693 | 0.032621 | 0.73321 | 0.05487 | 0 | 0 | 1 | 0 | 0.12001 | 0 | 0.0032167 | 0.85676 | 0.01761 | 0.0024129 | 1 | 4 |  | 40.3428 | 12.5164 | 47.1408
1974 | ETNAB1_CPX2_GH | 135 | 719 | #(-111) | 49.63 | 1.2052 | 4.65 | 7.41 | 0.1159 | 14.18 | 22.64 | 0.2804 |  | 0.0226 | 100.1341 | 65.6786 |  | 1.8336 | 0.16638 | 0 | 2 | 0.036079 | 0.082749 | 0.00066011 | 0.03349 | 0.78103 | 0.065996 | 0 | 0 | 1 | 0 | 0.080177 | 0 | 0.0036265 | 0.89611 | 0.020084 | 0 | 1 | 4 |  | 40.8981 | 12.1774 | 46.9246
1974 | ETNAB1_CPX2_GH | 140 | 720 | #(-111) | 49.94 | 1.2075 | 4.31 | 7.35 | 0.0667 | 14.04 | 22.82 | 0.2303 | 0.0104 | 0.0303 | 100.0052 | 65.6381 |  | 1.8498 | 0.15024 | 0 | 2 | 0.037895 | 0.06121 | 0.00088727 | 0.033639 | 0.77528 | 0.091089 | 0 | 0 | 1 | 0 | 0.075347 | 0 | 0.0020923 | 0.90553 | 0.016537 | 0.00049137 | 1 | 4 |  | 40.5789 | 12.0247 | 47.3964
1974 | ETNAB1_CPX2_GH | 145 | 721 | #(-111) | 49.77 | 1.0905 | 4.05 | 7.14 | 0.0986 | 14.44 | 22.51 | 0.3372 |  | 0.1305 | 99.5668 | 66.9138 |  | 1.8465 | 0.15354 | 0 | 2 | 0.023538 | 0.089566 | 0.0038276 | 0.030429 | 0.79867 | 0.053973 | 0 | 0 | 1 | 0 | 0.077963 | 0 | 0.0030981 | 0.89469 | 0.024253 | 0 | 1 | 4 |  | 41.6416 | 11.7104 | 46.648
1974 | ETNAB1_CPX2_GH | 150 | 722 | #(-111) | 50.46 | 1.1318 | 4.18 | 7.05 | 0.1218 | 14.35 | 22.17 | 0.3136 |  | 0.019 | 99.7962 | 67.0561 |  | 1.8688 | 0.13117 | 0 | 2 | 0.051277 | 0.038797 | 0.00055632 | 0.031527 | 0.79232 | 0.085524 | 0 | 0 | 1 | 0 | 0.094011 | 0 | 0.0038204 | 0.87965 | 0.022517 | 0 | 1 | 4 |  | 41.8304 | 11.7285 | 46.4411
1974 | ETNAB1_CPX2_GH | 155 | 723 | #(-111) | 49.94 | 1.0581 | 3.68 | 7.16 | 0.1391 | 14.64 | 22.06 | 0.2193 | 0.0217 | 0.1082 | 99.0264 | 67.156 |  | 1.8639 | 0.13613 | 0 | 2 | 0.025728 | 0.064711 | 0.0031926 | 0.029702 | 0.81458 | 0.06209 | 0 | 0 | 1 | 0 | 0.096652 | 0 | 0.0043968 | 0.88205 | 0.015868 | 0.0010331 | 1 | 4 |  | 42.3272 | 11.8395 | 45.8333
1974 | ETNAB1_CPX2_GH | 160 | 724 | #(-111) | 47.35 | 1.0771 | 4.16 | 6.82 | 0.1276 | 13.57 | 21.82 | 0.1986 |  | 0.108 | 95.2313 | 66.5522 |  | 1.8397 | 0.16029 | 0 | 2 | 0.030196 | 0.078779 | 0.0033174 | 0.031476 | 0.78602 | 0.070208 | 0 | 0 | 1 | 0 | 0.072588 | 0 | 0.0041987 | 0.90825 | 0.01496 | 0 | 1 | 4 |  | 40.9376 | 11.7588 | 47.3036
1974 | ETNAB1_CPX2_GH | 165 | 725 | #(-111) | 48.64 | 1.2416 | 4.65 | 7.25 | 0.1768 | 14.04 | 21.95 | 0.2187 |  | 0.021 | 98.1881 | 65.9465 |  | 1.8328 | 0.16718 | 0 | 2 | 0.039316 | 0.072838 | 0.00062559 | 0.035188 | 0.78871 | 0.063321 | 0 | 0 | 1 | 0 | 0.092281 | 0 | 0.0056422 | 0.8861 | 0.015977 | 0 | 1 | 4 |  | 41.3177 | 12.2627 | 46.4196
1974 | ETNAB1_CPX2_GH | 170 | 726 | #(-111) | 50.61 | 1.1119 | 3.68 | 7.14 | 0.1392 | 14.51 | 22.53 | 0.149 | 0.0098 | 0.061 | 99.9409 | 67.0208 |  | 1.8746 | 0.12538 | 0 | 2 | 0.035262 | 0.03754 | 0.0017863 | 0.030977 | 0.80125 | 0.093182 | 0 | 0 | 1 | 0 | 0.090424 | 0 | 0.0043667 | 0.89405 | 0.0107 | 0.00046303 | 1 | 4 |  | 41.7142 | 11.7405 | 46.5452
1974 | ETNAB1_CPX2_GH | 175 | 727 | #(-111) | 49.67 | 1.1482 | 3.9 | 7.08 | 0.0928 | 14.29 | 22.24 | 0.189 | 0.0149 | 0.0976 | 98.7225 | 66.8694 |  | 1.8617 | 0.13833 | 0 | 2 | 0.03394 | 0.051205 | 0.002892 | 0.032368 | 0.79848 | 0.081111 | 0 | 0 | 1 | 0 | 0.089579 | 0 | 0.0029457 | 0.89303 | 0.013733 | 0.00071237 | 1 | 4 |  | 41.6668 | 11.7327 | 46.6004
1974 | ETNAB1_CPX2_GH | 180 | 728 | #(-111) | 49.48 | 1.2507 | 4.42 | 7.58 | 0.1536 | 13.95 | 22.67 | 0.2085 | 0.0168 | 0.0339 | 99.7635 | 64.7933 |  | 1.8388 | 0.16118 | 0 | 2 | 0.032397 | 0.073691 | 0.00099599 | 0.034959 | 0.77287 | 0.085085 | 0 | 0 | 1 | 0 | 0.076775 | 0 | 0.0048344 | 0.90257 | 0.015022 | 0.00079639 | 1 | 4 |  | 40.3414 | 12.5473 | 47.1113
1974 | ETNAB1_CPX2_GH | 185 | 729 | #(-111) | 49.29 | 1.2231 | 4.86 | 7.36 | 0.2058 | 13.73 | 22.3 | 0.1922 | 0.0021 | 0.0934 | 99.2566 | 65.1019 |  | 1.8413 | 0.15867 | 0 | 2 | 0.055294 | 0.045906 | 0.0027584 | 0.034366 | 0.76466 | 0.097016 | 0 | 0 | 1 | 0 | 0.086987 | 0 | 0.0065111 | 0.89248 | 0.01392 | 0.00010007 | 1 | 4 |  | 40.3821 | 12.4855 | 47.1325
1974 | ETNAB1_CPX2_GH | 190 | 730 | #(-111) | 49.23 | 1.302 | 4.7 | 7.71 | 0.1043 | 13.87 | 22.4 | 0.2471 | 0.0191 | 0.0942 | 99.6767 | 64.2725 |  | 1.8312 | 0.16881 | 0 | 2 | 0.037216 | 0.074702 | 0.0027701 | 0.036425 | 0.76914 | 0.079749 | 0 | 0 | 1 | 0 | 0.085357 | 0 | 0.0032857 | 0.89263 | 0.017819 | 0.00090624 | 1 | 4 |  | 40.3776 | 12.7617 | 46.8607
1974 | ETNAB1_CPX2_GH | 195 | 731 | #(-111) | 49.52 | 1.2272 | 4.62 | 7.51 | 0.1015 | 14.07 | 22.25 | 0.2428 |  |  | 99.5415 | 65.1993 |  | 1.842 | 0.15803 | 0 | 2 | 0.044493 | 0.062379 | 0 | 0.034333 | 0.78023 | 0.078567 | 0 | 0 | 1 | 0 | 0.09264 | 0 | 0.0031975 | 0.88665 | 0.017509 | 0 | 1 | 4 |  | 40.9855 | 12.4383 | 46.5761
1974 | ETNAB1_CPX2_GH | 200 | 732 | #(-111) | 49.49 | 1.3192 | 4.51 | 7.64 | 0.145 | 14.17 | 22.26 | 0.2318 | 0.0077 | 0.0641 | 99.8378 | 64.9702 |  | 1.8365 | 0.16348 | 0 | 2 | 0.03375 | 0.071255 | 0.0018805 | 0.03682 | 0.78392 | 0.072374 | 0 | 0 | 1 | 0 | 0.093441 | 0 | 0.0045571 | 0.88496 | 0.016676 | 0.00036448 | 1 | 4 |  | 41.032 | 12.6473 | 46.3207
1974 | ETNAB1_CPX2_GH | 205 | 733 | #(-111) | 49.09 | 1.3473 | 4.66 | 7.51 | 0.1043 | 14 | 22.17 | 0.2808 | 0.017 | 0.0884 | 99.2678 | 65.086 |  | 1.8313 | 0.16866 | 0 | 2 | 0.036216 | 0.075347 | 0.0026072 | 0.037804 | 0.77863 | 0.0694 | 0 | 0 | 1 | 0 | 0.089526 | 0 | 0.0032953 | 0.88606 | 0.020309 | 0.00080897 | 1 | 4 |  | 40.9317 | 12.4888 | 46.5795
1974 | ETNAB1_CPX2_GH | 210 | 734 | #(-111) | 49.78 | 1.2701 | 4.63 | 7.53 | 0.1276 | 13.92 | 22.02 | 0.3513 | 0.0296 | 0.0665 | 99.7251 | 64.8951 |  | 1.8487 | 0.15134 | 0 | 2 | 0.051293 | 0.053839 | 0.0019524 | 0.035476 | 0.77067 | 0.086774 | 0 | 0 | 1 | 0 | 0.093218 | 0 | 0.0040132 | 0.87607 | 0.025292 | 0.0014022 | 1 | 4 |  | 40.8931 | 12.6205 | 46.4864
1974 | ETNAB1_CPX2_GH | 215 | 735 | #(-111) | 49.08 | 1.2563 | 4.79 | 7.92 | 0.171 | 13.76 | 22.21 | 0.2715 | 0.0113 | 0.0591 | 99.5292 | 63.4686 |  | 1.8291 | 0.17092 | 0 | 2 | 0.039454 | 0.079452 | 0.0017412 | 0.035214 | 0.76449 | 0.079651 | 0 | 0 | 1 | 0 | 0.087706 | 0 | 0.0053971 | 0.88674 | 0.019616 | 0.00053717 | 1 | 4 |  | 40.1636 | 13.25 | 46.5864
1974 | ETNAB1_CPX2_GH | 220 | 736 | #(-111) | 49.29 | 1.2908 | 4.57 | 7.77 | 0.0696 | 13.88 | 22.49 | 0.3059 |  | 0.0877 | 99.754 | 64.1109 |  | 1.8315 | 0.16854 | 0 | 2 | 0.031577 | 0.084276 | 0.0025762 | 0.036074 | 0.76887 | 0.076628 | 0 | 0 | 1 | 0 | 0.080513 | 0 | 0.0021902 | 0.89526 | 0.022036 | 0 | 1 | 4 |  | 40.3027 | 12.7694 | 46.9279
1974 | ETNAB1_CPX2_GH | 225 | 737 | #(-111) | 49.64 | 1.2476 | 4.59 | 7.59 | 0.1479 | 13.93 | 22.51 | 0.2352 |  | 0.0658 | 99.9565 | 64.7305 |  | 1.8411 | 0.15893 | 0 | 2 | 0.041694 | 0.062614 | 0.0019293 | 0.034802 | 0.77022 | 0.088741 | 0 | 0 | 1 | 0 | 0.084034 | 0 | 0.0046456 | 0.89441 | 0.016912 | 0 | 1 | 4 |  | 40.4386 | 12.6025 | 46.9589
1974 | ETNAB1_CPX2_GH | 230 | 738 | #(-111) | 49.24 | 1.3496 | 4.64 | 7.77 | 0.1739 | 13.85 | 22.85 | 0.3024 |  | 0.083 | 100.2589 | 64.0611 |  | 1.8212 | 0.17878 | 0 | 2 | 0.02347 | 0.09948 | 0.002427 | 0.037544 | 0.76369 | 0.073386 | 0 | 0 | 1 | 0 | 0.067445 | 0 | 0.0054473 | 0.90542 | 0.021684 | 0 | 1 | 4 |  | 39.8821 | 12.8341 | 47.2837
1974 | ETNAB1_CPX2_GH | 235 | 739 | #(-111) | 49.29 | 1.2904 | 4.7 | 7.47 | 0.1334 | 13.9 | 22.26 | 0.197 |  | 0.0975 | 99.3383 | 65.0445 |  | 1.8394 | 0.16061 | 0 | 2 | 0.046087 | 0.053466 | 0.0028765 | 0.036218 | 0.77331 | 0.088042 | 0 | 0 | 1 | 0 | 0.091591 | 0 | 0.0042161 | 0.88994 | 0.014252 | 0 | 1 | 4 |  | 40.6884 | 12.4865 | 46.825
1974 | ETNAB1_CPX2_GH | 240 | 740 | #(-111) | 49.13 | 1.2824 | 4.75 | 7.45 | 0.1885 | 13.95 | 22.58 | 0.2636 | 0.0106 | 0.0973 | 99.7024 | 65.1869 |  | 1.8252 | 0.1748 | 0 | 2 | 0.033159 | 0.086611 | 0.0028577 | 0.035833 | 0.77261 | 0.068928 | 0 | 0 | 1 | 0 | 0.075895 | 0 | 0.0059308 | 0.89869 | 0.018985 | 0.00050232 | 1 | 4 |  | 40.4792 | 12.4361 | 47.0846
1974 | ETNAB1_CPX2_GH | 245 | 741 | #(-111) | 48.88 | 1.2723 | 4.67 | 7.85 | 0.1623 | 13.86 | 22.33 | 0.2964 |  | 0.1132 | 99.4342 | 63.8415 |  | 1.8223 | 0.17768 | 0 | 2 | 0.027504 | 0.096909 | 0.0033365 | 0.035676 | 0.77034 | 0.066235 | 0 | 0 | 1 | 0 | 0.081577 | 0 | 0.0051245 | 0.89188 | 0.021423 | 0 | 1 | 4 |  | 40.2884 | 13.0668 | 46.6448
1974 | ETNAB1_CPX2_GH | 250 | 742 | #(-111) | 49.73 | 1.2653 | 4.62 | 7.84 | 0.1739 | 13.82 | 22.36 | 0.2393 | 0.0313 | 0.0625 | 100.1423 | 63.8042 |  | 1.8429 | 0.15713 | 0 | 2 | 0.044631 | 0.058812 | 0.001831 | 0.035266 | 0.7635 | 0.095962 | 0 | 0 | 1 | 0 | 0.088165 | 0 | 0.0054577 | 0.88771 | 0.017192 | 0.0014795 | 1 | 4 |  | 40.1926 | 13.0763 | 46.7312
1974 | ETNAB1_CPX2_GH | 255 | 743 | #(-111) | 49.48 | 1.2605 | 4.3 | 7.27 | 0.148 | 13.95 | 22.31 | 0.2192 |  | 0.129 | 99.0667 | 65.7399 |  | 1.851 | 0.14899 | 0 | 2 | 0.040587 | 0.04955 | 0.0038152 | 0.035466 | 0.778 | 0.092583 | 0 | 0 | 1 | 0 | 0.085282 | 0 | 0.004689 | 0.89413 | 0.015897 | 0 | 1 | 4 |  | 40.8563 | 12.1889 | 46.9549
1974 | ETNAB1_CPX2_GH | 260 | 744 | #(-111) | 49.59 | 1.0968 | 4 | 6.8 | 0.1364 | 14.36 | 22.39 | 0.2023 | 0.0238 | 0.1179 | 98.7172 | 67.8639 |  | 1.8566 | 0.14342 | 0 | 2 | 0.033068 | 0.060911 | 0.0034896 | 0.030884 | 0.80149 | 0.070154 | 0 | 0 | 1 | 0 | 0.081814 | 0 | 0.0043249 | 0.89804 | 0.014683 | 0.0011366 | 1 | 4 |  | 41.8154 | 11.332 | 46.8526
1974 | ETNAB1_CPX2_GH | 265 | 745 | #(-111) | 50.71 | 1.1681 | 4.12 | 7.38 | 0.1219 | 14.38 | 22.29 | 0.2129 |  | 0.0854 | 100.4683 | 66.0846 |  | 1.8692 | 0.13079 | 0 | 2 | 0.048185 | 0.030561 | 0.0024887 | 0.032384 | 0.79022 | 0.09616 | 0 | 0 | 1 | 0 | 0.10075 | 0 | 0.0038055 | 0.88023 | 0.015214 | 0 | 1 | 4 |  | 41.5528 | 12.1614 | 46.2859
1974 | ETNAB1_CPX2_GH | 270 | 746 | #(-111) | 49.83 | 1.1826 | 4.18 | 7.18 | 0.1422 | 14.52 | 22.83 | 0.273 |  | 0.1219 | 100.2597 | 66.9124 |  | 1.837 | 0.16296 | 0 | 2 | 0.018648 | 0.094689 | 0.0035528 | 0.032791 | 0.79803 | 0.052289 | 0 | 0 | 1 | 0 | 0.074362 | 0 | 0.0044398 | 0.90169 | 0.019512 | 0 | 1 | 4 |  | 41.4454 | 11.7258 | 46.8288
1974 | ETNAB1_CPX2_GH | 275 | 747 | #(-111) | 50 | 1.161 | 4.37 | 7.17 | 0.1189 | 14.58 | 22.24 | 0.2475 |  | 0.1082 | 99.9956 | 67.0345 |  | 1.8476 | 0.15238 | 0 | 2 | 0.037928 | 0.064485 | 0.0031609 | 0.032268 | 0.8032 | 0.058955 | 0 | 0 | 1 | 0 | 0.098108 | 0 | 0.003721 | 0.88044 | 0.017731 | 0 | 1 | 4 |  | 42.0765 | 11.8009 | 46.1226
1974 | ETNAB1_CPX2_GH | 280 | 748 | #(-111) | 48.88 | 1.2266 | 4.8 | 7.21 | 0.1016 | 13.77 | 22.68 | 0.2628 | 0.0236 | 0.0589 | 99.0135 | 65.6339 |  | 1.8275 | 0.17248 | 0 | 2 | 0.039011 | 0.082922 | 0.001741 | 0.034492 | 0.76752 | 0.074316 | 0 | 0 | 1 | 0 | 0.068172 | 0 | 0.0032171 | 0.90844 | 0.019049 | 0.0011255 | 1 | 4 |  | 40.2985 | 12.004 | 47.6975
1974 | ETNAB1_CPX2_GH | 285 | 749 | #(-111) | 49.37 | 1.2792 | 4.96 | 7.47 | 0.1828 | 13.85 | 22.32 | 0.2597 | 0.0206 | 0.1238 | 99.8361 | 64.9625 |  | 1.8325 | 0.16751 | 0 | 2 | 0.049451 | 0.062669 | 0.0036328 | 0.035711 | 0.76639 | 0.082141 | 0 | 0 | 1 | 0 | 0.087039 | 0 | 0.0057464 | 0.88755 | 0.018688 | 0.00097534 | 1 | 4 |  | 40.5169 | 12.5609 | 46.9222
1974 | ETNAB1_CPX2_GH | 290 | 750 | #(-111) | 49.08 | 1.3738 | 5.22 | 7.74 | 0.116 | 13.88 | 22.16 | 0.2474 |  |  | 99.8172 | 64.1998 |  | 1.822 | 0.17797 | 0 | 2 | 0.050402 | 0.068661 | 0 | 0.038359 | 0.76818 | 0.074396 | 0 | 0 | 1 | 0 | 0.097211 | 0 | 0.0036471 | 0.88134 | 0.017806 | 0 | 1 | 4 |  | 40.5708 | 12.8822 | 46.547
1974 | ETNAB1_CPX2_GH | 305 | 753 | #(-111) | 48.77 | 1.211 | 4.58 | 7.23 | 0.0813 | 13.91 | 22.25 | 0.267 | 0.0264 | 0.0585 | 98.3842 | 65.7994 |  | 1.8341 | 0.16593 | 0 | 2 | 0.037048 | 0.079373 | 0.0017393 | 0.034253 | 0.77986 | 0.067731 | 0 | 0 | 1 | 0 | 0.080253 | 0 | 0.0025894 | 0.89643 | 0.019466 | 0.0012664 | 1 | 4 |  | 40.911 | 12.0629 | 47.0262
1974 | ETNAB1_CPX2_GH | 310 | 754 | #(-111) | 49.62 | 1.1704 | 4.5 | 7.59 | 0.1509 | 13.84 | 22.17 | 0.2334 | 0.0023 | 0.0378 | 99.3148 | 64.5824 |  | 1.8524 | 0.1476 | 0 | 2 | 0.050378 | 0.047385 | 0.0011156 | 0.032863 | 0.77026 | 0.097997 | 0 | 0 | 1 | 0 | 0.091551 | 0 | 0.004771 | 0.88668 | 0.016892 | 0.00010953 | 1 | 4 |  | 40.5691 | 12.7303 | 46.7006
1974 | ETNAB1_CPX2_GH | 315 | 755 | #(-111) | 50.14 | 1.163 | 4.43 | 7.52 | 0.1597 | 14.09 | 22.24 | 0.3068 |  | 0.0162 | 100.0657 | 65.2013 |  | 1.8553 | 0.14465 | 0 | 2 | 0.048531 | 0.052922 | 0.00047392 | 0.032368 | 0.77728 | 0.088426 | 0 | 0 | 1 | 0 | 0.091334 | 0 | 0.0050048 | 0.88165 | 0.022009 | 0 | 1 | 4 |  | 40.9823 | 12.5322 | 46.4855
1974 | ETNAB1_CPX2_GH | 320 | 756 | #(-111) | 50.05 | 1.1765 | 4.6 | 7.1 | 0.1481 | 13.91 | 22.45 | 0.2416 |  |  | 99.6762 | 66.2066 |  | 1.8593 | 0.14071 | 0 | 2 | 0.06068 | 0.031682 | 0 | 0.032872 | 0.77036 | 0.1044 | 0 | 0 | 1 | 0 | 0.084466 | 0 | 0.0046595 | 0.89347 | 0.0174 | 0 | 1 | 4 |  | 40.7805 | 11.9218 | 47.2976
1974 | ETNAB1_CPX2_GH | 325 | 757 | #(-111) | 49.63 | 1.169 | 4.26 | 7.51 | 0.1277 | 14.16 | 22 | 0.2647 |  | 0.0578 | 99.1792 | 65.3438 |  | 1.8526 | 0.14737 | 0 | 2 | 0.040039 | 0.059138 | 0.0017058 | 0.032821 | 0.78801 | 0.078285 | 0 | 0 | 1 | 0 | 0.096995 | 0 | 0.0040371 | 0.87981 | 0.019156 | 0 | 1 | 4 |  | 41.3377 | 12.5089 | 46.1533
1974 | ETNAB1_CPX2_GH | 330 | 758 | #(-111) | 49.48 | 1.2276 | 4.73 | 7.47 | 0.0348 | 13.59 | 22.65 | 0.2569 | 0.003 | 0.0458 | 99.4881 | 64.5299 |  | 1.8443 | 0.15575 | 0 | 2 | 0.05202 | 0.052258 | 0.0013496 | 0.034414 | 0.75515 | 0.10481 | 0 | 0 | 1 | 0 | 0.075754 | 0 | 0.0010985 | 0.90444 | 0.018564 | 0.00014263 | 1 | 4 |  | 39.8811 | 12.3536 | 47.7653
1974 | ETNAB1_CPX2_GH | 335 | 759 | #(-111) | 49.33 | 1.2793 | 4.96 | 7.56 | 0.1334 | 13.54 | 22.51 | 0.2944 | 0.0121 | 0.1113 | 99.7305 | 64.1706 |  | 1.8347 | 0.16528 | 0 | 2 | 0.052129 | 0.060104 | 0.0032726 | 0.035787 | 0.75076 | 0.097945 | 0 | 0 | 1 | 0 | 0.07707 | 0 | 0.004202 | 0.89693 | 0.021228 | 0.00057406 | 1 | 4 |  | 39.7859 | 12.6825 | 47.5316
1974 | ETNAB1_CPX2_GH | 340 | 760 | #(-111) | 49.55 | 1.2738 | 4.88 | 7.41 | 0.0929 | 13.58 | 23 | 0.2732 |  | 0.0253 | 100.0852 | 64.6975 |  | 1.8357 | 0.1643 | 0 | 2 | 0.048767 | 0.063423 | 0.00074101 | 0.035494 | 0.75004 | 0.10154 | 0 | 0 | 1 | 0 | 0.064593 | 0 | 0.0029148 | 0.91287 | 0.019622 | 0 | 1 | 4 |  | 39.572 | 12.265 | 48.163
1974 | ETNAB1_CPX2_GH | 345 | 761 | #(-111) | 48.98 | 1.3317 | 4.78 | 7.59 | 0.2061 | 14.11 | 22.87 | 0.2127 |  |  | 100.0805 | 65.023 |  | 1.8126 | 0.18736 | 0 | 2 | 0.021119 | 0.10736 | 0 | 0.037067 | 0.77848 | 0.055974 | 0 | 0 | 1 | 0 | 0.071542 | 0 | 0.0064597 | 0.90674 | 0.015261 | 0 | 1 | 4 |  | 40.4078 | 12.5269 | 47.0653
1974 | ETNAB1_CPX2_GH | 350 | 762 | #(-111) | 49.61 | 1.2764 | 4.59 | 7.8 | 0.1132 | 14 | 22.25 | 0.2568 | 0.0134 | 0.0449 | 99.9547 | 64.2202 |  | 1.8399 | 0.16015 | 0 | 2 | 0.040465 | 0.066256 | 0.0013165 | 0.035603 | 0.77405 | 0.082313 | 0 | 0 | 1 | 0 | 0.093319 | 0 | 0.0035555 | 0.88403 | 0.018464 | 0.00063391 | 1 | 4 |  | 40.664 | 12.8942 | 46.4418
1974 | ETNAB1_CPX2_GH | 355 | 763 | #(-111) | 49.02 | 1.2465 | 4.54 | 7.73 | 0.0928 | 13.99 | 22.4 | 0.2791 |  | 0.0627 | 99.3611 | 64.4107 |  | 1.8275 | 0.17252 | 0 | 2 | 0.026946 | 0.093995 | 0.001848 | 0.034951 | 0.77754 | 0.064721 | 0 | 0 | 1 | 0 | 0.082256 | 0 | 0.00293 | 0.89464 | 0.020172 | 0 | 1 | 4 |  | 40.5796 | 12.7292 | 46.6912
1974 | ETNAB1_CPX2_GH | 360 | 764 | #(-111) | 49.9 | 1.1875 | 4.42 | 7.23 | 0.1307 | 13.94 | 21.83 | 0.3015 |  | 0.0142 | 98.9539 | 65.8479 |  | 1.8668 | 0.13324 | 0 | 2 | 0.061627 | 0.026235 | 0.00041997 | 0.033413 | 0.77746 | 0.10085 | 0 | 0 | 1 | 0 | 0.099082 | 0 | 0.004141 | 0.87491 | 0.021867 | 0 | 1 | 4 |  | 41.2953 | 12.2331 | 46.4717
1974 | ETNAB1_CPX2_GH | 365 | 765 | #(-111) | 49.07 | 1.2022 | 4.32 | 7.29 | 0.1597 | 14.14 | 22.31 | 0.2596 | 0.03 |  | 98.7815 | 65.9823 |  | 1.8375 | 0.16251 | 0 | 2 | 0.028137 | 0.086931 | 0 | 0.033859 | 0.78938 | 0.061697 | 0 | 0 | 1 | 0 | 0.07964 | 0 | 0.0050647 | 0.89502 | 0.018846 | 0.001433 | 1 | 4 |  | 41.1621 | 12.1671 | 46.6708
1974 | ETNAB1_CPX2_GH | 370 | 766 | #(-111) | 49.14 | 1.1704 | 4.4 | 7.45 | 0.1481 | 14.26 | 22.03 | 0.3531 |  | 0.0605 | 99.0121 | 65.684 |  | 1.8344 | 0.16562 | 0 | 2 | 0.027946 | 0.095724 | 0.0017855 | 0.032861 | 0.79359 | 0.048091 | 0 | 0 | 1 | 0 | 0.088736 | 0 | 0.0046822 | 0.88103 | 0.025554 | 0 | 1 | 4 |  | 41.5091 | 12.4085 | 46.0824
1974 | ETNAB1_CPX2_GH | 375 | 767 | #(-111) | 49.68 | 1.2419 | 4.49 | 7.5 | 0.061 | 14.06 | 21.87 | 0.2316 | 0.026 | 0.0682 | 99.2287 | 65.2134 |  | 1.8545 | 0.1455 | 0 | 2 | 0.052025 | 0.039725 | 0.0020127 | 0.034868 | 0.78245 | 0.088921 | 0 | 0 | 1 | 0 | 0.10546 | 0 | 0.0019285 | 0.87461 | 0.016761 | 0.001238 | 1 | 4 |  | 41.3317 | 12.4681 | 46.2002
1974 | ETNAB1_CPX2_GH | 380 | 768 | #(-111) | 49.81 | 1.2548 | 4.86 | 7.76 | 0.1858 | 13.95 | 22.2 | 0.3001 |  | 0.0419 | 100.3626 | 64.2561 |  | 1.8393 | 0.16068 | 0 | 2 | 0.050816 | 0.060427 | 0.0012232 | 0.03485 | 0.76796 | 0.084723 | 0 | 0 | 1 | 0 | 0.094462 | 0 | 0.0058106 | 0.87824 | 0.021484 | 0 | 1 | 4 |  | 40.5979 | 12.9741 | 46.428
1974 | ETNAB1_CPX2_GH | 385 | 769 | #(100) | 44.46 | 2.77 | 8.9 | 8.53 | 0.1043 | 11.41 | 22.58 | 0.3129 |  | 0.2728 | 99.34 | 57.2217 |  | 1.6734 | 0.32662 | 0 | 2 | 0.068145 | 0.11637 | 0.0081173 | 0.078414 | 0.64023 | 0.08873 | 0 | 0 | 1 | 0 | 0.063365 | 0 | 0.0033247 | 0.91048 | 0.022832 | 0 | 1 | 4 |  | 35.1293 | 14.9128 | 49.9579
1974 | ETNAB1_CPX2_GH | 390 | 770 | #(100) | 43.98 | 2.95 | 9.19 | 8.89 | 0.1071 | 10.98 | 22.57 | 0.2904 | 0.0275 | 0.1853 | 99.1703 | 55.2592 |  | 1.662 | 0.33798 | 0 | 2 | 0.071302 | 0.11605 | 0.0055361 | 0.083848 | 0.6186 | 0.10467 | 0 | 0 | 1 | 0 | 0.060207 | 0 | 0.0034277 | 0.91376 | 0.021276 | 0.0013256 | 1 | 4 |  | 34.0503 | 15.652 | 50.2976
1974 | ETNAB1_CPX2_GH | 395 | 771 | #(100) | 44.38 | 2.74 | 8.5 | 8.76 | 0.0985 | 11.44 | 22.8 | 0.2709 |  | 0.1457 | 99.1351 | 56.6337 |  | 1.6749 | 0.3251 | 0 | 2 | 0.052956 | 0.13206 | 0.0043472 | 0.077776 | 0.64366 | 0.089203 | 0 | 0 | 1 | 0 | 0.055183 | 0 | 0.0031483 | 0.92185 | 0.019821 | 0 | 1 | 4 |  | 34.8846 | 15.1535 | 49.9619
1974 | ETNAB1_CPX2_GH | 400 | 772 | #(100) | 44.66 | 2.61 | 8.31 | 8.58 | 0.1159 | 11.62 | 22.99 | 0.3739 |  | 0.179 | 99.4388 | 57.5248 |  | 1.6772 | 0.32277 | 0 | 2 | 0.04503 | 0.1522 | 0.0053146 | 0.073724 | 0.65059 | 0.073147 | 0 | 0 | 1 | 0 | 0.044103 | 0 | 0.0036864 | 0.92499 | 0.027223 | 0 | 1 | 4 |  | 35.1915 | 14.7742 | 50.0343
1974 | ETNAB1_CPX2_GH | 405 | 773 | #(100) | 44.76 | 2.64 | 8.62 | 8.72 | 0.1303 | 11.51 | 22.68 | 0.3217 |  | 0.0851 | 99.4671 | 56.8957 |  | 1.6818 | 0.31815 | 0 | 2 | 0.06356 | 0.12628 | 0.002528 | 0.074609 | 0.64476 | 0.088265 | 0 | 0 | 1 | 0 | 0.059438 | 0 | 0.0041465 | 0.91298 | 0.023435 | 0 | 1 | 4 |  | 35.1201 | 15.1497 | 49.7302
1974 | ETNAB1_CPX2_GH | 410 | 774 | #(100) | 44.03 | 2.81 | 9.32 | 9.01 | 0.0377 | 10.91 | 22.7 | 0.3126 |  | 0.0281 | 99.1584 | 54.7691 |  | 1.663 | 0.33701 | 0 | 2 | 0.077841 | 0.12156 | 0.00083906 | 0.079825 | 0.61432 | 0.10561 | 0 | 0 | 1 | 0 | 0.057382 | 0 | 0.0012059 | 0.91852 | 0.02289 | 0 | 1 | 4 |  | 33.7795 | 15.7135 | 50.507
1974 | ETNAB1_CPX2_GH | 415 | 775 | #(100) | 44.66 | 2.54 | 8.76 | 8.7 | 0.084 | 11.52 | 22.86 | 0.2883 |  | 0.0431 | 99.4554 | 56.9733 |  | 1.6774 | 0.3226 | 0 | 2 | 0.065155 | 0.13365 | 0.0012798 | 0.071754 | 0.64505 | 0.083111 | 0 | 0 | 1 | 0 | 0.056485 | 0 | 0.002672 | 0.91985 | 0.020993 | 0 | 1 | 4 |  | 35.0417 | 14.9886 | 49.9696
1974 | ETNAB1_CPX2_GH | 420 | 776 | #(100) | 45.13 | 2.42 | 8.02 | 8.54 | 0.1217 | 11.54 | 22.75 | 0.2436 |  | 0.0184 | 98.7837 | 57.4701 |  | 1.7077 | 0.2923 | 0 | 2 | 0.065344 | 0.10653 | 0.00055044 | 0.068874 | 0.65099 | 0.10771 | 0 | 0 | 1 | 0 | 0.055978 | 0 | 0.0039001 | 0.92225 | 0.01787 | 0 | 1 | 4 |  | 35.2391 | 14.8383 | 49.9226
1974 | ETNAB1_CPX2_GH | 425 | 777 | #(100) | 44.96 | 2.51 | 8.59 | 8.69 | 0.1478 | 11.49 | 22.67 | 0.3636 | 0.003 |  | 99.4244 | 56.9376 |  | 1.6888 | 0.31117 | 0 | 2 | 0.069088 | 0.12688 | 0 | 0.070913 | 0.64343 | 0.089684 | 0 | 0 | 1 | 0 | 0.056387 | 0 | 0.0047019 | 0.91229 | 0.026478 | 0.00014374 | 1 | 4 |  | 35.0956 | 15.1444 | 49.76
1974 | ETNAB1_CPX2_GH | 430 | 778 | #(100) | 44.83 | 2.5 | 9.01 | 8.59 | 0.1477 | 11.16 | 22.83 | 0.4554 | 0.0256 | 0.0104 | 99.5591 | 56.5063 |  | 1.6813 | 0.31871 | 0 | 2 | 0.079513 | 0.13219 | 0.00030836 | 0.070519 | 0.62397 | 0.093503 | 0 | 0 | 1 | 0 | 0.043694 | 0 | 0.0046913 | 0.91728 | 0.033111 | 0.0012247 | 1 | 4 |  | 34.3723 | 15.098 | 50.5297
1974 | ETNAB1_CPX2_GH | 435 | 779 | #(100) | 44.64 | 2.45 | 8.78 | 8.48 | 0.1536 | 11.4 | 22.64 | 0.3128 | 0.011 |  | 98.8674 | 57.3441 |  | 1.6858 | 0.31422 | 0 | 2 | 0.076526 | 0.12195 | 0 | 0.069588 | 0.64181 | 0.090124 | 0 | 0 | 1 | 0 | 0.055703 | 0 | 0.0049125 | 0.91595 | 0.022901 | 0.00052988 | 1 | 4 |  | 35.0628 | 14.8976 | 50.0397
1974 | ETNAB1_CPX2_GH | 440 | 780 | #(100) | 44.92 | 2.37 | 8.65 | 8.58 | 0.0985 | 11.65 | 22.53 | 0.314 |  |  | 99.1125 | 57.5877 |  | 1.6908 | 0.30919 | 0 | 2 | 0.074523 | 0.12338 | 0 | 0.067096 | 0.65374 | 0.081254 | 0 | 0 | 1 | 0 | 0.065416 | 0 | 0.00314 | 0.90853 | 0.022914 | 0 | 1 | 4 |  | 35.6172 | 14.8842 | 49.4986
1974 | ETNAB1_CPX2_GH | 445 | 781 | #(100) | 44.34 | 2.69 | 9.19 | 8.82 | 0.0956 | 11.14 | 22.5 | 0.3685 |  | 0.0534 | 99.1975 | 55.8116 |  | 1.6713 | 0.32867 | 0 | 2 | 0.079567 | 0.12191 | 0.0015913 | 0.076262 | 0.626 | 0.094661 | 0 | 0 | 1 | 0 | 0.061423 | 0 | 0.0030519 | 0.9086 | 0.026929 | 0 | 1 | 4 |  | 34.4782 | 15.4793 | 50.0425
1974 | ETNAB1_CPX2_GH | 450 | 782 | #(100) | 43.93 | 2.73 | 9.1 | 8.98 | 0.0811 | 11.41 | 22.81 | 0.2496 |  | 0.0527 | 99.3434 | 55.9588 |  | 1.6537 | 0.34629 | 0 | 2 | 0.057418 | 0.15093 | 0.0015684 | 0.077295 | 0.64034 | 0.072451 | 0 | 0 | 1 | 0 | 0.05929 | 0 | 0.0025856 | 0.91991 | 0.018216 | 0 | 1 | 4 |  | 34.6971 | 15.4569 | 49.846
1974 | ETNAB1_CPX2_GH | 455 | 783 | #(100) | 43.05 | 3.19 | 10.3 | 9.72 | 0.133 | 10.63 | 23.01 | 0.3565 | 0.0215 |  | 100.411 | 52.2359 |  | 1.6087 | 0.39134 | 0 | 2 | 0.062246 | 0.17663 | 0 | 0.089655 | 0.59217 | 0.079291 | 0 | 0 | 1 | 0 | 0.047791 | 0 | 0.004209 | 0.92115 | 0.025826 | 0.0010248 | 1 | 4 |  | 32.5148 | 16.9073 | 50.5779
1974 | ETNAB1_CPX2_GH | 460 | 784 | #(100) | 45.31 | 2.65 | 8.82 | 8.86 | 0.084 | 11.24 | 23.02 | 0.3343 | 0.014 | 0.0484 | 100.3807 | 55.9204 |  | 1.6891 | 0.31091 | 0 | 2 | 0.076579 | 0.10913 | 0.0014264 | 0.074301 | 0.62467 | 0.1139 | 0 | 0 | 1 | 0 | 0.053161 | 0 | 0.002652 | 0.91936 | 0.02416 | 0.00066573 | 1 | 4 |  | 34.2685 | 15.2966 | 50.4349
1974 | ETNAB1_CPX2_GH | 465 | 785 | #(100) | 45.52 | 2.16 | 7.96 | 8.52 | 0.1189 | 12.09 | 22.95 | 0.3688 | 0.0297 | 0.0227 | 99.7401 | 58.6608 |  | 1.6996 | 0.30042 | 0 | 2 | 0.049834 | 0.15671 | 0.00067005 | 0.060658 | 0.67296 | 0.059166 | 0 | 0 | 1 | 0 | 0.050127 | 0 | 0.0037598 | 0.918 | 0.026696 | 0.0014145 | 1 | 4 |  | 36.1666 | 14.4978 | 49.3357
1974 | ETNAB1_CPX2_GH | 470 | 786 | #(100) | 44.49 | 2.65 | 8.97 | 8.82 | 0.1014 | 11.08 | 22.45 | 0.3806 | 0.0462 |  | 98.9882 | 55.6784 |  | 1.6807 | 0.31926 | 0 | 2 | 0.0801 | 0.11867 | 0 | 0.075297 | 0.62403 | 0.10191 | 0 | 0 | 1 | 0 | 0.058045 | 0 | 0.0032443 | 0.90861 | 0.027875 | 0.0022263 | 1 | 4 |  | 34.3911 | 15.5341 | 50.0748
1974 | ETNAB1_CPX2_GH | 475 | 787 | #(100) | 45.47 | 2.29 | 8.52 | 8.4 | 0.1856 | 11.73 | 22.75 | 0.3677 | 0.0284 |  | 99.7417 | 58.2712 |  | 1.6994 | 0.30056 | 0 | 2 | 0.074715 | 0.12509 | 0 | 0.064374 | 0.65359 | 0.082229 | 0 | 0 | 1 | 0 | 0.0552 | 0 | 0.0058749 | 0.91093 | 0.026643 | 0.001354 | 1 | 4 |  | 35.6584 | 14.6433 | 49.6984
1974 | ETNAB1_CPX2_GH | 480 | 788 | #(100) | 45.38 | 2.42 | 8.62 | 8.31 | 0.1189 | 11.64 | 22.5 | 0.3803 |  |  | 99.3692 | 58.3459 |  | 1.7028 | 0.29724 | 0 | 2 | 0.083933 | 0.10438 | 0 | 0.068296 | 0.65113 | 0.092261 | 0 | 0 | 1 | 0 | 0.06409 | 0 | 0.0037784 | 0.90447 | 0.027665 | 0 | 1 | 4 |  | 35.7742 | 14.5328 | 49.6931
1974 | ETNAB1_CPX2_GH | 485 | 789 | #(100) | 44.09 | 2.46 | 8.8 | 8.87 | 0.084 | 11.68 | 22.49 | 0.338 | 0.0411 | 0.0248 | 98.8779 | 56.837 |  | 1.6632 | 0.33675 | 0 | 2 | 0.054476 | 0.16864 | 0.00073963 | 0.069798 | 0.65688 | 0.049471 | 0 | 0 | 1 | 0 | 0.061693 | 0 | 0.0026837 | 0.90893 | 0.02472 | 0.0019777 | 1 | 4 |  | 35.5398 | 15.2836 | 49.1766
1974 | ETNAB1_CPX2_GH | 490 | 790 |  | 48.28 | 1.5077 | 6.01 | 7.61 | 0.122 | 12.77 | 22.26 | 0.3829 | 0.0192 |  | 98.9618 | 62.6595 |  | 1.8114 | 0.18864 | 0 | 2 | 0.077095 | 0.055222 | 0 | 0.042545 | 0.71426 | 0.11088 | 0 | 0 | 1 | 0 | 0.072638 | 0 | 0.0038765 | 0.89472 | 0.02785 | 0.00091886 | 1 | 4 |  | 38.5753 | 13.1032 | 48.3215
1974 | ETNAB1_CPX1_EF | 10 | 792 |  | 46.3 | 1.98 | 7.43 | 8.2 | 0.1364 | 12.2 | 22.25 | 0.4059 | 0.0062 | 0.0082 | 98.9167 | 59.8039 |  | 1.7415 | 0.25848 | 0 | 2 | 0.070872 | 0.10523 | 0.00024384 | 0.056015 | 0.68412 | 0.083517 | 0 | 0 | 1 | 0 | 0.069159 | 0 | 0.0043451 | 0.8966 | 0.029599 | 0.00029747 | 1 | 4 |  | 37.1204 | 14.23 | 48.6496
1974 | ETNAB1_CPX1_EF | 15 | 793 |  | 47.17 | 2.08 | 7.59 | 8.2 | 0.0784 | 12.17 | 22.48 | 0.4286 | 0.0008 |  | 100.1978 | 59.7447 |  | 1.7525 | 0.24746 | 0 | 2 | 0.08487 | 0.077254 | 0 | 0.058124 | 0.67409 | 0.10566 | 0 | 0 | 1 | 0 | 0.071837 | 0 | 0.0024669 | 0.89479 | 0.030872 | 3.7914e-05 | 1 | 4 |  | 36.9142 | 14.0859 | 49
1974 | ETNAB1_CPX1_EF | 20 | 794 |  | 45.6 | 2.11 | 7.48 | 8.46 | 0.1248 | 11.92 | 22.75 | 0.4109 |  |  | 98.8557 | 58.4887 |  | 1.7188 | 0.28122 | 0 | 2 | 0.051044 | 0.14057 | 0 | 0.059818 | 0.66982 | 0.078752 | 0 | 0 | 1 | 0 | 0.047323 | 0 | 0.0039839 | 0.91867 | 0.030026 | 0 | 1 | 4 |  | 36.0288 | 14.5569 | 49.4143
1974 | ETNAB1_CPX1_EF | 25 | 795 |  | 45.15 | 2.25 | 8.82 | 8.61 | 0.0493 | 11.51 | 22.27 | 0.3612 |  | 0.0327 | 99.0532 | 57.2068 |  | 1.7002 | 0.29979 | 0 | 2 | 0.091635 | 0.10609 | 0.00097351 | 0.063727 | 0.64617 | 0.091402 | 0 | 0 | 1 | 0 | 0.073621 | 0 | 0.0015723 | 0.89844 | 0.026369 | 0 | 1 | 4 |  | 35.5566 | 15.0052 | 49.4382
1974 | ETNAB1_CPX1_EF | 30 | 796 |  | 44.8 | 2.43 | 9.03 | 8.64 | 0.0638 | 10.88 | 22.48 | 0.3178 |  |  | 98.6416 | 55.7377 |  | 1.6991 | 0.30091 | 0 | 2 | 0.1027 | 0.082938 | 0 | 0.069317 | 0.61517 | 0.12988 | 0 | 0 | 1 | 0 | 0.06119 | 0 | 0.0020493 | 0.91339 | 0.023367 | 0 | 1 | 4 |  | 34.0886 | 15.2972 | 50.6143
1974 | ETNAB1_CPX1_EF | 35 | 797 |  | 44.01 | 2.49 | 8.96 | 8.99 | 0.1304 | 11.05 | 22.64 | 0.3866 |  |  | 98.657 | 55.1397 |  | 1.6679 | 0.33213 | 0 | 2 | 0.068042 | 0.15055 | 0 | 0.070974 | 0.62431 | 0.086133 | 0 | 0 | 1 | 0 | 0.048213 | 0 | 0.0041853 | 0.9192 | 0.028404 | 0 | 1 | 4 |  | 34.0671 | 15.7743 | 50.1587
1974 | ETNAB1_CPX1_EF | 40 | 798 |  | 43.6 | 2.82 | 9.75 | 8.96 | 0.1072 | 10.98 | 22.5 | 0.3167 |  | 0.0335 | 99.0674 | 55.0652 |  | 1.6467 | 0.3533 | 0 | 2 | 0.080669 | 0.13461 | 0.0010003 | 0.080107 | 0.61824 | 0.085378 | 0 | 0 | 1 | 0 | 0.062983 | 0 | 0.0034289 | 0.9104 | 0.023189 | 0 | 1 | 4 |  | 34.0619 | 15.7793 | 50.1587
1974 | ETNAB1_CPX1_EF | 50 | 800 |  | 44.47 | 2.24 | 8.28 | 8.42 | 0.1073 | 11.76 | 22.54 | 0.4111 | 0.0068 | 0.0133 | 98.2485 | 58.2755 |  | 1.6854 | 0.31458 | 0 | 2 | 0.055252 | 0.16176 | 0.00039851 | 0.063853 | 0.66447 | 0.054272 | 0 | 0 | 1 | 0 | 0.050818 | 0 | 0.0034441 | 0.9152 | 0.030206 | 0.00032875 | 1 | 4 |  | 35.9179 | 14.6107 | 49.4714
1974 | ETNAB1_CPX1_EF | 55 | 801 |  | 45.49 | 2.1 | 8.42 | 8.72 | 0.0986 | 11.82 | 22.48 | 0.3315 |  | 0.01 | 99.4701 | 57.5463 |  | 1.705 | 0.29503 | 0 | 2 | 0.076889 | 0.12353 | 0.00029631 | 0.059199 | 0.66046 | 0.079628 | 0 | 0 | 1 | 0 | 0.070131 | 0 | 0.0031298 | 0.90265 | 0.024088 | 0 | 1 | 4 |  | 35.9036 | 15.0267 | 49.0697
1974 | ETNAB1_CPX1_EF | 60 | 802 |  | 45.79 | 2.17 | 8.13 | 8.15 | 0.1393 | 11.99 | 22.46 | 0.3054 |  | 0.1298 | 99.2645 | 59.5333 |  | 1.7187 | 0.28128 | 0 | 2 | 0.078345 | 0.098788 | 0.0038517 | 0.061261 | 0.67093 | 0.086823 | 0 | 0 | 1 | 0 | 0.070187 | 0 | 0.0044282 | 0.90316 | 0.022223 | 0 | 1 | 4 |  | 36.5766 | 14.1866 | 49.2369
1974 | ETNAB1_CPX1_EF | 65 | 803 |  | 46 | 1.98 | 7.4 | 8.03 | 0.0668 | 12.32 | 22.7 | 0.3121 | 0.0198 | 0.1275 | 98.9562 | 60.5405 |  | 1.7293 | 0.27065 | 0 | 2 | 0.057207 | 0.12138 | 0.0037895 | 0.055986 | 0.69049 | 0.071143 | 0 | 0 | 1 | 0 | 0.059911 | 0 | 0.0021269 | 0.91427 | 0.022747 | 0.00094951 | 1 | 4 |  | 37.1369 | 13.6911 | 49.172
1974 | ETNAB1_CPX1_EF | 70 | 804 |  | 47.94 | 1.5319 | 6.17 | 7.47 | 0.1191 | 13.15 | 22.2 | 0.3717 | 0.0132 | 0.1301 | 99.096 | 63.773 |  | 1.7932 | 0.20682 | 0 | 2 | 0.065157 | 0.07921 | 0.0038472 | 0.043097 | 0.73329 | 0.075399 | 0 | 0 | 1 | 0 | 0.079033 | 0 | 0.0037729 | 0.88961 | 0.026954 | 0.00062981 | 1 | 4 |  | 39.4175 | 12.7621 | 47.8204
1974 | ETNAB1_CPX1_EF | 75 | 805 |  | 47.19 | 1.5389 | 5.9 | 7.46 | 0.1221 | 13.25 | 22.17 | 0.3046 | 0.006 | 0.1142 | 98.0558 | 63.9788 |  | 1.7835 | 0.21647 | 0 | 2 | 0.04632 | 0.10186 | 0.0034123 | 0.043745 | 0.74657 | 0.058095 | 0 | 0 | 1 | 0 | 0.075812 | 0 | 0.0039083 | 0.89767 | 0.022319 | 0.00028926 | 1 | 4 |  | 39.6287 | 12.722 | 47.6493
1974 | ETNAB1_CPX1_EF | 80 | 806 |  | 48.17 | 1.5531 | 6.28 | 7.66 | 0.1627 | 13.14 | 22.34 | 0.269 |  | 0.0578 | 99.6326 | 63.1731 |  | 1.7945 | 0.20549 | 0 | 2 | 0.07022 | 0.065965 | 0.0017023 | 0.043517 | 0.72977 | 0.088821 | 0 | 0 | 1 | 0 | 0.083832 | 0 | 0.0051333 | 0.89161 | 0.019428 | 0 | 1 | 4 |  | 39.1272 | 13.0688 | 47.8039
1974 | ETNAB1_CPX1_EF | 85 | 807 |  | 48.45 | 1.4845 | 6.38 | 7.64 | 0.1715 | 13.25 | 22.49 | 0.3629 |  | 0.0959 | 100.3248 | 63.4275 |  | 1.7904 | 0.20963 | 0 | 2 | 0.068209 | 0.082103 | 0.0028016 | 0.041259 | 0.72994 | 0.075685 | 0 | 0 | 1 | 0 | 0.078287 | 0 | 0.0053672 | 0.89035 | 0.025998 | 0 | 1 | 4 |  | 39.2077 | 12.9686 | 47.8236
1974 | ETNAB1_CPX1_EF | 100 | 810 |  | 48.34 | 1.5253 | 6.28 | 7.6 | 0.128 | 12.66 | 22.34 | 0.3619 |  | 0.0473 | 99.2825 | 62.4877 |  | 1.8088 | 0.19117 | 0 | 2 | 0.085766 | 0.044403 | 0.0013993 | 0.042928 | 0.70624 | 0.11927 | 0 | 0 | 1 | 0 | 0.074127 | 0 | 0.0040564 | 0.89556 | 0.026254 | 0 | 1 | 4 |  | 38.3063 | 13.1183 | 48.5754
1974 | ETNAB1_CPX1_EF | 105 | 811 |  | 47.65 | 1.73 | 6.35 | 7.27 | 0.1134 | 12.76 | 22.96 | 0.3843 |  | 0.0522 | 99.2699 | 63.7044 |  | 1.781 | 0.21897 | 0 | 2 | 0.060744 | 0.08726 | 0.0015425 | 0.048635 | 0.71102 | 0.090795 | 0 | 0 | 1 | 0 | 0.049167 | 0 | 0.0035897 | 0.9194 | 0.027848 | 0 | 1 | 4 |  | 38.2018 | 12.401 | 49.3972
1974 | ETNAB1_CPX1_EF | 110 | 812 |  | 48.63 | 1.3277 | 5.75 | 7.36 | 0.1892 | 13.32 | 22.67 | 0.2703 |  | 0.0316 | 99.5488 | 64.4101 |  | 1.8109 | 0.18905 | 0 | 2 | 0.063297 | 0.069963 | 0.00093032 | 0.037187 | 0.73949 | 0.089134 | 0 | 0 | 1 | 0 | 0.070088 | 0 | 0.0059671 | 0.90443 | 0.019514 | 0 | 1 | 4 |  | 39.3539 | 12.5143 | 48.1318
1974 | ETNAB1_CPX1_EF | 115 | 813 |  | 50.45 | 1.0897 | 4.19 | 6.79 | 0.0611 | 14.42 | 22.32 | 0.3209 | 0.0011 | 0.1078 | 99.7506 | 67.9868 |  | 1.8676 | 0.13244 | 0 | 2 | 0.050353 | 0.041333 | 0.0031548 | 0.03034 | 0.7958 | 0.079019 | 0 | 0 | 1 | 0 | 0.089826 | 0 | 0.0019156 | 0.88518 | 0.02303 | 5.1942e-05 | 1 | 4 |  | 42.0375 | 11.2037 | 46.7588
1974 | ETNAB1_CPX1_EF | 120 | 814 |  | 48.03 | 1.5014 | 6.29 | 7.49 | 0.1948 | 13.31 | 22.33 | 0.2806 |  |  | 99.4268 | 63.9904 |  | 1.7903 | 0.20967 | 0 | 2 | 0.066647 | 0.079111 | 0 | 0.042093 | 0.73965 | 0.072502 | 0 | 0 | 1 | 0 | 0.081845 | 0 | 0.0061496 | 0.89173 | 0.020278 | 0 | 1 | 4 |  | 39.5325 | 12.8065 | 47.6609
1974 | ETNAB1_CPX1_EF | 130 | 816 |  | 45.42 | 1.72 | 6.99 | 7.67 | 0.0668 | 12 | 22.51 | 0.2846 | 0.0312 | 0.0842 | 96.7768 | 61.0066 |  | 1.7455 | 0.2545 | 0 | 2 | 0.062072 | 0.11318 | 0.0025582 | 0.049715 | 0.68751 | 0.084969 | 0 | 0 | 1 | 0 | 0.048329 | 0 | 0.0021741 | 0.92676 | 0.021204 | 0.0015294 | 1 | 4 |  | 36.9048 | 13.3473 | 49.7479
1974 | ETNAB1_CPX1_EF | 135 | 817 |  | 48.37 | 1.4214 | 5.57 | 7.2 | 0.064 | 13.68 | 22.81 | 0.3089 |  | 0.0134 | 99.4377 | 65.5172 |  | 1.7995 | 0.2005 | 0 | 2 | 0.043705 | 0.099139 | 0.00039412 | 0.039773 | 0.75873 | 0.058262 | 0 | 0 | 1 | 0 | 0.066582 | 0 | 0.0020165 | 0.90912 | 0.022279 | 0 | 1 | 4 |  | 40.0627 | 11.9333 | 48.0039
1974 | ETNAB1_CPX1_EF | 140 | 818 |  | 47.77 | 1.5595 | 6.21 | 7.36 | 0.1338 | 13.02 | 22.91 | 0.3179 | 0.0204 | 0.1002 | 99.4018 | 63.8862 |  | 1.7824 | 0.21762 | 0 | 2 | 0.05544 | 0.095666 | 0.0029557 | 0.043764 | 0.72424 | 0.077938 | 0 | 0 | 1 | 0 | 0.056026 | 0 | 0.004228 | 0.91578 | 0.022995 | 0.00097092 | 1 | 4 |  | 38.6491 | 12.4799 | 48.8709
1974 | ETNAB1_CPX1_EF | 145 | 819 |  | 47.33 | 1.68 | 7.11 | 8.08 | 0.09 | 12.32 | 22.57 | 0.3237 | 0.0113 | 0.0927 | 99.6077 | 60.3922 |  | 1.7682 | 0.23177 | 0 | 2 | 0.081275 | 0.077325 | 0.002738 | 0.047207 | 0.68618 | 0.10527 | 0 | 0 | 1 | 0 | 0.069818 | 0 | 0.0028476 | 0.90335 | 0.023445 | 0.00053851 | 1 | 4 |  | 37.1955 | 13.8371 | 48.9675
1974 | ETNAB1_CPX1_EF | 150 | 820 |  | 44.92 | 1.75 | 7.9 | 8.48 | 0.1887 | 11.5 | 22.27 | 0.3917 | 0.0096 | 0.0407 | 97.4507 | 57.5576 |  | 1.7177 | 0.28228 | 0 | 2 | 0.073736 | 0.13616 | 0.0012304 | 0.050332 | 0.65559 | 0.08295 | 0 | 0 | 1 | 0 | 0.052046 | 0 | 0.0061112 | 0.91234 | 0.029039 | 0.00046827 | 1 | 4 |  | 35.5298 | 15.0264 | 49.4438
1974 | ETNAB1_CPX1_EF | 155 | 821 |  | 45.7 | 2.08 | 8.15 | 8.5 | 0.1277 | 12.19 | 22.27 | 0.3608 | 0.0094 | 0.0605 | 99.4484 | 58.9174 |  | 1.7104 | 0.2896 | 0 | 2 | 0.06987 | 0.12747 | 0.0017901 | 0.058551 | 0.68016 | 0.062162 | 0 | 0 | 1 | 0 | 0.076384 | 0 | 0.0040477 | 0.89294 | 0.026179 | 0.00044876 | 1 | 4 |  | 36.9016 | 14.6522 | 48.4462
1974 | ETNAB1_CPX1_EF | 165 | 823 |  | 43.72 | 2.29 | 8.27 | 8.21 | 0.0987 | 11.27 | 22.25 | 0.3299 | 0.0543 | 0.0239 | 96.5168 | 57.8542 |  | 1.6896 | 0.3104 | 0 | 2 | 0.066254 | 0.13768 | 0.00073021 | 0.066563 | 0.64931 | 0.07946 | 0 | 0 | 1 | 0 | 0.048171 | 0 | 0.0032304 | 0.92121 | 0.024717 | 0.0026768 | 1 | 4 |  | 35.3067 | 14.6021 | 50.0911
1974 | ETNAB1_CPX1_EF | 170 | 824 |  | 45.15 | 2.34 | 8.56 | 8.51 | 0.0842 | 11.76 | 22.62 | 0.3206 | 0.0066 | 0.054 | 99.4054 | 58.0168 |  | 1.6938 | 0.30619 | 0 | 2 | 0.072265 | 0.1239 | 0.0016016 | 0.066026 | 0.65772 | 0.078487 | 0 | 0 | 1 | 0 | 0.06457 | 0 | 0.0026752 | 0.90912 | 0.023317 | 0.00031584 | 1 | 4 |  | 35.8142 | 14.6822 | 49.5036
1974 | ETNAB1_CPX1_EF | 175 | 825 |  | 45.26 | 2.12 | 8.09 | 8.13 | 0.0872 | 11.99 | 22.86 | 0.3603 | 0.0025 | 0.0143 | 98.9143 | 59.5924 |  | 1.7025 | 0.29752 | 0 | 2 | 0.061106 | 0.14243 | 0.00042525 | 0.059978 | 0.67237 | 0.063687 | 0 | 0 | 1 | 0 | 0.049604 | 0 | 0.0027779 | 0.92122 | 0.026275 | 0.00011995 | 1 | 4 |  | 36.3034 | 13.9571 | 49.7395
1974 | ETNAB1_CPX1_EF | 180 | 826 |  | 45.72 | 2.02 | 7.4 | 8.16 | 0.1104 | 12.36 | 22.45 | 0.3159 | 0.0091 | 0.0583 | 98.6037 | 60.2339 |  | 1.7249 | 0.27512 | 0 | 2 | 0.053889 | 0.1284 | 0.0017389 | 0.057319 | 0.69518 | 0.063475 | 0 | 0 | 1 | 0 | 0.065548 | 0 | 0.0035274 | 0.90738 | 0.023105 | 0.00043793 | 1 | 4 |  | 37.3047 | 14.0033 | 48.6921
1974 | ETNAB1_CPX1_EF | 185 | 827 |  | 47.02 | 1.74 | 6.99 | 7.67 | 0.0698 | 12.69 | 22.81 | 0.3638 |  | 0.0289 | 99.3825 | 62.3281 |  | 1.7557 | 0.24426 | 0 | 2 | 0.063342 | 0.10866 | 0.00085314 | 0.048867 | 0.70642 | 0.071851 | 0 | 0 | 1 | 0 | 0.058972 | 0 | 0.0022074 | 0.91248 | 0.026336 | 0 | 1 | 4 |  | 37.9674 | 12.9901 | 49.0424
1974 | ETNAB1_CPX1_EF | 190 | 828 |  | 46.85 | 1.7 | 7.71 | 7.79 | 0.0931 | 13.01 | 22.34 | 0.2617 | 0.0107 | 0.0864 | 99.8519 | 62.5481 |  | 1.7396 | 0.2604 | 0 | 2 | 0.076983 | 0.10527 | 0.0025363 | 0.047477 | 0.72018 | 0.047549 | 0 | 0 | 1 | 0 | 0.089048 | 0 | 0.0029277 | 0.88868 | 0.018839 | 0.0005068 | 1 | 4 |  | 38.8519 | 13.2063 | 47.9419
1974 | ETNAB1_CPX1_EF | 195 | 829 |  | 47.02 | 1.68 | 6.37 | 7.55 | 0.0931 | 13.07 | 22.41 | 0.3059 |  | 0.1541 | 98.6531 | 63.3851 |  | 1.7678 | 0.23218 | 0 | 2 | 0.050062 | 0.10482 | 0.0045804 | 0.047507 | 0.73258 | 0.060447 | 0 | 0 | 1 | 0 | 0.07209 | 0 | 0.0029644 | 0.90265 | 0.022297 | 0 | 1 | 4 |  | 39.0594 | 12.8136 | 48.127
1974 | ETNAB1_CPX1_EF | 200 | 830 |  | 47.62 | 1.5364 | 5.79 | 7.08 | 0.1514 | 13.25 | 22.53 | 0.3232 | 0.0258 | 0.1357 | 98.4425 | 65.1746 |  | 1.7918 | 0.20817 | 0 | 2 | 0.048584 | 0.093401 | 0.0040368 | 0.043481 | 0.74327 | 0.067224 | 0 | 0 | 1 | 0 | 0.062141 | 0 | 0.0048247 | 0.90822 | 0.023577 | 0.0012383 | 1 | 4 |  | 39.5551 | 12.1118 | 48.3331
1974 | ETNAB1_CPX1_EF | 205 | 831 |  | 48.06 | 1.4721 | 5.73 | 7.43 | 0.0844 | 13.31 | 22.41 | 0.3321 |  | 0.1364 | 98.965 | 64.1755 |  | 1.7999 | 0.20012 | 0 | 2 | 0.052774 | 0.084492 | 0.0040385 | 0.041466 | 0.74313 | 0.074105 | 0 | 0 | 1 | 0 | 0.07408 | 0 | 0.0026769 | 0.89913 | 0.024112 | 0 | 1 | 4 |  | 39.5782 | 12.5348 | 47.887
1974 | ETNAB1_CPX1_EF | 210 | 832 |  | 47.29 | 1.5334 | 6.01 | 7.15 | 0.1339 | 13.07 | 22.8 | 0.2383 | 0.0241 | 0.1509 | 98.4006 | 64.639 |  | 1.7821 | 0.21785 | 0 | 2 | 0.049067 | 0.095932 | 0.0044958 | 0.043463 | 0.7343 | 0.07274 | 0 | 0 | 1 | 0 | 0.056642 | 0 | 0.0042736 | 0.92052 | 0.01741 | 0.0011585 | 1 | 4 |  | 38.9673 | 12.1836 | 48.8491
1974 | ETNAB1_CPX1_EF | 215 | 833 |  | 48.32 | 1.3998 | 5.64 | 6.99 | 0.1718 | 13.55 | 22.29 | 0.2568 |  | 0.1604 | 98.7788 | 65.9688 |  | 1.8112 | 0.18882 | 0 | 2 | 0.060316 | 0.06349 | 0.0047532 | 0.039463 | 0.75718 | 0.0748 | 0 | 0 | 1 | 0 | 0.080797 | 0 | 0.0054538 | 0.89509 | 0.018661 | 0 | 1 | 4 |  | 40.3439 | 11.964 | 47.6921
1974 | ETNAB1_CPX1_EF | 220 | 834 |  | 48.47 | 1.3679 | 5.44 | 6.94 | 0.1369 | 13.79 | 22.55 | 0.2871 |  | 0.2779 | 99.2598 | 66.5219 |  | 1.8065 | 0.19348 | 0 | 2 | 0.04547 | 0.083871 | 0.0081885 | 0.038346 | 0.76623 | 0.057894 | 0 | 0 | 1 | 0 | 0.074526 | 0 | 0.0043213 | 0.90041 | 0.020745 | 0 | 1 | 4 |  | 40.6004 | 11.6896 | 47.71
1974 | ETNAB1_CPX1_EF | 225 | 835 |  | 49.13 | 1.2761 | 5.54 | 6.62 | 0.1515 | 14.01 | 22.42 | 0.3283 |  | 0.2624 | 99.7383 | 67.9108 |  | 1.8191 | 0.18091 | 0 | 2 | 0.06083 | 0.064891 | 0.007681 | 0.035537 | 0.77334 | 0.057721 | 0 | 0 | 1 | 0 | 0.082349 | 0 | 0.0047507 | 0.88933 | 0.023566 | 0 | 1 | 4 |  | 41.3024 | 11.2003 | 47.4974
1974 | ETNAB1_CPX1_EF | 230 | 836 | core | 48.65 | 1.4831 | 4.9 | 8.14 | 0.0872 | 13.17 | 21.12 | 0.5142 | 0.035 | 0.0668 | 98.1663 | 61.802 |  | 1.8397 | 0.16025 | 0 | 2 | 0.058121 | 0.055155 | 0.0019971 | 0.042183 | 0.74248 | 0.10006 | 0 | 0 | 1 | 0 | 0.10218 | 0 | 0.0027927 | 0.85564 | 0.037698 | 0.0016883 | 1 | 4 |  | 39.9546 | 14.0014 | 46.0439
1974 | ETNAB1_CPX1_EF | 235 | 837 | core | 48.68 | 1.5458 | 4.81 | 8.36 | 0.1599 | 13.17 | 21.48 | 0.5747 | 0.0179 | 0.0842 | 98.8825 | 61.1705 |  | 1.8286 | 0.17142 | 0 | 2 | 0.041511 | 0.082772 | 0.0025005 | 0.043673 | 0.73752 | 0.092023 | 0 | 0 | 1 | 0 | 0.087794 | 0 | 0.0050869 | 0.86441 | 0.041852 | 0.00085768 | 1 | 4 |  | 39.4479 | 14.3172 | 46.2349
1974 | ETNAB1_CPX1_EF | 240 | 838 | core | 48.8 | 1.5629 | 5.09 | 8.52 | 0.2036 | 13.35 | 21.96 | 0.6283 | 0.032 | 0.0332 | 100.18 | 61.0425 |  | 1.8077 | 0.19234 | 0 | 2 | 0.029862 | 0.12105 | 0.00097226 | 0.043543 | 0.73723 | 0.067342 | 0 | 0 | 1 | 0 | 0.075512 | 0 | 0.0063872 | 0.87147 | 0.04512 | 0.001512 | 1 | 4 |  | 39.2355 | 14.3849 | 46.3796
1974 | ETNAB1_CPX1_EF | 245 | 839 | core | 49.34 | 1.488 | 5.13 | 8.39 | 0.1919 | 13.1 | 21.82 | 0.5219 |  | 0.0107 | 99.9925 | 60.9586 |  | 1.834 | 0.16596 | 0 | 2 | 0.058769 | 0.061284 | 0.00031444 | 0.041601 | 0.72595 | 0.11208 | 0 | 0 | 1 | 0 | 0.087415 | 0 | 0.0060412 | 0.86893 | 0.03761 | 0 | 1 | 4 |  | 38.9938 | 14.3322 | 46.6741
1974 | ETNAB1_CPX1_EF | 250 | 840 | core | 48.23 | 1.5947 | 5.01 | 8.68 | 0.1947 | 13.11 | 21.69 | 0.561 |  | 0.0129 | 99.0833 | 60.1652 |  | 1.8091 | 0.19086 | 0 | 2 | 0.030614 | 0.11068 | 0.00038255 | 0.044991 | 0.73313 | 0.080202 | 0 | 0 | 1 | 0 | 0.081379 | 0 | 0.0061853 | 0.87164 | 0.040797 | 0 | 1 | 4 |  | 38.9298 | 14.7856 | 46.2846
1974 | ETNAB1_CPX1_EF | 255 | 841 | core | 49.06 | 1.5115 | 4.88 | 8.24 | 0.2704 | 13.06 | 21.85 | 0.5066 | 0.0371 | 0.0752 | 99.4908 | 61.3146 |  | 1.8334 | 0.16658 | 0 | 2 | 0.048349 | 0.069506 | 0.0022218 | 0.042485 | 0.72762 | 0.10982 | 0 | 0 | 1 | 0 | 0.078169 | 0 | 0.0085582 | 0.8748 | 0.036704 | 0.0017686 | 1 | 4 |  | 38.9419 | 14.2391 | 46.819
1974 | ETNAB1_CPX1_EF | 260 | 842 | core | 49.18 | 1.4798 | 4.81 | 8.59 | 0.1744 | 13.21 | 21.19 | 0.5926 | 0.0085 | 0.0712 | 99.3065 | 60.5963 |  | 1.8402 | 0.15983 | 0 | 2 | 0.052269 | 0.06556 | 0.0021062 | 0.041645 | 0.73688 | 0.10154 | 0 | 0 | 1 | 0 | 0.10166 | 0 | 0.0055265 | 0.84942 | 0.042987 | 0.00040569 | 1 | 4 |  | 39.6047 | 14.742 | 45.6533
1974 | ETNAB1_CPX1_EF | 265 | 843 | core | 49.45 | 1.5507 | 4.71 | 8.16 | 0.1978 | 13.45 | 21.6 | 0.6696 |  | 0.0379 | 99.826 | 62.2397 |  | 1.837 | 0.16305 | 0 | 2 | 0.043152 | 0.08035 | 0.0011131 | 0.043326 | 0.74487 | 0.08719 | 0 | 0 | 1 | 0 | 0.085931 | 0 | 0.006223 | 0.85962 | 0.048223 | 0 | 1 | 4 |  | 39.9568 | 13.9307 | 46.1125
1974 | ETNAB1_CPX1_EF | 270 | 844 | core | 49.07 | 1.3345 | 4.64 | 8.24 | 0.1716 | 13.4 | 21.43 | 0.4602 | 0.0073 |  | 98.7536 | 61.9224 |  | 1.8445 | 0.15551 | 0 | 2 | 0.05003 | 0.063913 | 0 | 0.037729 | 0.75091 | 0.097416 | 0 | 0 | 1 | 0 | 0.097666 | 0 | 0.0054628 | 0.86298 | 0.033536 | 0.00035002 | 1 | 4 |  | 39.9771 | 14.0792 | 45.9437
1974 | ETNAB1_CPX1_EF | 275 | 845 | core | 49.59 | 1.4342 | 4.41 | 8.43 | 0.1542 | 13.48 | 21.63 | 0.6616 | 0.0194 | 0.0123 | 99.8217 | 61.5244 |  | 1.843 | 0.15705 | 0 | 2 | 0.036098 | 0.089 | 0.00036138 | 0.040089 | 0.74685 | 0.0876 | 0 | 0 | 1 | 0 | 0.085371 | 0 | 0.0048534 | 0.86119 | 0.047668 | 0.00091967 | 1 | 4 |  | 39.835 | 14.2317 | 45.9334
1974 | ETNAB1_CPX1_EF | 280 | 846 | core | 49.86 | 1.3944 | 4.45 | 8.33 | 0.1921 | 13.65 | 21.58 | 0.53 | 0.0229 |  | 100.0094 | 62.1019 |  | 1.85 | 0.15003 | 0 | 2 | 0.044557 | 0.066851 | 0 | 0.038913 | 0.75504 | 0.094638 | 0 | 0 | 1 | 0 | 0.096954 | 0 | 0.0060364 | 0.8578 | 0.038124 | 0.0010838 | 1 | 4 |  | 40.2191 | 14.0881 | 45.6928
1974 | ETNAB1_CPX1_EF | 285 | 847 | core | 49.75 | 1.3406 | 4.38 | 7.97 | 0.2183 | 13.5 | 22.08 | 0.5629 |  |  | 99.8018 | 62.8784 |  | 1.8487 | 0.15127 | 0 | 2 | 0.040541 | 0.076348 | 0 | 0.037469 | 0.74789 | 0.097751 | 0 | 0 | 1 | 0 | 0.073554 | 0 | 0.0068702 | 0.87902 | 0.040553 | 0 | 1 | 4 |  | 39.751 | 13.5281 | 46.7208
1974 | ETNAB1_CPX1_EF | 290 | 848 | core | 49.8 | 1.2604 | 4.38 | 8.22 | 0.1805 | 13.53 | 21.59 | 0.538 | 0.0145 |  | 99.5134 | 62.2069 |  | 1.8565 | 0.1435 | 0 | 2 | 0.048934 | 0.063454 | 0 | 0.03534 | 0.75195 | 0.10032 | 0 | 0 | 1 | 0 | 0.092463 | 0 | 0.0056988 | 0.86227 | 0.038883 | 0.00068951 | 1 | 4 |  | 40.0794 | 13.9614 | 45.9592
1974 | ETNAB1_CPX1_EF | 295 | 849 | core | 49.79 | 1.2596 | 4.29 | 8.05 | 0.1923 | 13.49 | 21.68 | 0.5098 |  | 0.0031 | 99.2648 | 62.6277 |  | 1.861 | 0.13896 | 0 | 2 | 0.050009 | 0.054983 | 9.1605e-05 | 0.035411 | 0.75171 | 0.1078 | 0 | 0 | 1 | 0 | 0.088822 | 0 | 0.0060874 | 0.86815 | 0.036942 | 0 | 1 | 4 |  | 40.0368 | 13.7248 | 46.2384
1974 | ETNAB1_CPX1_EF | 300 | 850 | core | 50.7 | 1.4013 | 4.42 | 8.29 | 0.2475 | 14.17 | 21.4 | 0.4661 | 0.0131 | 0.0573 | 101.1653 | 63.0899 |  | 1.8585 | 0.14152 | 0 | 2 | 0.049421 | 0.046907 | 0.0016605 | 0.038634 | 0.77436 | 0.089014 | 0 | 0 | 1 | 0 | 0.11818 | 0 | 0.0076836 | 0.8404 | 0.033124 | 0.00061253 | 1 | 4 |  | 41.2653 | 13.9504 | 44.7843
1974 | ETNAB1_CPX1_EF | 305 | 851 | core | 49.78 | 1.2931 | 4.16 | 7.81 | 0.2679 | 13.5 | 21.48 | 0.5784 |  | 0.0094 | 98.8788 | 63.3505 |  | 1.8665 | 0.13348 | 0 | 2 | 0.050348 | 0.051961 | 0.00027865 | 0.036467 | 0.75464 | 0.10631 | 0 | 0 | 1 | 0 | 0.086599 | 0 | 0.0085073 | 0.86285 | 0.042045 | 0 | 1 | 4 |  | 40.3363 | 13.5433 | 46.1204
1974 | ETNAB1_CPX1_EF | 310 | 852 | core | 50.19 | 1.3269 | 4.24 | 7.87 | 0.23 | 13.65 | 21.44 | 0.5391 |  |  | 99.486 | 63.4294 |  | 1.8706 | 0.12941 | 0 | 2 | 0.056822 | 0.037152 | 0 | 0.037196 | 0.75844 | 0.1104 | 0 | 0 | 1 | 0 | 0.09772 | 0 | 0.0072598 | 0.85607 | 0.038953 | 0 | 1 | 4 |  | 40.6226 | 13.5256 | 45.8518
1974 | ETNAB1_CPX1_EF | 315 | 853 | core | 48.42 | 1.2348 | 4.21 | 7.46 | 0.1777 | 13.54 | 20.61 | 0.4972 | 0.0246 | 0.0215 | 96.1958 | 64.4762 |  | 1.8627 | 0.13728 | 0 | 2 | 0.053594 | 0.04986 | 0.00065389 | 0.035728 | 0.77655 | 0.083617 | 0 | 0 | 1 | 0 | 0.1065 | 0 | 0.0057896 | 0.84942 | 0.037082 | 0.0012072 | 1 | 4 |  | 41.4881 | 13.1304 | 45.3816
1974 | ETNAB1_CPX1_EF | 355 | 861 | core | 48.87 | 1.3087 | 4.47 | 7.65 | 0.3146 | 13.33 | 20.89 | 0.5823 | 0.0208 |  | 97.4364 | 63.5367 |  | 1.8583 | 0.14171 | 0 | 2 | 0.058601 | 0.052189 | 0 | 0.037429 | 0.75566 | 0.096123 | 0 | 0 | 1 | 0 | 0.09493 | 0 | 0.010131 | 0.851 | 0.042927 | 0.0010089 | 1 | 4 |  | 40.6261 | 13.6219 | 45.752
1974 | ETNAB1_CPX1_EF | 360 | 862 | core | 49.73 | 1.2622 | 4.54 | 7.86 | 0.169 | 13.77 | 21.27 | 0.5943 |  | 0.0282 | 99.2237 | 63.6616 |  | 1.855 | 0.14502 | 0 | 2 | 0.054559 | 0.061781 | 0.0008316 | 0.035411 | 0.76574 | 0.081679 | 0 | 0 | 1 | 0 | 0.1017 | 0 | 0.0053388 | 0.84998 | 0.042977 | 0 | 1 | 4 |  | 41.0315 | 13.4228 | 45.5457
1974 | ETNAB1_CPX1_EF | 370 | 864 | core | 48.99 | 1.2423 | 4.3 | 8.14 | 0.1311 | 13.2 | 21.7 | 0.4695 | 0.0081 |  | 98.181 | 61.8557 |  | 1.8529 | 0.14707 | 0 | 2 | 0.044601 | 0.066604 | 0 | 0.03534 | 0.7443 | 0.10915 | 0 | 0 | 1 | 0 | 0.08169 | 0 | 0.0041995 | 0.87929 | 0.034427 | 0.00039079 | 1 | 4 |  | 39.4806 | 13.8785 | 46.6409
1974 | ETNAB1_CPX1_EF | 375 | 865 | core | 50.28 | 1.3913 | 4.37 | 8.06 | 0.0641 | 13.42 | 21.46 | 0.6259 | 0.0015 | 0.0191 | 99.6919 | 62.4767 |  | 1.8709 | 0.12909 | 0 | 2 | 0.062545 | 0.033328 | 0.00056187 | 0.038938 | 0.74445 | 0.12018 | 0 | 0 | 1 | 0 | 0.097277 | 0 | 0.00202 | 0.85548 | 0.045151 | 7.1196e-05 | 1 | 4 |  | 40.1812 | 13.6449 | 46.1739
1974 | ETNAB1_CPX1_EF | 380 | 866 | core | 49.79 | 1.2362 | 4.28 | 7.91 | 0.2331 | 13.53 | 21.65 | 0.5298 |  |  | 99.1591 | 63.1063 |  | 1.8619 | 0.13813 | 0 | 2 | 0.05049 | 0.056508 | 0 | 0.034769 | 0.75428 | 0.10396 | 0 | 0 | 1 | 0 | 0.086873 | 0 | 0.0073823 | 0.86734 | 0.038409 | 0 | 1 | 4 |  | 40.1995 | 13.5754 | 46.2251
1974 | ETNAB1_CPX1_EF | 385 | 867 | core | 49.8 | 1.2407 | 4.12 | 7.96 | 0.1631 | 13.47 | 21.52 | 0.4942 | 0.0128 | 0.0084 | 98.7892 | 62.8558 |  | 1.8704 | 0.12958 | 0 | 2 | 0.052783 | 0.043049 | 0.00024942 | 0.035048 | 0.75423 | 0.11464 | 0 | 0 | 1 | 0 | 0.092301 | 0 | 0.005188 | 0.86591 | 0.035985 | 0.00061324 | 1 | 4 |  | 40.2186 | 13.6073 | 46.1741
1974 | ETNAB1_CPX1_EF | 390 | 868 | core | 50.63 | 1.3503 | 4.35 | 8.32 | 0.2737 | 13.37 | 21.46 | 0.5882 | 0.0165 | 0.0196 | 100.3783 | 61.6413 |  | 1.8741 | 0.12587 | 0 | 2 | 0.063894 | 0.029205 | 0.00057358 | 0.037594 | 0.73782 | 0.13092 | 0 | 0 | 1 | 0 | 0.097402 | 0 | 0.0085804 | 0.85103 | 0.042211 | 0.00077909 | 1 | 4 |  | 39.7756 | 14.3457 | 45.8787
1974 | ETNAB1_CPX1_EF | 395 | 869 | core | 49.39 | 1.3592 | 4.53 | 8.04 | 0.1864 | 13.42 | 21.57 | 0.5237 | 0.0006 | 0.0768 | 99.0967 | 62.5349 |  | 1.8494 | 0.1506 | 0 | 2 | 0.049304 | 0.06051 | 0.0022735 | 0.03828 | 0.74915 | 0.10048 | 0 | 0 | 1 | 0 | 0.090748 | 0 | 0.0059112 | 0.86529 | 0.038017 | 2.8658e-05 | 1 | 4 |  | 40.0167 | 13.7627 | 46.2206
1974 | ETNAB1_CPX1_EF | 400 | 870 | core | 49.29 | 1.3505 | 4.61 | 7.9 | 0.2097 | 13.5 | 21.55 | 0.4906 |  |  | 98.9008 | 63.0841 |  | 1.848 | 0.15197 | 0 | 2 | 0.051729 | 0.059732 | 0 | 0.038084 | 0.75459 | 0.095869 | 0 | 0 | 1 | 0 | 0.092075 | 0 | 0.0066587 | 0.86561 | 0.03566 | 0 | 1 | 4 |  | 40.2548 | 13.5679 | 46.1773
1974 | ETNAB1_CPX1_EF | 405 | 871 | core | 49.28 | 1.3026 | 4.35 | 8.16 | 0.2301 | 13.8 | 21.77 | 0.5755 | 0.0126 |  | 99.4808 | 62.8415 |  | 1.8348 | 0.16517 | 0 | 2 | 0.025703 | 0.10865 | 0 | 0.036478 | 0.766 | 0.063168 | 0 | 0 | 1 | 0 | 0.082233 | 0 | 0.0072557 | 0.86837 | 0.041541 | 0.00059842 | 1 | 4 |  | 40.4077 | 13.7844 | 45.8079
1974 | ETNAB1_CPX1_EF | 410 | 872 | core | 49.3 | 1.2917 | 4.32 | 7.99 | 0.2564 | 13.34 | 21.59 | 0.6485 | 0.0019 | 0.0657 | 98.8042 | 62.541 |  | 1.8501 | 0.14992 | 0 | 2 | 0.041133 | 0.081193 | 0.0019492 | 0.036458 | 0.74632 | 0.092948 | 0 | 0 | 1 | 0 | 0.076583 | 0 | 0.0081489 | 0.868 | 0.04718 | 9.0951e-05 | 1 | 4 |  | 39.8421 | 13.8199 | 46.3379
1974 | ETNAB1_CPX1_EF | 420 | 874 | core | 49.73 | 1.3002 | 4.28 | 8.23 | 0.1836 | 13.57 | 21.37 | 0.5018 | 0.0011 |  | 99.1667 | 62.2477 |  | 1.861 | 0.13899 | 0 | 2 | 0.049768 | 0.052487 | 0 | 0.036596 | 0.75707 | 0.10408 | 0 | 0 | 1 | 0 | 0.10097 | 0 | 0.0058189 | 0.85676 | 0.036406 | 5.2509e-05 | 1 | 4 |  | 40.3302 | 14.0292 | 45.6406
1974 | ETNAB1_CPX1_EF | 425 | 875 | core | 49.98 | 1.3167 | 4.24 | 7.89 | 0.2012 | 13.51 | 21.44 | 0.5032 |  | 0.0244 | 99.1055 | 63.1308 |  | 1.8712 | 0.12879 | 0 | 2 | 0.058284 | 0.032157 | 0.0007222 | 0.037077 | 0.75406 | 0.1177 | 0 | 0 | 1 | 0 | 0.097149 | 0 | 0.0063796 | 0.85995 | 0.036524 | 0 | 1 | 4 |  | 40.3803 | 13.5689 | 46.0507
1974 | ETNAB1_CPX1_EF | 430 | 876 | core | 50.16 | 1.2914 | 4.41 | 8.19 | 0.2069 | 13.48 | 21.67 | 0.524 | 0.0111 | 0.0249 | 99.9683 | 62.2058 |  | 1.8627 | 0.13728 | 0 | 2 | 0.055716 | 0.04695 | 0.00073103 | 0.03607 | 0.74628 | 0.11425 | 0 | 0 | 1 | 0 | 0.093118 | 0 | 0.0065071 | 0.86212 | 0.037725 | 0.0005258 | 1 | 4 |  | 39.9246 | 13.9536 | 46.1218
1974 | ETNAB1_CPX1_EF | 435 | 877 | core | 49.95 | 1.3245 | 4.41 | 8.06 | 0.1458 | 13.77 | 21.53 | 0.6502 | 0.0045 | 0.0022 | 99.8472 | 63.0783 |  | 1.8522 | 0.14775 | 0 | 2 | 0.044972 | 0.075788 | 6.4496e-05 | 0.036941 | 0.76124 | 0.080992 | 0 | 0 | 1 | 0 | 0.093142 | 0 | 0.0045789 | 0.85532 | 0.046743 | 0.00021286 | 1 | 4 |  | 40.6849 | 13.6019 | 45.7131
1974 | ETNAB1_CPX1_EF | 440 | 878 | core | 49.79 | 1.3472 | 4.48 | 8.31 | 0.1369 | 13.47 | 21.53 | 0.5929 |  | 0.072 | 99.729 | 61.8457 |  | 1.8526 | 0.14737 | 0 | 2 | 0.049085 | 0.063528 | 0.002118 | 0.037703 | 0.74721 | 0.10036 | 0 | 0 | 1 | 0 | 0.094667 | 0 | 0.0043141 | 0.85825 | 0.04277 | 0 | 1 | 4 |  | 39.9933 | 14.0698 | 45.9368
1974 | ETNAB1_CPX1_EF | 445 | 879 | core | 50.29 | 1.2843 | 4.25 | 8.34 | 0.1982 | 13.61 | 21.58 | 0.6078 |  | 0.0459 | 100.2062 | 62.0046 |  | 1.8621 | 0.13793 | 0 | 2 | 0.047525 | 0.061156 | 0.0013436 | 0.035766 | 0.75127 | 0.10294 | 0 | 0 | 1 | 0 | 0.094126 | 0 | 0.0062152 | 0.85603 | 0.04363 | 0 | 1 | 4 |  | 40.1378 | 14.1277 | 45.7345
1974 | ETNAB1_CPX1_EF | 450 | 880 | core | 49.35 | 1.3793 | 5 | 8.1 | 0.1865 | 13.63 | 21.5 | 0.5907 | 0.0578 | 0.0043 | 99.7986 | 62.7243 |  | 1.8314 | 0.16861 | 0 | 2 | 0.050067 | 0.086649 | 0.00012616 | 0.038499 | 0.75408 | 0.070582 | 0 | 0 | 1 | 0 | 0.094123 | 0 | 0.0058615 | 0.85478 | 0.042498 | 0.0027361 | 1 | 4 |  | 40.4098 | 13.7838 | 45.8064
1974 | ETNAB1_CPX1_EF | 455 | 881 | core | 47.94 | 1.2427 | 4.93 | 8.06 | 0.1895 | 13.46 | 20.9 | 0.5081 | 0.0422 | 0.0321 | 97.3046 | 62.5465 |  | 1.8244 | 0.17556 | 0 | 2 | 0.045549 | 0.097442 | 0.00096579 | 0.03557 | 0.76366 | 0.056811 | 0 | 0 | 1 | 0 | 0.10224 | 0 | 0.0061077 | 0.85212 | 0.037488 | 0.0020486 | 1 | 4 |  | 40.6554 | 13.9801 | 45.3645
1974 | ETNAB1_CPX1_EF | 460 | 882 | core | 50.19 | 1.2885 | 4.34 | 8.13 | 0.1866 | 13.6 | 21.28 | 0.6264 | 0.0024 | 0.0317 | 99.6756 | 62.5863 |  | 1.8667 | 0.13326 | 0 | 2 | 0.056977 | 0.048539 | 0.00093212 | 0.036045 | 0.7541 | 0.1034 | 0 | 0 | 1 | 0 | 0.10091 | 0 | 0.0058778 | 0.84793 | 0.045168 | 0.00011386 | 1 | 4 |  | 40.5266 | 13.9044 | 45.569
1974 | ETNAB1_CPX1_EF | 465 | 883 | core | 50.02 | 1.4215 | 4.16 | 7.96 | 0.2186 | 13.67 | 21.4 | 0.5321 |  | 0.0376 | 99.4198 | 63.1993 |  | 1.8664 | 0.13358 | 0 | 2 | 0.049347 | 0.041832 | 0.0011092 | 0.039894 | 0.76043 | 0.10739 | 0 | 0 | 1 | 0 | 0.099139 | 0 | 0.006908 | 0.85546 | 0.038492 | 0 | 1 | 4 |  | 40.6394 | 13.6423 | 45.7183
1974 | ETNAB1_CPX1_EF | 475 | 885 | core | 49.18 | 1.2661 | 4.33 | 8.14 | 0.1603 | 13.52 | 21.83 | 0.5586 |  | 0.0138 | 98.9988 | 62.4192 |  | 1.8417 | 0.1583 | 0 | 2 | 0.032795 | 0.09433 | 0.00040856 | 0.035661 | 0.7548 | 0.082006 | 0 | 0 | 1 | 0 | 0.078559 | 0 | 0.005084 | 0.8758 | 0.040555 | 0 | 1 | 4 |  | 39.9242 | 13.7513 | 46.3245
1974 | ETNAB1_CPX1_EF | 480 | 886 | core | 50.15 | 1.2432 | 4.32 | 8.04 | 0.1604 | 13.33 | 21.44 | 0.4807 |  |  | 99.1643 | 62.3772 |  | 1.8781 | 0.12188 | 0 | 2 | 0.068786 | 0.017956 | 0 | 0.035018 | 0.74423 | 0.13401 | 0 | 0 | 1 | 0 | 0.099811 | 0 | 0.0050874 | 0.8602 | 0.034901 | 0 | 1 | 4 |  | 39.9846 | 13.8002 | 46.2152
1974 | ETNAB1_CPX1_EF | 485 | 887 | core | 50.07 | 1.2484 | 4.18 | 8.21 | 0.1604 | 13.57 | 21.26 | 0.5987 | 0.0242 |  | 99.3217 | 62.3049 |  | 1.8694 | 0.13057 | 0 | 2 | 0.05335 | 0.051597 | 0 | 0.035057 | 0.75533 | 0.10467 | 0 | 0 | 1 | 0 | 0.10005 | 0 | 0.0050719 | 0.85039 | 0.043336 | 0.0011525 | 1 | 4 |  | 40.4545 | 13.9998 | 45.5457
1974 | ETNAB1_CPX1_EF | 490 | 888 | core | 49.42 | 1.2887 | 4.29 | 7.69 | 0.2396 | 13.52 | 21.48 | 0.5194 |  | 0.0311 | 98.4788 | 63.7435 |  | 1.86 | 0.13997 | 0 | 2 | 0.050317 | 0.053665 | 0.00092539 | 0.036481 | 0.75861 | 0.1 | 0 | 0 | 1 | 0 | 0.088352 | 0 | 0.0076374 | 0.86611 | 0.037899 | 0 | 1 | 4 |  | 40.4727 | 13.3194 | 46.2079
1974 | ETNAB1_CPX1_EF | 500 | 890 | core | 49.52 | 1.2076 | 5.25 | 7.76 | 0.143 | 13.89 | 21.44 | 0.4472 |  | 0.0642 | 99.722 | 64.157 |  | 1.8371 | 0.16286 | 0 | 2 | 0.066675 | 0.059075 | 0.001883 | 0.033696 | 0.76823 | 0.070446 | 0 | 0 | 1 | 0 | 0.11121 | 0 | 0.004493 | 0.85213 | 0.032164 | 0 | 1 | 4 |  | 41.1789 | 13.1445 | 45.6766
1974 | ETNAB1_CPX1_EF | 515 | 893 | core | 49.67 | 1.2907 | 4.14 | 7.93 | 0.1895 | 13.66 | 21.17 | 0.6017 | 0.0148 | 0.0515 | 98.7182 | 63.27 |  | 1.8641 | 0.13589 | 0 | 2 | 0.047214 | 0.058774 | 0.001528 | 0.036433 | 0.76428 | 0.091772 | 0 | 0 | 1 | 0 | 0.098314 | 0 | 0.0060232 | 0.85118 | 0.043779 | 0.00070851 | 1 | 4 |  | 40.8632 | 13.6277 | 45.5092
1974 | ETNAB1_CPX1_EF | 520 | 894 | core | 51.08 | 1.2888 | 4.26 | 8.15 | 0.2041 | 13.73 | 21.57 | 0.5953 |  | 0.0488 | 100.927 | 62.7514 |  | 1.8775 | 0.12254 | 0 | 2 | 0.06199 | 0.030291 | 0.001418 | 0.035629 | 0.75234 | 0.11833 | 0 | 0 | 1 | 0 | 0.10187 | 0 | 0.0063533 | 0.84936 | 0.042419 | 0 | 1 | 4 |  | 40.4803 | 13.8194 | 45.7004
1974 | ETNAB1_CPX1_EF | 525 | 895 | core | 49.13 | 1.2578 | 5.21 | 8.2 | 0.1808 | 13.78 | 21.41 | 0.5772 | 0.012 | 0.013 | 99.7708 | 62.6934 |  | 1.8221 | 0.17786 | 0 | 2 | 0.049863 | 0.099512 | 0.00038117 | 0.035086 | 0.76192 | 0.053238 | 0 | 0 | 1 | 0 | 0.10156 | 0 | 0.005679 | 0.8507 | 0.041502 | 0.00056771 | 1 | 4 |  | 40.6878 | 13.8836 | 45.4286
1974 | ETNAB1_CPX1_EF | 530 | 896 | core | 50.86 | 1.31 | 4.22 | 8.37 | 0.1575 | 13.89 | 21.48 | 0.5821 | 0.0099 | 0.0164 | 100.8959 | 62.3989 |  | 1.8694 | 0.13057 | 0 | 2 | 0.052231 | 0.047374 | 0.00047656 | 0.036216 | 0.76113 | 0.10257 | 0 | 0 | 1 | 0 | 0.10731 | 0 | 0.0049029 | 0.84584 | 0.04148 | 0.00046417 | 1 | 4 |  | 40.7212 | 14.0256 | 45.2532
1974 | ETNAB1_CPX1_EF | 535 | 897 | core | 48.7 | 1.3158 | 4.59 | 7.93 | 0.1633 | 13.51 | 21.38 | 0.4682 | 0.0131 | 0.0287 | 98.0991 | 63.0131 |  | 1.8401 | 0.15986 | 0 | 2 | 0.044536 | 0.074603 | 0.00085733 | 0.037394 | 0.76103 | 0.081577 | 0 | 0 | 1 | 0 | 0.094375 | 0 | 0.0052257 | 0.86547 | 0.034298 | 0.0006314 | 1 | 4 |  | 40.4313 | 13.5888 | 45.9798
1974 | ETNAB1_CPX1_EF | 540 | 898 | core | 51.17 | 1.3527 | 4.32 | 8.34 | 0.1984 | 13.66 | 21.31 | 0.5715 | 0.0234 |  | 100.946 | 62.0909 |  | 1.8821 | 0.11793 | 0 | 2 | 0.069323 | 0.015617 | 0 | 0.037421 | 0.74902 | 0.12862 | 0 | 0 | 1 | 0 | 0.11227 | 0 | 0.0061802 | 0.8397 | 0.040752 | 0.0010979 | 1 | 4 |  | 40.457 | 14.1882 | 45.3548
1974 | ETNAB1_CPX1_EF | 545 | 899 | core | 50.12 | 1.3652 | 4.4 | 8.17 | 0.2508 | 13.44 | 21.21 | 0.5775 |  | 0.0507 | 99.5842 | 62.1934 |  | 1.8685 | 0.13151 | 0 | 2 | 0.0618 | 0.033399 | 0.0014943 | 0.03828 | 0.74697 | 0.11806 | 0 | 0 | 1 | 0 | 0.10323 | 0 | 0.0079185 | 0.84711 | 0.041739 | 0 | 1 | 4 |  | 40.2313 | 14.1437 | 45.625
1974 | ETNAB1_CPX1_EF | 550 | 900 | core | 49.77 | 1.2804 | 4.36 | 7.93 | 0.1576 | 13.59 | 22.05 | 0.5319 | 0.0105 | 0.0371 | 99.7175 | 63.1506 |  | 1.8503 | 0.14969 | 0 | 2 | 0.041339 | 0.074488 | 0.0010904 | 0.035803 | 0.75322 | 0.09406 | 0 | 0 | 1 | 0 | 0.077974 | 0 | 0.0049622 | 0.87823 | 0.038337 | 0.00049794 | 1 | 4 |  | 40.0025 | 13.356 | 46.6415
1974 | ETNAB1_CPX1_EF | 555 | 901 | core | 49.54 | 1.2716 | 4.35 | 7.99 | 0.213 | 13.68 | 21.47 | 0.4715 |  |  | 98.9861 | 63.1287 |  | 1.8555 | 0.14447 | 0 | 2 | 0.047543 | 0.059521 | 0 | 0.035822 | 0.76388 | 0.093238 | 0 | 0 | 1 | 0 | 0.097485 | 0 | 0.0067566 | 0.86152 | 0.034237 | 0 | 1 | 4 |  | 40.5799 | 13.6529 | 45.7672
1974 | ETNAB1_CPX1_EF | 560 | 902 | core | 50.25 | 1.3286 | 4.16 | 8.06 | 0.1809 | 13.86 | 21.62 | 0.5415 |  | 0.0123 | 100.0133 | 63.2299 |  | 1.8623 | 0.13767 | 0 | 2 | 0.044029 | 0.058115 | 0.00036039 | 0.037035 | 0.76579 | 0.094671 | 0 | 0 | 1 | 0 | 0.096997 | 0 | 0.005678 | 0.85842 | 0.038907 | 0 | 1 | 4 |  | 40.7407 | 13.5907 | 45.6686
1974 | ETNAB1_CPX1_EF | 565 | 903 | core | 50.02 | 1.3504 | 4.37 | 8.37 | 0.2158 | 13.54 | 21.75 | 0.5793 |  | 0.0551 | 100.2506 | 61.7983 |  | 1.8522 | 0.14777 | 0 | 2 | 0.042936 | 0.069587 | 0.0016131 | 0.03761 | 0.74747 | 0.10078 | 0 | 0 | 1 | 0 | 0.0888 | 0 | 0.0067677 | 0.86284 | 0.041588 | 0 | 1 | 4 |  | 39.8385 | 14.1738 | 45.9876
1974 | ETNAB1_CPX1_EF | 570 | 904 | core | 49.99 | 1.2249 | 4.15 | 8.18 | 0.2101 | 13.47 | 21.58 | 0.5427 | 0.0047 | 0.0154 | 99.3678 | 62.2171 |  | 1.8672 | 0.1328 | 0 | 2 | 0.049877 | 0.05317 | 0.00045475 | 0.034411 | 0.75007 | 0.11202 | 0 | 0 | 1 | 0 | 0.090295 | 0 | 0.0066462 | 0.86354 | 0.039298 | 0.00022393 | 1 | 4 |  | 39.9879 | 13.9749 | 46.0372
1974 | ETNAB1_CPX1_EF | 575 | 905 | core | 49.93 | 1.2666 | 4.23 | 8.17 | 0.2013 | 13.75 | 21.56 | 0.6251 |  | 0.0479 | 99.7809 | 62.7281 |  | 1.8541 | 0.14587 | 0 | 2 | 0.03925 | 0.079462 | 0.0014062 | 0.035376 | 0.76121 | 0.083292 | 0 | 0 | 1 | 0 | 0.090938 | 0 | 0.0063308 | 0.85773 | 0.045003 | 0 | 1 | 4 |  | 40.5124 | 13.8386 | 45.649
1974 | ETNAB1_CPX1_EF | 580 | 906 | core | 49.69 | 1.232 | 4.2 | 7.99 | 0.1751 | 13.7 | 21.17 | 0.5458 | 0.0054 | 0.0708 | 98.7791 | 63.1627 |  | 1.8642 | 0.13583 | 0 | 2 | 0.049867 | 0.054289 | 0.0020999 | 0.034763 | 0.76624 | 0.092745 | 0 | 0 | 1 | 0 | 0.10362 | 0 | 0.0055634 | 0.85086 | 0.039697 | 0.00025842 | 1 | 4 |  | 40.9027 | 13.6771 | 45.4202
1974 | ETNAB1_CPX1_EF | 585 | 907 | core | 50.24 | 1.2662 | 4.01 | 8.38 | 0.1692 | 13.74 | 21.25 | 0.4772 | 0.0049 | 0.0401 | 99.5776 | 62.1157 |  | 1.8732 | 0.12679 | 0 | 2 | 0.049407 | 0.039916 | 0.001182 | 0.035508 | 0.76374 | 0.11024 | 0 | 0 | 1 | 0 | 0.11111 | 0 | 0.0053429 | 0.84882 | 0.034494 | 0.00023305 | 1 | 4 |  | 40.6425 | 14.1876 | 45.1699
1974 | ETNAB1_CPX1_EF | 590 | 908 | core | 50.69 | 1.2497 | 4.09 | 8.06 | 0.2043 | 13.62 | 21.44 | 0.4958 | 0.0178 |  | 99.8676 | 62.8229 |  | 1.884 | 0.11598 | 0 | 2 | 0.063172 | 0.019505 | 0 | 0.034935 | 0.75469 | 0.1277 | 0 | 0 | 1 | 0 | 0.10329 | 0 | 0.0064309 | 0.85371 | 0.035726 | 0.0008439 | 1 | 4 |  | 40.4587 | 13.7739 | 45.7674
1974 | ETNAB1_CPX1_EF | 595 | 909 | core | 50.47 | 1.2711 | 4.05 | 8 | 0.2568 | 13.89 | 21.51 | 0.5953 | 0.0096 | 0.0302 | 100.083 | 63.4536 |  | 1.8684 | 0.13157 | 0 | 2 | 0.045127 | 0.057952 | 0.00088388 | 0.035393 | 0.7666 | 0.094041 | 0 | 0 | 1 | 0 | 0.095658 | 0 | 0.0080515 | 0.85311 | 0.042726 | 0.00045334 | 1 | 4 |  | 40.8764 | 13.6344 | 45.4892
1974 | ETNAB1_CPX1_EF | 600 | 910 | core | 50.26 | 1.1993 | 3.87 | 7.88 | 0.1518 | 13.85 | 21.56 | 0.5441 |  |  | 99.3152 | 63.7368 |  | 1.8747 | 0.12534 | 0 | 2 | 0.044769 | 0.052631 | 0 | 0.033645 | 0.77015 | 0.098808 | 0 | 0 | 1 | 0 | 0.094332 | 0 | 0.0047952 | 0.86153 | 0.039345 | 0 | 1 | 4 |  | 40.9165 | 13.3121 | 45.7714
1974 | ETNAB1_CPX1_EF | 605 | 911 | core | 50.54 | 1.198 | 3.85 | 8.21 | 0.1634 | 13.76 | 21.39 | 0.5394 | 0.0088 |  | 99.6596 | 62.6309 |  | 1.8811 | 0.11888 | 0 | 2 | 0.049994 | 0.041155 | 0 | 0.033537 | 0.76353 | 0.11179 | 0 | 0 | 1 | 0 | 0.10258 | 0 | 0.0051508 | 0.85293 | 0.038922 | 0.0004178 | 1 | 4 |  | 40.6752 | 13.8868 | 45.438
1974 | ETNAB1_CPX1_EF | 610 | 912 | core | 50.26 | 1.2045 | 4.03 | 7.99 | 0.1606 | 13.99 | 21.44 | 0.6183 |  | 0.0341 | 99.7275 | 63.6488 |  | 1.8652 | 0.13479 | 0 | 2 | 0.041468 | 0.069563 | 0.0010005 | 0.033621 | 0.77401 | 0.080335 | 0 | 0 | 1 | 0 | 0.098049 | 0 | 0.0050477 | 0.85242 | 0.044485 | 0 | 1 | 4 |  | 41.1835 | 13.4613 | 45.3552
1974 | ETNAB1_CPX1_EF | 615 | 913 | core | 50.17 | 1.2082 | 3.89 | 7.95 | 0.2248 | 13.78 | 21.66 | 0.6052 |  |  | 99.4882 | 63.4146 |  | 1.8681 | 0.13187 | 0 | 2 | 0.038834 | 0.069051 | 0 | 0.033837 | 0.76496 | 0.093321 | 0 | 0 | 1 | 0 | 0.085163 | 0 | 0.0070892 | 0.86406 | 0.043689 | 0 | 1 | 4 |  | 40.6106 | 13.5177 | 45.8718
1974 | ETNAB1_CPX1_EF | 620 | 914 | core | 50.04 | 1.2209 | 3.68 | 8.01 | 0.1839 | 13.59 | 21.48 | 0.5785 |  | 0.0705 | 98.8538 | 62.9167 |  | 1.8777 | 0.1223 | 0 | 2 | 0.040439 | 0.052937 | 0.0020914 | 0.034457 | 0.76025 | 0.10983 | 0 | 0 | 1 | 0 | 0.088565 | 0 | 0.0058443 | 0.86351 | 0.042084 | 0 | 1 | 4 |  | 40.4186 | 13.6728 | 45.9085
1974 | ETNAB1_CPX1_EF | 625 | 915 | core | 49.6 | 1.1674 | 3.95 | 7.8 | 0.2336 | 13.93 | 21.72 | 0.6426 | 0.0013 |  | 99.0449 | 64.1049 |  | 1.8518 | 0.14817 | 0 | 2 | 0.025633 | 0.10354 | 0 | 0.032782 | 0.77535 | 0.062694 | 0 | 0 | 1 | 0 | 0.077275 | 0 | 0.0073864 | 0.86876 | 0.046512 | 6.1912e-05 | 1 | 4 |  | 40.9152 | 13.24 | 45.8448
1974 | ETNAB1_CPX1_EF | 630 | 916 | core | 50.65 | 1.0816 | 3.8 | 8.16 | 0.2159 | 13.91 | 21.68 | 0.5376 | 0.0036 |  | 100.0387 | 63.0267 |  | 1.8766 | 0.12335 | 0 | 2 | 0.042575 | 0.059281 | 0 | 0.030141 | 0.76834 | 0.099659 | 0 | 0 | 1 | 0 | 0.093872 | 0 | 0.0067748 | 0.86057 | 0.038616 | 0.00017014 | 1 | 4 |  | 40.6854 | 13.7457 | 45.5689
1974 | ETNAB1_CPX1_EF | 635 | 917 | core | 49.87 | 1.1418 | 3.83 | 7.82 | 0.1635 | 13.75 | 21.08 | 0.5883 | 0.0092 | 0.0377 | 98.2905 | 63.7459 |  | 1.8786 | 0.12138 | 0 | 2 | 0.048651 | 0.050311 | 0.0011228 | 0.032351 | 0.7722 | 0.095369 | 0 | 0 | 1 | 0 | 0.10065 | 0 | 0.0052162 | 0.85073 | 0.042964 | 0.00044208 | 1 | 4 |  | 41.1954 | 13.4194 | 45.3852
1974 | ETNAB1_CPX1_EF | 640 | 918 | core | 50.41 | 1.1647 | 3.79 | 7.91 | 0.2072 | 14.06 | 21.57 | 0.5708 | 0.0163 | 0.0128 | 99.7118 | 63.9964 |  | 1.8714 | 0.12862 | 0 | 2 | 0.037194 | 0.06786 | 0.00037566 | 0.03252 | 0.77814 | 0.083913 | 0 | 0 | 1 | 0 | 0.09377 | 0 | 0.0065144 | 0.85786 | 0.041081 | 0.00077187 | 1 | 4 |  | 41.2136 | 13.3501 | 45.4363
1974 | ETNAB1_CPX1_EF | 645 | 919 | core | 51 | 1.0866 | 3.75 | 8.01 | 0.1577 | 14.12 | 21.36 | 0.5957 | 0.0178 | 0.0493 | 100.1471 | 63.8048 |  | 1.8851 | 0.11493 | 0 | 2 | 0.048425 | 0.048171 | 0.0014406 | 0.030208 | 0.77807 | 0.093687 | 0 | 0 | 1 | 0 | 0.10571 | 0 | 0.0049366 | 0.84583 | 0.042687 | 0.00083924 | 1 | 4 |  | 41.466 | 13.4569 | 45.0771
1974 | ETNAB1_CPX1_EF | 650 | 920 | core | 50.04 | 1.1096 | 3.62 | 7.92 | 0.1839 | 13.98 | 21.46 | 0.491 |  | 0.0273 | 98.8318 | 63.8356 |  | 1.8755 | 0.12452 | 0 | 2 | 0.03537 | 0.061464 | 0.00080891 | 0.031279 | 0.78114 | 0.089943 | 0 | 0 | 1 | 0 | 0.096806 | 0 | 0.0058373 | 0.86168 | 0.035677 | 0 | 1 | 4 |  | 41.1803 | 13.3932 | 45.4265
1974 | ETNAB1_CPX1_EF | 655 | 921 | core | 49.81 | 1.0442 | 3.69 | 7.69 | 0.184 | 14.05 | 21.47 | 0.5647 | 0.0067 | 0.0142 | 98.5238 | 64.6274 |  | 1.8692 | 0.13082 | 0 | 2 | 0.03237 | 0.080487 | 0.00042128 | 0.029472 | 0.78602 | 0.071225 | 0 | 0 | 1 | 0 | 0.089594 | 0 | 0.0058478 | 0.86315 | 0.041083 | 0.00032071 | 1 | 4 |  | 41.4497 | 13.0332 | 45.5171
1974 | ETNAB1_CPX1_EF | 660 | 922 | core | 49.11 | 1.0521 | 3.93 | 7.61 | 0.1576 | 13.48 | 20.91 | 0.5559 | 0.0045 | 0.0268 | 96.8369 | 63.9165 |  | 1.8774 | 0.12256 | 0 | 2 | 0.054496 | 0.048175 | 0.00080998 | 0.030251 | 0.76826 | 0.098005 | 0 | 0 | 1 | 0 | 0.097088 | 0 | 0.0051026 | 0.85639 | 0.0412 | 0.00021944 | 1 | 4 |  | 41.0173 | 13.2604 | 45.7223
1974 | ETNAB1_CPX1_EF | 670 | 924 | core | 50.15 | 1.1142 | 3.85 | 7.94 | 0.1198 | 13.7 | 21.61 | 0.5472 |  | 0.0167 | 99.0479 | 63.3087 |  | 1.8762 | 0.12376 | 0 | 2 | 0.045994 | 0.054252 | 0.00049395 | 0.031353 | 0.76412 | 0.10378 | 0 | 0 | 1 | 0 | 0.090361 | 0 | 0.0037959 | 0.86615 | 0.039689 | 0 | 1 | 4 |  | 40.5916 | 13.3969 | 46.0116
1974 | ETNAB1_CPX1_EF | 675 | 925 | core | 50.18 | 1.1126 | 3.81 | 8.06 | 0.2335 | 13.57 | 21.55 | 0.6381 |  |  | 99.1542 | 62.7369 |  | 1.8759 | 0.12409 | 0 | 2 | 0.043762 | 0.064012 | 0 | 0.031283 | 0.75628 | 0.10466 | 0 | 0 | 1 | 0 | 0.083284 | 0 | 0.0073928 | 0.86308 | 0.046246 | 0 | 1 | 4 |  | 40.2556 | 13.8045 | 45.9399
1974 | ETNAB1_CPX1_EF | 680 | 926 | core | 49.85 | 1.1278 | 3.93 | 7.79 | 0.1898 | 13.59 | 21.27 | 0.5408 | 0.0017 | 0.0056 | 98.2957 | 63.5641 |  | 1.8792 | 0.12076 | 0 | 2 | 0.053837 | 0.04241 | 0.0001669 | 0.031977 | 0.76377 | 0.10784 | 0 | 0 | 1 | 0 | 0.095309 | 0 | 0.0060597 | 0.85903 | 0.039524 | 8.1748e-05 | 1 | 4 |  | 40.747 | 13.424 | 45.829
1974 | ETNAB1_CPX1_EF | 685 | 927 | core | 50.29 | 1.1398 | 3.99 | 8.22 | 0.2043 | 13.98 | 21.55 | 0.5183 |  | 0.0237 | 99.9161 | 62.973 |  | 1.8652 | 0.13479 | 0 | 2 | 0.039614 | 0.068156 | 0.00069493 | 0.031796 | 0.773 | 0.086741 | 0 | 0 | 1 | 0 | 0.10003 | 0 | 0.0064173 | 0.85628 | 0.037268 | 0 | 1 | 4 |  | 40.8858 | 13.8234 | 45.2908
1974 | ETNAB1_CPX1_EF | 690 | 928 | core | 50.35 | 1.1502 | 3.83 | 7.82 | 0.1841 | 13.71 | 21.24 | 0.6528 | 0.0311 | 0.0178 | 98.986 | 63.6786 |  | 1.8833 | 0.11665 | 0 | 2 | 0.052184 | 0.048044 | 0.00052638 | 0.032359 | 0.76453 | 0.10236 | 0 | 0 | 1 | 0 | 0.094191 | 0 | 0.0058321 | 0.85115 | 0.047339 | 0.0014839 | 1 | 4 |  | 40.9692 | 13.4196 | 45.6112
1974 | ETNAB1_CPX1_EF | 695 | 929 | core | 50.13 | 1.0666 | 3.97 | 8.08 | 0.1898 | 13.75 | 21.56 | 0.4873 |  | 0.0469 | 99.2806 | 62.9867 |  | 1.8722 | 0.12784 | 0 | 2 | 0.046886 | 0.054934 | 0.0013847 | 0.02996 | 0.76555 | 0.10129 | 0 | 0 | 1 | 0 | 0.096104 | 0 | 0.0060032 | 0.86261 | 0.035282 | 0 | 1 | 4 |  | 40.5806 | 13.6936 | 45.7258
1974 | ETNAB1_CPX1_EF | 700 | 930 | core | 50.17 | 1.1251 | 4.06 | 7.91 | 0.1694 | 13.9 | 21.61 | 0.4828 | 0.0258 | 0.0096 | 99.4627 | 63.7322 |  | 1.8684 | 0.13163 | 0 | 2 | 0.04656 | 0.057838 | 0.00028264 | 0.031514 | 0.77172 | 0.092085 | 0 | 0 | 1 | 0 | 0.096397 | 0 | 0.0053428 | 0.86218 | 0.034857 | 0.0012256 | 1 | 4 |  | 40.9279 | 13.3469 | 45.7252
1974 | ETNAB1_CPX1_EF | 705 | 931 | core | 49.71 | 1.185 | 3.99 | 8.46 | 0.2247 | 14.1 | 21.58 | 0.4896 |  | 0.0646 | 99.8039 | 62.5 |  | 1.8461 | 0.1539 | 0 | 2 | 0.02073 | 0.10032 | 0.0018967 | 0.0331 | 0.78065 | 0.063302 | 0 | 0 | 1 | 0 | 0.099094 | 0 | 0.0070673 | 0.85859 | 0.03525 | 0 | 1 | 4 |  | 40.8926 | 14.1321 | 44.9753
1974 | ETNAB1_CPX1_EF | 710 | 932 | core | 50.4 | 1.1562 | 4.18 | 8.12 | 0.2306 | 13.98 | 21.36 | 0.6281 | 0.0064 | 0.0167 | 100.078 | 63.2579 |  | 1.8642 | 0.13584 | 0 | 2 | 0.046366 | 0.069997 | 0.00048833 | 0.032165 | 0.77088 | 0.080108 | 0 | 0 | 1 | 0 | 0.10103 | 0 | 0.0072236 | 0.8464 | 0.045039 | 0.00030195 | 1 | 4 |  | 41.0994 | 13.7747 | 45.126
1974 | ETNAB1_CPX1_EF | 715 | 933 | core | 50.46 | 1.2398 | 3.88 | 8.18 | 0.2102 | 14.06 | 21.65 | 0.5716 | 0.0064 |  | 100.258 | 63.2194 |  | 1.8645 | 0.13551 | 0 | 2 | 0.03345 | 0.074393 | 0 | 0.034455 | 0.7745 | 0.083197 | 0 | 0 | 1 | 0 | 0.095149 | 0 | 0.0065779 | 0.85702 | 0.040946 | 0.00030165 | 1 | 4 |  | 40.9607 | 13.7144 | 45.3249
1974 | ETNAB1_CPX1_EF | 720 | 934 | core | 50.43 | 1.2093 | 4.02 | 8.18 | 0.2073 | 13.91 | 21.92 | 0.5124 | 0.0084 | 0.0348 | 100.4322 | 62.9697 |  | 1.8618 | 0.13817 | 0 | 2 | 0.036735 | 0.070332 | 0.0010157 | 0.03358 | 0.7656 | 0.092736 | 0 | 0 | 1 | 0 | 0.08946 | 0 | 0.0064817 | 0.86699 | 0.036675 | 0.00039558 | 1 | 4 |  | 40.4738 | 13.6926 | 45.8336
1974 | ETNAB1_CPX1_EF | 725 | 935 | core | 50.3 | 1.0874 | 3.96 | 8.18 | 0.181 | 13.93 | 21.35 | 0.5771 |  |  | 99.5655 | 63.0032 |  | 1.871 | 0.12901 | 0 | 2 | 0.044578 | 0.065207 | 0 | 0.030422 | 0.77246 | 0.087328 | 0 | 0 | 1 | 0 | 0.10189 | 0 | 0.0057019 | 0.85079 | 0.041616 | 0 | 1 | 4 |  | 41.0147 | 13.8117 | 45.1735
1974 | ETNAB1_CPX1_EF | 730 | 936 | core | 49.94 | 1.1135 | 3.95 | 7.71 | 0.2191 | 14 | 21.53 | 0.6001 | 0.0067 | 0.0512 | 99.1206 | 64.4864 |  | 1.8632 | 0.13682 | 0 | 2 | 0.03685 | 0.079696 | 0.0015102 | 0.031246 | 0.77868 | 0.07202 | 0 | 0 | 1 | 0 | 0.088813 | 0 | 0.0069229 | 0.86054 | 0.043405 | 0.00031885 | 1 | 4 |  | 41.2726 | 13.1158 | 45.6116
1974 | ETNAB1_CPX1_EF | 735 | 937 | core | 50.26 | 1.1267 | 3.82 | 7.96 | 0.1898 | 13.79 | 21.52 | 0.6566 | 0.0013 | 0.0461 | 99.3705 | 63.4023 |  | 1.8727 | 0.12726 | 0 | 2 | 0.040488 | 0.069751 | 0.001358 | 0.031576 | 0.76603 | 0.090798 | 0 | 0 | 1 | 0 | 0.087464 | 0 | 0.0059895 | 0.85905 | 0.047431 | 6.1789e-05 | 1 | 4 |  | 40.7661 | 13.5174 | 45.7166
1974 | ETNAB1_CPX1_EF | 740 | 938 | core | 50.49 | 1.0738 | 3.72 | 8.22 | 0.2423 | 14 | 21.51 | 0.5557 |  | 0.0136 | 99.8254 | 63.0063 |  | 1.8741 | 0.12591 | 0 | 2 | 0.036819 | 0.068722 | 0.00039909 | 0.029978 | 0.77471 | 0.089373 | 0 | 0 | 1 | 0 | 0.097036 | 0 | 0.0076169 | 0.85536 | 0.039988 | 0 | 1 | 4 |  | 40.9289 | 13.8813 | 45.1897
1974 | ETNAB1_CPX1_EF | 745 | 939 | core | 50.52 | 1.0744 | 3.81 | 7.99 | 0.184 | 13.68 | 21.59 | 0.6993 | 0.0187 | 0.0604 | 99.6268 | 63.1287 |  | 1.8779 | 0.12205 | 0 | 2 | 0.044854 | 0.066629 | 0.001775 | 0.030038 | 0.75811 | 0.098596 | 0 | 0 | 1 | 0 | 0.083131 | 0 | 0.0057926 | 0.85979 | 0.050396 | 0.00088669 | 1 | 4 |  | 40.4961 | 13.5759 | 45.928
1974 | ETNAB1_CPX1_EF | 750 | 940 | core | 50.54 | 1.077 | 3.76 | 8.13 | 0.2161 | 13.92 | 21.41 | 0.572 |  | 0.0367 | 99.6618 | 63.1293 |  | 1.879 | 0.12101 | 0 | 2 | 0.043733 | 0.057194 | 0.0010787 | 0.030116 | 0.77153 | 0.096347 | 0 | 0 | 1 | 0 | 0.099206 | 0 | 0.0068043 | 0.85276 | 0.041228 | 0 | 1 | 4 |  | 40.9551 | 13.7777 | 45.2671
1974 | ETNAB1_CPX1_EF | 755 | 941 | core | 50 | 1.1179 | 3.81 | 8.13 | 0.184 | 13.8 | 21.21 | 0.5584 | 0.0105 |  | 98.8208 | 62.9275 |  | 1.8748 | 0.12518 | 0 | 2 | 0.043179 | 0.060044 | 0 | 0.031527 | 0.77142 | 0.093826 | 0 | 0 | 1 | 0 | 0.10104 | 0 | 0.0058431 | 0.85202 | 0.040592 | 0.00050221 | 1 | 4 |  | 40.9417 | 13.8389 | 45.2194
1974 | ETNAB1_CPX1_EF | 760 | 942 | core | 49.89 | 1.1627 | 3.76 | 7.96 | 0.1314 | 13.62 | 21.56 | 0.5007 |  | 0.0623 | 98.6471 | 63.114 |  | 1.8758 | 0.12418 | 0 | 2 | 0.042423 | 0.050647 | 0.0018519 | 0.03288 | 0.76345 | 0.10875 | 0 | 0 | 1 | 0 | 0.090863 | 0 | 0.0041842 | 0.86845 | 0.036497 | 0 | 1 | 4 |  | 40.4722 | 13.4888 | 46.039
1974 | ETNAB1_CPX1_EF | 765 | 943 | core | 50.51 | 1.1686 | 3.86 | 8.23 | 0.1518 | 13.88 | 21.5 | 0.596 |  |  | 99.8964 | 62.777 |  | 1.8737 | 0.12631 | 0 | 2 | 0.042439 | 0.061522 | 0 | 0.032605 | 0.7676 | 0.095834 | 0 | 0 | 1 | 0 | 0.09793 | 0 | 0.004769 | 0.85444 | 0.042862 | 0 | 1 | 4 |  | 40.7844 | 13.8173 | 45.3983
1974 | ETNAB1_CPX1_EF | 770 | 944 | core | 50.02 | 1.1132 | 3.83 | 7.86 | 0.26 | 13.78 | 21.55 | 0.5854 |  |  | 98.9986 | 63.6784 |  | 1.8711 | 0.12885 | 0 | 2 | 0.039994 | 0.068673 | 0 | 0.031321 | 0.76849 | 0.091523 | 0 | 0 | 1 | 0 | 0.085667 | 0 | 0.0082371 | 0.86364 | 0.042455 | 0 | 1 | 4 |  | 40.7421 | 13.4713 | 45.7866
1974 | ETNAB1_CPX1_EF | 780 | 946 | core | 50.43 | 1.1202 | 3.96 | 8.01 | 0.1285 | 13.83 | 21.43 | 0.584 | 0.0541 | 0.0224 | 99.5692 | 63.3242 |  | 1.8757 | 0.12426 | 0 | 2 | 0.049323 | 0.056281 | 0.00065868 | 0.031338 | 0.76689 | 0.095513 | 0 | 0 | 1 | 0 | 0.097333 | 0 | 0.0040479 | 0.85394 | 0.042112 | 0.0025668 | 1 | 4 |  | 40.9224 | 13.5099 | 45.5678
1974 | ETNAB1_CPX1_EF | 785 | 947 | core | 51.31 | 1.1826 | 3.81 | 8.23 | 0.1548 | 14.11 | 21.66 | 0.5418 | 0.0015 |  | 101.0007 | 63.1603 |  | 1.883 | 0.11698 | 0 | 2 | 0.0478 | 0.042514 | 0 | 0.032642 | 0.77198 | 0.10507 | 0 | 0 | 1 | 0 | 0.10498 | 0 | 0.0048113 | 0.85159 | 0.038548 | 7.0219e-05 | 1 | 4 |  | 41.0421 | 13.6829 | 45.275
1974 | ETNAB1_CPX1_EF | 790 | 948 | core | 49.89 | 1.1358 | 3.63 | 7.91 | 0.1956 | 13.79 | 21.49 | 0.5017 | 0.0073 |  | 98.5504 | 63.5484 |  | 1.8762 | 0.12382 | 0 | 2 | 0.037054 | 0.059447 | 0 | 0.032126 | 0.77312 | 0.09825 | 0 | 0 | 1 | 0 | 0.091041 | 0 | 0.0062297 | 0.8658 | 0.036577 | 0.00035018 | 1 | 4 |  | 40.8219 | 13.4626 | 45.7154
1974 | ETNAB1_CPX1_EF | 795 | 949 | core | 50.45 | 1.0149 | 3.91 | 8.22 | 0.1927 | 13.57 | 21.14 | 0.5299 |  | 0.0036 | 99.0311 | 62.2763 |  | 1.8901 | 0.10989 | 0 | 2 | 0.062745 | 0.028332 | 0.00010663 | 0.028598 | 0.75793 | 0.12229 | 0 | 0 | 1 | 0 | 0.1069 | 0 | 0.0061143 | 0.8485 | 0.038488 | 0 | 1 | 4 |  | 40.5298 | 14.0973 | 45.3729
1974 | ETNAB1_CPX1_EF | 800 | 950 | core | 50.36 | 1.1485 | 3.85 | 7.8 | 0.1607 | 13.95 | 21.66 | 0.6765 | 0.012 | 0.0593 | 99.677 | 64.1379 |  | 1.8687 | 0.13127 | 0 | 2 | 0.037097 | 0.077558 | 0.0017396 | 0.032054 | 0.77172 | 0.07983 | 0 | 0 | 1 | 0 | 0.084638 | 0 | 0.0050503 | 0.86108 | 0.048667 | 0.000568 | 1 | 4 |  | 41.0517 | 13.1432 | 45.805
1974 | ETNAB1_CPX1_EF | 805 | 951 | core | 49.42 | 1.1351 | 3.77 | 7.96 | 0.295 | 13.95 | 21.65 | 0.4759 | 0.0064 |  | 98.6624 | 63.6696 |  | 1.8554 | 0.14463 | 0 | 2 | 0.022175 | 0.093291 | 0 | 0.032052 | 0.78078 | 0.071703 | 0 | 0 | 1 | 0 | 0.084896 | 0 | 0.0093797 | 0.87078 | 0.034638 | 0.00030649 | 1 | 4 |  | 40.8607 | 13.5684 | 45.5708
1974 | ETNAB1_CPX1_EF | 810 | 952 | core | 50.21 | 1.1061 | 3.75 | 8.09 | 0.2307 | 13.8 | 20.98 | 0.6411 |  |  | 98.8079 | 63.0425 |  | 1.882 | 0.11796 | 0 | 2 | 0.047691 | 0.054492 | 0 | 0.031183 | 0.77116 | 0.095478 | 0 | 0 | 1 | 0 | 0.1036 | 0 | 0.0073236 | 0.84249 | 0.046588 | 0 | 1 | 4 |  | 41.1385 | 13.9176 | 44.944
1974 | ETNAB1_CPX1_EF | 815 | 953 | core | 49.82 | 1.1543 | 3.71 | 7.9 | 0.187 | 13.86 | 21.48 | 0.5517 | 0.0328 |  | 98.6958 | 63.6949 |  | 1.8692 | 0.13077 | 0 | 2 | 0.033271 | 0.074056 | 0 | 0.032574 | 0.77526 | 0.084842 | 0 | 0 | 1 | 0 | 0.088954 | 0 | 0.0059421 | 0.8634 | 0.04013 | 0.0015698 | 1 | 4 |  | 40.9657 | 13.4108 | 45.6235
1974 | ETNAB1_CPX1_EF | 820 | 954 | core | 49.4 | 1.0392 | 3.81 | 7.89 | 0.1549 | 14.08 | 21.39 | 0.5143 | 0.0032 | 0.008 | 98.2896 | 64.0874 |  | 1.8586 | 0.14136 | 0 | 2 | 0.027576 | 0.0924 | 0.00023796 | 0.029408 | 0.78976 | 0.060618 | 0 | 0 | 1 | 0 | 0.095211 | 0 | 0.0049358 | 0.86219 | 0.037514 | 0.00015358 | 1 | 4 |  | 41.4548 | 13.2887 | 45.2564
1974 | ETNAB1_CPX1_EF | 825 | 955 | core | 50.84 | 1.138 | 3.67 | 7.72 | 0.2193 | 14.04 | 21.48 | 0.6899 |  | 0.0268 | 99.824 | 64.5221 |  | 1.8836 | 0.11641 | 0 | 2 | 0.043833 | 0.057923 | 0.00078498 | 0.031711 | 0.77548 | 0.090264 | 0 | 0 | 1 | 0 | 0.090981 | 0 | 0.0068811 | 0.85258 | 0.049554 | 0 | 1 | 4 |  | 41.3786 | 13.1288 | 45.4926
1974 | ETNAB1_CPX1_EF | 830 | 956 | core | 50.61 | 1.1013 | 3.55 | 8.22 | 0.2805 | 13.95 | 21.66 | 0.5335 |  |  | 99.9053 | 62.9229 |  | 1.8785 | 0.12154 | 0 | 2 | 0.033742 | 0.0647 | 0 | 0.030744 | 0.77191 | 0.098908 | 0 | 0 | 1 | 0 | 0.091511 | 0 | 0.0088173 | 0.86128 | 0.038389 | 0 | 1 | 4 |  | 40.6882 | 13.9124 | 45.3994
1974 | ETNAB1_CPX1_EF | 835 | 957 | core | 50.31 | 1.0739 | 3.59 | 8.05 | 0.1841 | 13.9 | 21.13 | 0.6095 |  | 0.0022 | 98.8497 | 63.3257 |  | 1.8846 | 0.11535 | 0 | 2 | 0.043135 | 0.055903 | 6.5154e-05 | 0.030257 | 0.77627 | 0.094365 | 0 | 0 | 1 | 0 | 0.10189 | 0 | 0.0058407 | 0.848 | 0.044265 | 0 | 1 | 4 |  | 41.2412 | 13.7069 | 45.0519
1974 | ETNAB1_CPX1_EF | 840 | 958 | core | 51.08 | 0.996 | 3.41 | 7.84 | 0.1609 | 14.02 | 21.62 | 0.5188 |  | 0.0056 | 99.6513 | 64.1354 |  | 1.8986 | 0.10135 | 0 | 2 | 0.048024 | 0.034859 | 0.00016456 | 0.027845 | 0.7769 | 0.11221 | 0 | 0 | 1 | 0 | 0.096613 | 0 | 0.0050651 | 0.86094 | 0.037385 | 0 | 1 | 4 |  | 41.1804 | 13.1848 | 45.6348
1974 | ETNAB1_CPX1_EF | 845 | 959 | core | 50.59 | 1.0499 | 3.47 | 8.07 | 0.1316 | 14.17 | 21.44 | 0.5085 |  | 0.0118 | 99.4418 | 63.714 |  | 1.8839 | 0.11614 | 0 | 2 | 0.036138 | 0.057557 | 0.00034738 | 0.029405 | 0.78664 | 0.089909 | 0 | 0 | 1 | 0 | 0.10382 | 0 | 0.0041503 | 0.85532 | 0.03671 | 0 | 1 | 4 |  | 41.459 | 13.4623 | 45.0787
1974 | ETNAB1_CPX1_EF | 850 | 960 | core | 51.2 | 1.0628 | 3.59 | 8.18 | 0.0877 | 14.28 | 21.88 | 0.5635 |  | 0.028 | 100.872 | 63.5797 |  | 1.8791 | 0.1209 | 0 | 2 | 0.034371 | 0.06714 | 0.00081242 | 0.029337 | 0.78133 | 0.087013 | 0 | 0 | 1 | 0 | 0.096884 | 0 | 0.0027259 | 0.8603 | 0.040094 | 0 | 1 | 4 |  | 41.2225 | 13.3885 | 45.389
1974 | ETNAB1_CPX1_EF | 855 | 961 | core | 50.69 | 1.0374 | 3.53 | 7.99 | 0.2253 | 13.85 | 21.61 | 0.5523 | 0.0022 | 0.0434 | 99.5306 | 63.4158 |  | 1.8877 | 0.11227 | 0 | 2 | 0.042656 | 0.050201 | 0.0012778 | 0.029057 | 0.76894 | 0.10787 | 0 | 0 | 1 | 0 | 0.090742 | 0 | 0.0071059 | 0.86217 | 0.039875 | 0.00010451 | 1 | 4 |  | 40.7487 | 13.5619 | 45.6894
1974 | ETNAB1_CPX1_EF | 860 | 962 | core | 50.09 | 1.0319 | 3.75 | 7.8 | 0.2194 | 14.09 | 21.36 | 0.5224 |  |  | 98.8637 | 64.3673 |  | 1.8744 | 0.12565 | 0 | 2 | 0.039725 | 0.065735 | 0 | 0.029042 | 0.78602 | 0.079473 | 0 | 0 | 1 | 0 | 0.098854 | 0 | 0.0069531 | 0.8563 | 0.037898 | 0 | 1 | 4 |  | 41.5153 | 13.2578 | 45.2268
1974 | ETNAB1_CPX1_EF | 865 | 963 | core | 50.71 | 1.1219 | 3.38 | 7.96 | 0.1785 | 14.12 | 21.68 | 0.5023 | 0.0103 | 0.0039 | 99.6669 | 63.9493 |  | 1.8849 | 0.11507 | 0 | 2 | 0.032999 | 0.055907 | 0.00011461 | 0.031365 | 0.78246 | 0.097154 | 0 | 0 | 1 | 0 | 0.094351 | 0 | 0.0056193 | 0.86334 | 0.036197 | 0.00048837 | 1 | 4 |  | 41.2074 | 13.3256 | 45.467
1974 | ETNAB1_CPX1_EF | 870 | 964 |  | 48.77 | 1.3419 | 5.34 | 6.51 | 0.1377 | 13.6 | 22.81 | 0.3193 | 0.0118 | 0.3011 | 99.1418 | 67.628 |  | 1.8195 | 0.18051 | 0 | 2 | 0.054272 | 0.065706 | 0.0088808 | 0.037654 | 0.75642 | 0.077071 | 0 | 0 | 1 | 0 | 0.06031 | 0 | 0.0043508 | 0.91168 | 0.023094 | 0.00056155 | 1 | 4 |  | 40.3306 | 11.0602 | 48.6092
1974 | ETNAB1_CPX1_EF | 875 | 965 |  | 49.02 | 1.3682 | 5.5 | 6.96 | 0.0967 | 13.64 | 23.13 | 0.3168 | 0.0058 | 0.2568 | 100.2943 | 66.2136 |  | 1.8093 | 0.19067 | 0 | 2 | 0.048569 | 0.081588 | 0.0074935 | 0.037983 | 0.75056 | 0.073812 | 0 | 0 | 1 | 0 | 0.059413 | 0 | 0.0030228 | 0.91462 | 0.022669 | 0.00027307 | 1 | 4 |  | 39.8593 | 11.5685 | 48.5722
1974 | ETNAB1_CPX1_EF | 880 | 966 |  | 48.41 | 1.4571 | 5.58 | 7.07 | 0.0498 | 13.31 | 22.64 | 0.2954 |  | 0.1938 | 99.0061 | 65.3091 |  | 1.8121 | 0.1879 | 0 | 2 | 0.058254 | 0.063303 | 0.0057352 | 0.041023 | 0.74276 | 0.088922 | 0 | 0 | 1 | 0 | 0.06907 | 0 | 0.0015788 | 0.90791 | 0.021437 | 0 | 1 | 4 |  | 39.6446 | 11.8958 | 48.4596
1974 | ETNAB1_CPX1_EF | 885 | 967 |  | 48.71 | 1.6137 | 5.93 | 7.12 | 0.1611 | 13.26 | 22.63 | 0.3633 | 0.009 | 0.2112 | 100.0083 | 65.0638 |  | 1.8058 | 0.19421 | 0 | 2 | 0.064868 | 0.059701 | 0.00619 | 0.044995 | 0.73285 | 0.091393 | 0 | 0 | 1 | 0 | 0.069622 | 0 | 0.005058 | 0.89878 | 0.026111 | 0.0004256 | 1 | 4 |  | 39.4556 | 12.1553 | 48.389
1974 | ETNAB1_CPX1_EF | 890 | 968 |  | 48.63 | 1.5639 | 5.67 | 7.4 | 0.1639 | 13.43 | 22.65 | 0.322 | 0.012 | 0.1219 | 99.9637 | 64.4743 |  | 1.8038 | 0.19619 | 0 | 2 | 0.051671 | 0.077403 | 0.0035747 | 0.04363 | 0.74266 | 0.081064 | 0 | 0 | 1 | 0 | 0.071055 | 0 | 0.0051488 | 0.90007 | 0.023155 | 0.00056778 | 1 | 4 |  | 39.5577 | 12.4998 | 47.9425
1974 | ETNAB1_CPX1_EF | 895 | 969 |  | 47.22 | 1.81 | 6.5 | 7.48 | 0.0586 | 13.05 | 23.02 | 0.2767 |  | 0.091 | 99.5063 | 63.5655 |  | 1.7608 | 0.23923 | 0 | 2 | 0.046406 | 0.10862 | 0.0026826 | 0.050763 | 0.72546 | 0.06607 | 0 | 0 | 1 | 0 | 0.058538 | 0 | 0.0018506 | 0.91961 | 0.020003 | 0 | 1 | 4 |  | 38.5851 | 12.5033 | 48.9116
1974 | ETNAB1_CPX1_EF | 900 | 970 |  | 47.39 | 1.81 | 6.49 | 7.44 | 0.0761 | 12.99 | 22.74 | 0.2979 |  | 0.1488 | 99.3828 | 63.583 |  | 1.7698 | 0.2302 | 0 | 2 | 0.05543 | 0.09027 | 0.0043932 | 0.05084 | 0.72322 | 0.075847 | 0 | 0 | 1 | 0 | 0.066219 | 0 | 0.0024069 | 0.90981 | 0.021568 | 0 | 1 | 4 |  | 38.7211 | 12.5681 | 48.7108
1974 | ETNAB1_CPX1_EF | 905 | 971 |  | 47.33 | 1.73 | 6.79 | 7.45 | 0.0761 | 12.93 | 22.53 | 0.2646 | 0.0354 | 0.1598 | 99.2959 | 63.4446 |  | 1.7689 | 0.23107 | 0 | 2 | 0.068003 | 0.081942 | 0.0047217 | 0.048631 | 0.72044 | 0.076263 | 0 | 0 | 1 | 0 | 0.074625 | 0 | 0.0024088 | 0.90211 | 0.019172 | 0.0016877 | 1 | 4 |  | 38.7795 | 12.6623 | 48.5582
1974 | ETNAB1_CPX1_EF | 910 | 972 |  | 46.09 | 1.94 | 6.78 | 7.74 | 0.0731 | 12.82 | 22.41 | 0.3319 | 0.0214 | 0.1241 | 98.3305 | 62.3541 |  | 1.7399 | 0.26015 | 0 | 2 | 0.041476 | 0.13013 | 0.0037036 | 0.055081 | 0.72147 | 0.048142 | 0 | 0 | 1 | 0 | 0.066048 | 0 | 0.002337 | 0.90629 | 0.02429 | 0.0010305 | 1 | 4 |  | 38.4903 | 13.159 | 48.3507
1974 | ETNAB1_CPX1_EF | 915 | 973 |  | 46.27 | 2.06 | 7.19 | 8.09 | 0.155 | 12.58 | 22.64 | 0.2576 |  | 0.0556 | 99.2982 | 60.8612 |  | 1.7339 | 0.26609 | 0 | 2 | 0.051437 | 0.1156 | 0.0016472 | 0.058061 | 0.7028 | 0.070453 | 0 | 0 | 1 | 0 | 0.067448 | 0 | 0.0049192 | 0.90892 | 0.018715 | 0 | 1 | 4 |  | 37.5801 | 13.8183 | 48.6016
1974 | ETNAB1_CPX1_EF | 920 | 974 |  | 45.44 | 2.08 | 7.36 | 8.17 | 0.0234 | 11.93 | 22.66 | 0.3132 |  | 0.08 | 98.0566 | 59.3532 |  | 1.7267 | 0.27326 | 0 | 2 | 0.056348 | 0.11868 | 0.0024034 | 0.059449 | 0.67586 | 0.08726 | 0 | 0 | 1 | 0 | 0.053664 | 0 | 0.00075308 | 0.92251 | 0.023074 | 0 | 1 | 4 |  | 36.3612 | 14.0075 | 49.6312
1974 | ETNAB1_CPX1_EF | 925 | 975 |  | 45.32 | 2.35 | 7.9 | 8.22 | 0.1433 | 11.95 | 22.33 | 0.3681 | 0.0135 | 0.1253 | 98.7202 | 59.2464 |  | 1.7108 | 0.28917 | 0 | 2 | 0.062285 | 0.11729 | 0.0037395 | 0.066723 | 0.67253 | 0.077434 | 0 | 0 | 1 | 0 | 0.064748 | 0 | 0.0045814 | 0.90308 | 0.02694 | 0.00065007 | 1 | 4 |  | 36.557 | 14.3535 | 49.0895
1974 | ETNAB1_CPX1_EF | 930 | 976 |  | 44.02 | 2.51 | 8.44 | 8.44 | 0.0731 | 11.43 | 22.64 | 0.3218 | 0.0139 | 0.113 | 98.0018 | 57.5239 |  | 1.677 | 0.32304 | 0 | 2 | 0.055876 | 0.14437 | 0.0034033 | 0.071918 | 0.64915 | 0.075287 | 0 | 0 | 1 | 0 | 0.049203 | 0 | 0.0023585 | 0.924 | 0.023767 | 0.00067545 | 1 | 4 |  | 35.1963 | 14.7052 | 50.0985
1974 | ETNAB1_CPX1_EF | 935 | 977 |  | 45.09 | 2.54 | 8.4 | 8.89 | 0.0847 | 11.36 | 22.25 | 0.3318 |  | 0.0128 | 98.9593 | 56.0988 |  | 1.7042 | 0.29578 | 0 | 2 | 0.078378 | 0.096921 | 0.00038247 | 0.072206 | 0.6401 | 0.11201 | 0 | 0 | 1 | 0 | 0.072033 | 0 | 0.0027112 | 0.90094 | 0.024313 | 0 | 1 | 4 |  | 35.0794 | 15.5463 | 49.3743
1974 | ETNAB1_CPX1_EF | 940 | 978 |  | 44.82 | 2.57 | 8.37 | 8.38 | 0.1491 | 11.66 | 22.55 | 0.3566 | 0.0094 | 0.089 | 98.9541 | 58.1836 |  | 1.6903 | 0.30973 | 0 | 2 | 0.062272 | 0.12553 | 0.0026535 | 0.072897 | 0.65555 | 0.081092 | 0 | 0 | 1 | 0 | 0.05764 | 0 | 0.0047621 | 0.91107 | 0.026072 | 0.00045219 | 1 | 4 |  | 35.7123 | 14.6556 | 49.6321
1974 | ETNAB1_CPX1_EF | 945 | 979 |  | 44.18 | 2.72 | 8.84 | 8.69 | 0.1082 | 11.32 | 22.73 | 0.3333 | 0.0118 | 0.047 | 98.9803 | 56.5717 |  | 1.6683 | 0.33169 | 0 | 2 | 0.061708 | 0.13904 | 0.0014031 | 0.077252 | 0.63727 | 0.083325 | 0 | 0 | 1 | 0 | 0.052028 | 0 | 0.0034603 | 0.91954 | 0.0244 | 0.00056838 | 1 | 4 |  | 34.7348 | 15.1448 | 50.1204
1974 | ETNAB1_CPX1_EF | 950 | 980 |  | 42.74 | 2.91 | 8.98 | 8.88 | 0.0964 | 10.66 | 22.46 | 0.3556 |  | 0.0787 | 97.1607 | 54.5548 |  | 1.6482 | 0.35179 | 0 | 2 | 0.056331 | 0.15083 | 0.0023994 | 0.084404 | 0.61286 | 0.093172 | 0 | 0 | 1 | 0 | 0.042346 | 0 | 0.0031484 | 0.92792 | 0.026586 | 0 | 1 | 4 |  | 33.4845 | 15.8173 | 50.6983
1974 | ETNAB1_CPX1_EF | 955 | 981 |  | 44.81 | 2.5 | 8.49 | 8.61 | 0.1608 | 11.48 | 22.63 | 0.364 | 0.0047 | 0.1848 | 99.2343 | 57.1429 |  | 1.687 | 0.31301 | 0 | 2 | 0.063678 | 0.12904 | 0.0055003 | 0.07079 | 0.64433 | 0.086665 | 0 | 0 | 1 | 0 | 0.055344 | 0 | 0.005127 | 0.91274 | 0.026567 | 0.00022571 | 1 | 4 |  | 35.1468 | 15.065 | 49.7882
1974 | ETNAB1_CPX1_EF | 960 | 982 |  | 45.41 | 2.39 | 7.99 | 8.21 | 0.1258 | 11.71 | 22.03 | 0.3447 | 0.0083 | 0.0663 | 98.2851 | 58.7851 |  | 1.7236 | 0.27642 | 0 | 2 | 0.080976 | 0.082767 | 0.0019895 | 0.068229 | 0.66261 | 0.10342 | 0 | 0 | 1 | 0 | 0.074381 | 0 | 0.0040439 | 0.89581 | 0.025365 | 0.00040185 | 1 | 4 |  | 36.3467 | 14.5151 | 49.1382
1974 | ETNAB1_CPX1_EF | 970 | 984 |  | 43.84 | 1.98 | 7.43 | 7.21 | 0.1143 | 11.78 | 21.04 | 0.327 |  | 0.1988 | 93.9201 | 62.0326 |  | 1.7344 | 0.26556 | 0 | 2 | 0.080859 | 0.085733 | 0.006218 | 0.058918 | 0.6948 | 0.073476 | 0 | 0 | 1 | 0 | 0.079314 | 0 | 0.0038298 | 0.89178 | 0.025081 | 0 | 1 | 4 |  | 37.9894 | 13.2511 | 48.7595
1974 | ETNAB1_CPX1_EF | 980 | 986 |  | 43.34 | 2.39 | 8.29 | 7.54 | 0.1025 | 11.58 | 21.32 | 0.3152 |  | 0.0773 | 94.955 | 60.5649 |  | 1.6983 | 0.30165 | 0 | 2 | 0.081193 | 0.10113 | 0.0023948 | 0.070441 | 0.67651 | 0.068338 | 0 | 0 | 1 | 0 | 0.077603 | 0 | 0.0034017 | 0.89505 | 0.023946 | 0 | 1 | 4 |  | 37.1293 | 13.7468 | 49.1239
1974 | ETNAB1_CPX1_EF | 985 | 987 |  | 44.63 | 2.46 | 8.41 | 8.83 | 0.0292 | 11.36 | 22.26 | 0.3854 | 0.0469 | 0.0383 | 98.4498 | 56.2655 |  | 1.6934 | 0.30659 | 0 | 2 | 0.069473 | 0.12618 | 0.0011489 | 0.070204 | 0.6426 | 0.090397 | 0 | 0 | 1 | 0 | 0.06358 | 0 | 0.00093833 | 0.90486 | 0.02835 | 0.00227 | 1 | 4 |  | 35.1423 | 15.3726 | 49.4851
1974 | ETNAB1_CPX1_EF | 990 | 988 |  | 44.08 | 2.65 | 8.78 | 8.68 | 0.1141 | 11.29 | 22.45 | 0.3194 | 0.0188 | 0.0455 | 98.4278 | 56.5348 |  | 1.6739 | 0.32613 | 0 | 2 | 0.066785 | 0.13103 | 0.001366 | 0.075686 | 0.63914 | 0.085985 | 0 | 0 | 1 | 0 | 0.058598 | 0 | 0.0036695 | 0.91331 | 0.023514 | 0.00091064 | 1 | 4 |  | 34.8927 | 15.2471 | 49.8602
1974 | ETNAB1_CPX1_EF | 995 | 989 |  | 44.31 | 2.52 | 8.75 | 9.27 | 0.0819 | 11.1 | 22.89 | 0.2879 |  | 0.0464 | 99.2562 | 54.4919 |  | 1.672 | 0.32798 | 0 | 2 | 0.061131 | 0.14349 | 0.0013842 | 0.071521 | 0.62443 | 0.098041 | 0 | 0 | 1 | 0 | 0.05097 | 0 | 0.0026173 | 0.92535 | 0.021061 | 0 | 1 | 4 |  | 33.8464 | 15.9964 | 50.1572
1974 | ETNAB1_CPX1_EF | 1000 | 990 |  | 44.9 | 2.5 | 8.76 | 8.63 | 0.1229 | 11.02 | 22.61 | 0.3744 |  |  | 98.9173 | 56.0814 |  | 1.6975 | 0.30249 | 0 | 2 | 0.087816 | 0.099935 | 0 | 0.071088 | 0.62112 | 0.12004 | 0 | 0 | 1 | 0 | 0.052847 | 0 | 0.0039351 | 0.91578 | 0.027442 | 0 | 1 | 4 |  | 34.2467 | 15.2598 | 50.4934
1974 | ETNAB1_CPX1_EF | 1005 | 991 |  | 44.18 | 2.58 | 8.48 | 8.68 | 0.0761 | 11.04 | 22.3 | 0.4194 | 0.0242 | 0.026 | 97.8057 | 55.9838 |  | 1.6887 | 0.31133 | 0 | 2 | 0.070651 | 0.12381 | 0.00078566 | 0.07417 | 0.62909 | 0.10149 | 0 | 0 | 1 | 0 | 0.052122 | 0 | 0.0024634 | 0.91316 | 0.031078 | 0.0011799 | 1 | 4 |  | 34.5249 | 15.3605 | 50.1147
1974 | ETNAB1_CPX1_EF | 1010 | 992 |  | 44.08 | 2.7 | 9.03 | 9.02 | 0.1345 | 11.16 | 22.35 | 0.2938 | 0.0075 | 0.0713 | 98.8471 | 55.3023 |  | 1.6693 | 0.33072 | 0 | 2 | 0.072284 | 0.12443 | 0.0021346 | 0.076903 | 0.63005 | 0.0942 | 0 | 0 | 1 | 0 | 0.067004 | 0 | 0.0043137 | 0.90675 | 0.02157 | 0.00036229 | 1 | 4 |  | 34.4905 | 15.8721 | 49.6374
1974 | ETNAB1_CPX1_EF | 1015 | 993 |  | 43.78 | 2.72 | 9.15 | 9.29 | 0.1812 | 10.75 | 22.69 | 0.306 |  | 0.0262 | 98.8934 | 53.6427 |  | 1.6602 | 0.33977 | 0 | 2 | 0.069153 | 0.13717 | 0.00078549 | 0.077581 | 0.60775 | 0.10756 | 0 | 0 | 1 | 0 | 0.049858 | 0 | 0.0058195 | 0.92183 | 0.022497 | 0 | 1 | 4 |  | 33.2107 | 16.4159 | 50.3734
1974 | ETNAB1_CPX1_EF | 1020 | 994 |  | 43.36 | 2.95 | 9.35 | 9.4 | 0.073 | 10.78 | 22.28 | 0.3965 | 0.0299 | 0.0678 | 98.6872 | 53.4192 |  | 1.6468 | 0.35322 | 0 | 2 | 0.065277 | 0.14801 | 0.0020357 | 0.084268 | 0.61037 | 0.090042 | 0 | 0 | 1 | 0 | 0.060474 | 0 | 0.0023481 | 0.90653 | 0.029194 | 0.0014485 | 1 | 4 |  | 33.5777 | 16.5518 | 49.8705
1974 | ETNAB1_CPX1_EF | 1025 | 995 |  | 43.6 | 2.57 | 8.74 | 9.29 | 0.0732 | 11.07 | 22.41 | 0.4011 |  | 0.0121 | 98.1664 | 54.3713 |  | 1.6615 | 0.33845 | 0 | 2 | 0.054074 | 0.16632 | 0.00036455 | 0.073663 | 0.62893 | 0.076653 | 0 | 0 | 1 | 0 | 0.053068 | 0 | 0.0023625 | 0.91494 | 0.029634 | 0 | 1 | 4 |  | 34.1387 | 16.1976 | 49.6636
1974 | ETNAB1_CPX1_EF | 1030 | 996 |  | 44.06 | 2.74 | 9.36 | 9.1 | 0.117 | 10.82 | 22.32 | 0.3254 | 0.0169 | 0.0022 | 98.8615 | 54.3173 |  | 1.6696 | 0.33038 | 0 | 2 | 0.087624 | 0.11122 | 6.5908e-05 | 0.078094 | 0.61126 | 0.11173 | 0 | 0 | 1 | 0 | 0.065395 | 0 | 0.0037549 | 0.90613 | 0.023906 | 0.0008169 | 1 | 4 |  | 33.7807 | 16.143 | 50.0763
1974 | ETNAB1_CPX1_EF | 1035 | 997 |  | 43.71 | 2.76 | 9.15 | 8.91 | 0.0907 | 10.77 | 22.63 | 0.3654 | 0.0329 | 0.0104 | 98.4294 | 54.7256 |  | 1.6627 | 0.33732 | 0 | 2 | 0.072869 | 0.13475 | 0.00031276 | 0.078964 | 0.61076 | 0.10235 | 0 | 0 | 1 | 0 | 0.046313 | 0 | 0.002922 | 0.92222 | 0.026947 | 0.0015964 | 1 | 4 |  | 33.5708 | 15.7385 | 50.6907
1974 | ETNAB1_CPX1_EF | 1040 | 998 |  | 43.09 | 2.59 | 8.96 | 8.61 | 0.12 | 11.09 | 21.83 | 0.412 | 0.0028 | 0.0458 | 96.7506 | 56.2944 |  | 1.6628 | 0.33722 | 0 | 2 | 0.070257 | 0.14618 | 0.0013972 | 0.075171 | 0.63799 | 0.069003 | 0 | 0 | 1 | 0 | 0.062643 | 0 | 0.0039217 | 0.90248 | 0.030822 | 0.00013782 | 1 | 4 |  | 35.012 | 15.4618 | 49.5263
1974 | ETNAB1_CPX1_GH | 10 | 1006 | #(-111) | 50.52 | 1.1146 | 3.65 | 7.72 | 0.2341 | 13.68 | 21.4 | 0.4216 | 0.0447 | 0.0075 | 98.7925 | 63.9252 |  | 1.8972 | 0.10279 | 0 | 2 | 0.058743 | 0.013701 | 0.00022267 | 0.031482 | 0.76588 | 0.12997 | 0 | 0 | 1 | 0 | 0.098752 | 0 | 0.0074455 | 0.86097 | 0.030694 | 0.0021413 | 1 | 4 |  | 40.8097 | 13.3141 | 45.8762
1974 | ETNAB1_CPX1_GH | 15 | 1007 | #(-111) | 49.76 | 1.3018 | 4.14 | 8.15 | 0.1814 | 14.31 | 21.96 | 0.2882 | 0.026 |  | 100.1174 | 63.7133 |  | 1.8423 | 0.15769 | 0 | 2 | 0.022944 | 0.084164 | 0 | 0.036251 | 0.78985 | 0.06679 | 0 | 0 | 1 | 0 | 0.10136 | 0 | 0.005688 | 0.87103 | 0.020686 | 0.0012279 | 1 | 4 |  | 41.1619 | 13.4455 | 45.3926
1974 | ETNAB1_CPX1_GH | 20 | 1008 | #(-111) | 49.86 | 1.1527 | 4.03 | 7.05 | 0.1142 | 14.14 | 22.41 | 0.334 | 0.0208 | 0.0161 | 99.1278 | 66.7296 |  | 1.8597 | 0.14031 | 0 | 2 | 0.036834 | 0.063467 | 0.00047474 | 0.032337 | 0.78625 | 0.080633 | 0 | 0 | 1 | 0 | 0.075779 | 0 | 0.0036074 | 0.89547 | 0.024151 | 0.0009896 | 1 | 4 |  | 41.2686 | 11.7303 | 47.0012
1974 | ETNAB1_CPX1_GH | 25 | 1009 | #(-111) | 49.89 | 1.1654 | 3.9 | 7.43 | 0.1815 | 14.14 | 22.26 | 0.3499 | 0.0009 |  | 99.3177 | 65.554 |  | 1.8592 | 0.1408 | 0 | 2 | 0.030476 | 0.070321 | 0 | 0.032665 | 0.78557 | 0.080967 | 0 | 0 | 1 | 0 | 0.080242 | 0 | 0.0057283 | 0.88871 | 0.025279 | 4.2782e-05 | 1 | 4 |  | 41.0963 | 12.4119 | 46.4918
1974 | ETNAB1_CPX1_GH | 30 | 1010 | #(-111) | 50.18 | 1.1288 | 4.33 | 7.13 | 0.1435 | 14.18 | 22.26 | 0.2815 | 0.0043 |  | 99.6381 | 66.5415 |  | 1.8628 | 0.13724 | 0 | 2 | 0.052185 | 0.042488 | 0 | 0.031516 | 0.78474 | 0.089069 | 0 | 0 | 1 | 0 | 0.089763 | 0 | 0.0045115 | 0.88526 | 0.020259 | 0.00020361 | 1 | 4 |  | 41.3929 | 11.912 | 46.6951
1974 | ETNAB1_CPX1_GH | 35 | 1011 | #(-111) | 49.39 | 1.1525 | 4.18 | 7.12 | 0.1259 | 14.13 | 22.64 | 0.331 |  |  | 99.0694 | 66.4941 |  | 1.8428 | 0.15718 | 0 | 2 | 0.026625 | 0.08981 | 0 | 0.032343 | 0.78598 | 0.065242 | 0 | 0 | 1 | 0 | 0.06709 | 0 | 0.0039784 | 0.90499 | 0.023943 | 0 | 1 | 4 |  | 40.9986 | 11.795 | 47.2064
1974 | ETNAB1_CPX1_GH | 40 | 1012 | #(-111) | 48.96 | 1.1388 | 4.48 | 7.41 | 0.1376 | 14.09 | 22.35 | 0.289 | 0.0092 |  | 98.8646 | 65.5349 |  | 1.8315 | 0.16853 | 0 | 2 | 0.028965 | 0.096887 | 0 | 0.03204 | 0.78577 | 0.056342 | 0 | 0 | 1 | 0 | 0.078555 | 0 | 0.0043593 | 0.89569 | 0.020959 | 0.00043899 | 1 | 4 |  | 40.9766 | 12.3145 | 46.7089
1974 | ETNAB1_CPX1_GH | 45 | 1013 | #(-111) | 49.02 | 1.2014 | 4.52 | 7.31 | 0.1874 | 13.74 | 22.21 | 0.3285 |  |  | 98.5173 | 65.2732 |  | 1.8422 | 0.15778 | 0 | 2 | 0.042411 | 0.071382 | 0 | 0.033959 | 0.7698 | 0.082443 | 0 | 0 | 1 | 0 | 0.075892 | 0 | 0.0059645 | 0.89421 | 0.023934 | 0 | 1 | 4 |  | 40.5225 | 12.4063 | 47.0712
1974 | ETNAB1_CPX1_GH | 50 | 1014 | #(-111) | 49.08 | 1.2445 | 4.77 | 7.6 | 0.1494 | 13.77 | 22.38 | 0.2523 | 0.006 |  | 99.2522 | 64.4361 |  | 1.8327 | 0.1673 | 0 | 2 | 0.04261 | 0.073338 | 0 | 0.034952 | 0.76656 | 0.082542 | 0 | 0 | 1 | 0 | 0.081425 | 0 | 0.0047247 | 0.8953 | 0.018265 | 0.00028579 | 1 | 4 |  | 40.2628 | 12.7124 | 47.0248
1974 | ETNAB1_CPX1_GH | 55 | 1015 | #(-111) | 48.88 | 1.3347 | 4.95 | 7.51 | 0.1522 | 13.4 | 22.72 | 0.2511 |  | 0.0224 | 99.2204 | 64.0842 |  | 1.8282 | 0.17182 | 0 | 2 | 0.046359 | 0.067919 | 0.00066234 | 0.037546 | 0.74716 | 0.10035 | 0 | 0 | 1 | 0 | 0.066604 | 0 | 0.004821 | 0.91037 | 0.018207 | 0 | 1 | 4 |  | 39.3819 | 12.6339 | 47.9841
1974 | ETNAB1_CPX1_GH | 60 | 1016 | #(-111) | 48.54 | 1.3543 | 4.95 | 7.74 | 0.1784 | 13.57 | 22.19 | 0.3111 |  | 0.0287 | 98.8625 | 63.679 |  | 1.8206 | 0.17937 | 0 | 2 | 0.039435 | 0.085294 | 0.00085104 | 0.038206 | 0.7588 | 0.077415 | 0 | 0 | 1 | 0 | 0.080047 | 0 | 0.005667 | 0.89166 | 0.022622 | 0 | 1 | 4 |  | 39.9602 | 13.0826 | 46.9572
1974 | ETNAB1_CPX1_GH | 65 | 1017 | #(-111) | 48.77 | 1.3275 | 4.92 | 7.75 | 0.1024 | 13.57 | 22.3 | 0.2488 | 0.0004 | 0.0745 | 99.0636 | 63.6492 |  | 1.8266 | 0.17335 | 0 | 2 | 0.043818 | 0.070619 | 0.002206 | 0.037396 | 0.75772 | 0.088243 | 0 | 0 | 1 | 0 | 0.08386 | 0 | 0.0032482 | 0.89481 | 0.018066 | 1.911e-05 | 1 | 4 |  | 39.9115 | 12.9561 | 47.1324
1974 | ETNAB1_CPX1_GH | 70 | 1018 | #(-111) | 47.89 | 1.455 | 5.32 | 8.17 | 0.1608 | 13.26 | 21.99 | 0.2795 | 0.0662 |  | 98.5915 | 61.8759 |  | 1.8042 | 0.19581 | 0 | 2 | 0.040393 | 0.096553 | 0 | 0.041228 | 0.74474 | 0.077082 | 0 | 0 | 1 | 0 | 0.08374 | 0 | 0.0051305 | 0.88753 | 0.020414 | 0.0031813 | 1 | 4 |  | 39.3049 | 13.8541 | 46.8409
1974 | ETNAB1_CPX1_GH | 75 | 1019 | #(-111) | 48.13 | 1.5447 | 5.5 | 8.36 | 0.0936 | 13.04 | 22.33 | 0.1692 | 0.0264 |  | 99.1939 | 60.9346 |  | 1.8065 | 0.19346 | 0 | 2 | 0.049835 | 0.069981 | 0 | 0.043608 | 0.72968 | 0.10689 | 0 | 0 | 1 | 0 | 0.085516 | 0 | 0.0029754 | 0.89793 | 0.012312 | 0.001264 | 1 | 4 |  | 38.5469 | 14.0183 | 47.4348
1974 | ETNAB1_CPX1_GH | 80 | 1020 | #(-111) | 47.96 | 1.5324 | 5.33 | 8.19 | 0.1987 | 13.09 | 22.86 | 0.2782 | 0.0197 | 0.0577 | 99.5167 | 61.5132 |  | 1.7925 | 0.20754 | 0 | 2 | 0.027221 | 0.11356 | 0.0017049 | 0.043076 | 0.72935 | 0.085091 | 0 | 0 | 1 | 0 | 0.057304 | 0 | 0.0062894 | 0.91531 | 0.020157 | 0.00093917 | 1 | 4 |  | 38.2478 | 13.7523 | 47.9999
1974 | ETNAB1_CPX1_GH | 85 | 1021 | #(-111) | 49.2 | 1.4378 | 4.85 | 7.65 | 0.1551 | 13.44 | 22.62 | 0.2225 |  | 0.0426 | 99.618 | 63.7269 |  | 1.8348 | 0.16521 | 0 | 2 | 0.04794 | 0.051446 | 0.001256 | 0.040328 | 0.74721 | 0.11182 | 0 | 0 | 1 | 0 | 0.075293 | 0 | 0.0048986 | 0.90372 | 0.016086 | 0 | 1 | 4 |  | 39.4435 | 12.8513 | 47.7052
1974 | ETNAB1_CPX1_GH | 90 | 1022 | #(-111) | 48.11 | 1.4623 | 5.19 | 7.74 | 0.0761 | 13.42 | 22.85 | 0.3667 | 0.0077 | 0.0407 | 99.2635 | 63.4216 |  | 1.7968 | 0.20321 | 0 | 2 | 0.025218 | 0.12156 | 0.0012017 | 0.041076 | 0.7472 | 0.063741 | 0 | 0 | 1 | 0 | 0.056417 | 0 | 0.002407 | 0.91426 | 0.026551 | 0.00036683 | 1 | 4 |  | 39.2111 | 12.8111 | 47.9778
1974 | ETNAB1_CPX1_GH | 95 | 1023 | #(-111) | 49.04 | 1.3243 | 5.25 | 7.61 | 0.1259 | 13.61 | 22.8 | 0.1865 | 0.0296 | 0.0142 | 99.9905 | 64.1376 |  | 1.8193 | 0.18067 | 0 | 2 | 0.048863 | 0.072304 | 0.00041648 | 0.036952 | 0.75274 | 0.088728 | 0 | 0 | 1 | 0 | 0.075044 | 0 | 0.0039557 | 0.90619 | 0.013414 | 0.0014008 | 1 | 4 |  | 39.6396 | 12.6402 | 47.7202
1974 | ETNAB1_CPX1_GH | 100 | 1024 | #(-111) | 49.77 | 1.3735 | 4.77 | 7.87 | 0.1346 | 13.6 | 22.36 | 0.2637 |  | 0.104 | 100.2458 | 63.3442 |  | 1.8443 | 0.15569 | 0 | 2 | 0.052623 | 0.042401 | 0.0030468 | 0.038281 | 0.75133 | 0.11232 | 0 | 0 | 1 | 0 | 0.089144 | 0 | 0.0042243 | 0.88769 | 0.018945 | 0 | 1 | 4 |  | 39.8139 | 13.1465 | 47.0397
1974 | ETNAB1_CPX1_GH | 105 | 1025 | #(-111) | 47.95 | 1.5394 | 5.62 | 7.24 | 0.1054 | 13.35 | 22.51 | 0.3163 | 0.0133 | 0.0761 | 98.7205 | 64.8373 |  | 1.7995 | 0.20046 | 0 | 2 | 0.048107 | 0.086837 | 0.0022579 | 0.043453 | 0.74693 | 0.072416 | 0 | 0 | 1 | 0 | 0.067953 | 0 | 0.0033501 | 0.90505 | 0.023013 | 0.0006367 | 1 | 4 |  | 39.6769 | 12.2471 | 48.076
1974 | ETNAB1_CPX1_GH | 110 | 1026 |  | 45.14 | 2.33 | 8.45 | 8.51 | 0.0701 | 11.44 | 22.41 | 0.2658 | 0.0169 | 0.0819 | 98.7147 | 57.3434 |  | 1.7084 | 0.29163 | 0 | 2 | 0.085258 | 0.091589 | 0.0024505 | 0.066324 | 0.64546 | 0.10891 | 0 | 0 | 1 | 0 | 0.068809 | 0 | 0.0022469 | 0.90863 | 0.019502 | 0.00081586 | 1 | 4 |  | 35.3553 | 14.8747 | 49.77
1974 | ETNAB1_CPX1_GH | 125 | 1029 |  | 50.3 | 1.2732 | 4.97 | 7.41 | 0.1786 | 14.08 | 22.31 | 0.2608 | 0.0464 | 0.0281 | 100.8571 | 65.5188 |  | 1.8469 | 0.15313 | 0 | 2 | 0.061925 | 0.040809 | 0.00081568 | 0.035161 | 0.77072 | 0.090573 | 0 | 0 | 1 | 0 | 0.096123 | 0 | 0.0055538 | 0.87759 | 0.018565 | 0.0021732 | 1 | 4 |  | 40.966 | 12.3878 | 46.6463
1974 | ETNAB1_CPX1_GH | 130 | 1030 |  | 48.53 | 1.483 | 5.63 | 7.66 | 0.0439 | 13.08 | 22.28 | 0.3654 | 0.0292 | 0.0653 | 99.1668 | 63.0665 |  | 1.8161 | 0.18391 | 0 | 2 | 0.064381 | 0.062022 | 0.0019319 | 0.041741 | 0.72972 | 0.1002 | 0 | 0 | 1 | 0 | 0.077475 | 0 | 0.0013913 | 0.89323 | 0.02651 | 0.0013939 | 1 | 4 |  | 39.1474 | 12.9336 | 47.919
1974 | ETNAB1_CPX1_GH | 135 | 1031 |  | 50.14 | 1.1125 | 3.9 | 6.73 | 0.1407 | 14.38 | 21.92 | 0.2579 | 0.0191 | 0.0194 | 98.6196 | 68.1194 |  | 1.8782 | 0.12176 | 0 | 2 | 0.050413 | 0.027725 | 0.00057453 | 0.031344 | 0.80307 | 0.086878 | 0 | 0 | 1 | 0 | 0.096204 | 0 | 0.0044637 | 0.87969 | 0.01873 | 0.00091266 | 1 | 4 |  | 42.3105 | 11.3419 | 46.3476
1974 | ETNAB1_CPX1_GH | 140 | 1032 |  | 49.42 | 1.2419 | 4.51 | 7.31 | 0.126 | 14.28 | 22.01 | 0.2426 | 0.0219 |  | 99.1624 | 66.1417 |  | 1.8431 | 0.15692 | 0 | 2 | 0.041297 | 0.064538 | 0 | 0.034835 | 0.79395 | 0.065379 | 0 | 0 | 1 | 0 | 0.098046 | 0 | 0.0039797 | 0.87939 | 0.01754 | 0.0010418 | 1 | 4 |  | 41.671 | 12.1736 | 46.1554
1974 | ETNAB1_CPX1_GH | 145 | 1033 |  | 49.09 | 1.2089 | 4.69 | 7.31 | 0.167 | 14.89 | 22.15 | 0.2619 | 0.0314 | 0.0778 | 99.877 | 67.0721 |  | 1.8128 | 0.18719 | 0 | 2 | 0.016921 | 0.12107 | 0.0022714 | 0.033577 | 0.81975 | 0.0064135 | 0 | 0 | 1 | 0 | 0.098243 | 0 | 0.0052229 | 0.8763 | 0.01875 | 0.0014791 | 1 | 4 |  | 42.54 | 11.985 | 45.475
1974 | ETNAB1_CPX1_GH | 155 | 1035 |  | 46 | 1.93 | 7.5 | 7.65 | 0.0877 | 12.2 | 22.34 | 0.4469 | 0.0158 | 0.1155 | 98.2859 | 61.461 |  | 1.7381 | 0.26187 | 0 | 2 | 0.072108 | 0.11011 | 0.0034503 | 0.05485 | 0.68724 | 0.07224 | 0 | 0 | 1 | 0 | 0.059359 | 0 | 0.0028065 | 0.90434 | 0.032737 | 0.00076154 | 1 | 4 |  | 37.4295 | 13.3172 | 49.2533
1974 | ETNAB1_CPX1_GH | 185 | 1041 |  | 47.85 | 1.67 | 7.84 | 7.68 | 0.1375 | 12.48 | 22.21 | 0.7777 | 0.2289 | 0.0225 | 100.8966 | 61.9048 |  | 1.7543 | 0.24566 | 0 | 2 | 0.093086 | 0.12581 | 0.00065217 | 0.046051 | 0.68214 | 0.05227 | 0 | 0 | 1 | 0 | 0.057376 | 0 | 0.0042695 | 0.87237 | 0.055278 | 0.010705 | 1 | 4 |  | 38.0183 | 13.3607 | 48.621
1974 | ETNAB1_CPX1_GH | 195 | 1043 |  | 47.92 | 1.0972 | 4.98 | 7.13 | 0.0996 | 13.03 | 22.37 | 0.2486 | 0.0903 | 0.1266 | 97.0923 | 64.6329 |  | 1.8299 | 0.1701 | 0 | 2 | 0.054017 | 0.072035 | 0.003822 | 0.031513 | 0.74179 | 0.096823 | 0 | 0 | 1 | 0 | 0.058812 | 0 | 0.0032211 | 0.91516 | 0.018404 | 0.0043985 | 1 | 4 |  | 39.2929 | 12.2304 | 48.4767
1974 | ETNAB1_CPX1_GH | 200 | 1044 |  | 47.24 | 1.93 | 6.44 | 7.89 | 0.1229 | 12.82 | 22.56 | 0.2901 | 0.0146 | 0.078 | 99.3856 | 61.9025 |  | 1.7675 | 0.23248 | 0 | 2 | 0.051487 | 0.091801 | 0.0023072 | 0.054313 | 0.7151 | 0.084991 | 0 | 0 | 1 | 0 | 0.07006 | 0 | 0.0038944 | 0.90431 | 0.021043 | 0.00069681 | 1 | 4 |  | 38.2375 | 13.4078 | 48.3546
1974 | ETNAB1_CPX1_GH | 205 | 1045 |  | 46.61 | 1.88 | 7.94 | 7.93 | 0.0673 | 11.75 | 21.85 | 0.5862 | 0.1893 | 0.0782 | 98.881 | 59.7053 |  | 1.7517 | 0.24832 | 0 | 2 | 0.10335 | 0.088147 | 0.0023234 | 0.053141 | 0.65832 | 0.094717 | 0 | 0 | 1 | 0 | 0.066341 | 0 | 0.0021421 | 0.87973 | 0.04271 | 0.0090748 | 1 | 4 |  | 36.7901 | 14.0464 | 49.1634
1974 | ETNAB1_CPX1_GH | 220 | 1048 |  | 46.37 | 1.5858 | 6.82 | 7.52 | 0.0966 | 12.58 | 22.65 | 0.3304 | 0.0373 | 0.0188 | 98.0089 | 62.5871 |  | 1.7549 | 0.24511 | 0 | 2 | 0.059069 | 0.12124 | 0.00056249 | 0.045139 | 0.70977 | 0.064217 | 0 | 0 | 1 | 0 | 0.052522 | 0 | 0.0030962 | 0.91834 | 0.024242 | 0.0018007 | 1 | 4 |  | 37.9722 | 12.8974 | 49.1304
1974 | ETNAB1_CPX1_GH | 225 | 1049 |  | 47.16 | 1.5695 | 6.78 | 8.15 | 0.1433 | 12.54 | 22 | 0.3164 | 0.0159 |  | 98.6751 | 60.609 |  | 1.7769 | 0.22314 | 0 | 2 | 0.077911 | 0.080151 | 0 | 0.044477 | 0.70437 | 0.09309 | 0 | 0 | 1 | 0 | 0.083529 | 0 | 0.0045726 | 0.88802 | 0.023111 | 0.00076416 | 1 | 4 |  | 37.9974 | 14.0981 | 47.9045
1974 | ETNAB1_CPX1_GH | 230 | 1050 |  | 47.03 | 1.4631 | 6.43 | 7.69 | 0.1287 | 12.85 | 22.15 | 0.228 |  | 0.0029 | 97.9727 | 62.5609 |  | 1.7818 | 0.2182 | 0 | 2 | 0.068892 | 0.082586 | 8.6861e-05 | 0.041692 | 0.72579 | 0.080952 | 0 | 0 | 1 | 0 | 0.080084 | 0 | 0.0041295 | 0.89904 | 0.016747 | 0 | 1 | 4 |  | 38.7588 | 13.2305 | 48.0107
1974 | ETNAB1_CPX1_GH | 235 | 1051 |  | 45.12 | 2.42 | 8.17 | 8.55 | 0.0993 | 11.7 | 22.53 | 0.4114 | 0.0252 |  | 99.0259 | 57.7778 |  | 1.6993 | 0.30075 | 0 | 2 | 0.061864 | 0.13303 | 0 | 0.068548 | 0.6569 | 0.079653 | 0 | 0 | 1 | 0 | 0.056568 | 0 | 0.0031672 | 0.90902 | 0.030037 | 0.0012106 | 1 | 4 |  | 35.7334 | 14.8189 | 49.4477
1974 | ETNAB1_CPX1_GH | 240 | 1052 |  | 46.73 | 1.82 | 6.85 | 8.26 | 0.1374 | 12.78 | 22.77 | 0.226 | 0.0113 | 0.0669 | 99.6516 | 60.7414 |  | 1.7445 | 0.25548 | 0 | 2 | 0.045886 | 0.12231 | 0.0019745 | 0.051103 | 0.71127 | 0.067453 | 0 | 0 | 1 | 0 | 0.068084 | 0 | 0.0043441 | 0.91068 | 0.016357 | 0.0005381 | 1 | 4 |  | 37.7504 | 13.9158 | 48.3338
1974 | ETNAB1_CPX1_GH | 245 | 1053 |  | 45.17 | 2.08 | 9.33 | 7.99 | 0.1111 | 12.81 | 21.67 | 0.2475 | 0.0568 | 0.0249 | 99.4903 | 61.5865 |  | 1.6825 | 0.31754 | 0 | 2 | 0.092014 | 0.12882 | 0.00073323 | 0.058271 | 0.71133 | 0.0088358 | 0 | 0 | 1 | 0 | 0.1112 | 0 | 0.0035047 | 0.86472 | 0.017872 | 0.0026987 | 1 | 4 |  | 38.9041 | 13.8023 | 47.2936
1974 | ETNAB1_CPX1_GH | 250 | 1054 |  | 49.06 | 1.5864 | 6.47 | 7.82 | 0.1025 | 13.31 | 22.62 | 0.2318 |  | 0.0617 | 101.2624 | 62.991 |  | 1.7991 | 0.20092 | 0 | 2 | 0.078687 | 0.049419 | 0.0017888 | 0.043755 | 0.72765 | 0.098697 | 0 | 0 | 1 | 0 | 0.091676 | 0 | 0.0031833 | 0.88866 | 0.016479 | 0 | 1 | 4 |  | 39.1361 | 13.0682 | 47.7957
1974 | ETNAB1_CPX1_GH | 255 | 1055 |  | 48.41 | 1.6172 | 6.14 | 7.57 | 0.1347 | 13.17 | 22.58 | 0.2493 |  | 0.0369 | 99.9081 | 63.5005 |  | 1.7989 | 0.2011 | 0 | 2 | 0.067788 | 0.059789 | 0.001084 | 0.045199 | 0.7296 | 0.096543 | 0 | 0 | 1 | 0 | 0.078887 | 0 | 0.0042391 | 0.89891 | 0.01796 | 0 | 1 | 4 |  | 39.0583 | 12.8192 | 48.1225
1974 | ETNAB1_CPX1_GH | 260 | 1056 |  | 48.75 | 1.5457 | 6.29 | 7.24 | 0.1874 | 13.15 | 22.38 | 0.3001 | 0.0013 | 0.0455 | 99.89 | 64.4924 |  | 1.8099 | 0.19005 | 0 | 2 | 0.08516 | 0.038896 | 0.0013355 | 0.043163 | 0.72785 | 0.1036 | 0 | 0 | 1 | 0 | 0.082276 | 0 | 0.0058925 | 0.89017 | 0.021601 | 6.1566e-05 | 1 | 4 |  | 39.3713 | 12.477 | 48.1517
1974 | ETNAB1_CPX1_GH | 265 | 1057 |  | 48.86 | 1.203 | 4.64 | 6.85 | 0.1406 | 14 | 22.85 | 0.25 | 0.0212 | 0.066 | 98.8808 | 67.1463 |  | 1.8266 | 0.17338 | 0 | 2 | 0.031053 | 0.091851 | 0.0019507 | 0.033826 | 0.78028 | 0.061043 | 0 | 0 | 1 | 0 | 0.061244 | 0 | 0.0044516 | 0.91517 | 0.018119 | 0.001011 | 1 | 4 |  | 40.7659 | 11.4203 | 47.8137
1974 | ETNAB1_CPX1_GH | 270 | 1058 |  | 48.81 | 1.217 | 4.81 | 6.77 | 0.0704 | 14.05 | 22.97 | 0.2314 | 0.0052 | 0.0999 | 99.0339 | 67.4832 |  | 1.8212 | 0.17879 | 0 | 2 | 0.032723 | 0.091796 | 0.0029469 | 0.034153 | 0.78154 | 0.056837 | 0 | 0 | 1 | 0 | 0.062594 | 0 | 0.0022247 | 0.9182 | 0.016739 | 0.00024749 | 1 | 4 |  | 40.8503 | 11.1568 | 47.9929
1974 | ETNAB1_CPX1_GH | 275 | 1059 |  | 49.32 | 1.1186 | 4.47 | 6.71 | 0.0967 | 14.62 | 22.5 | 0.2387 | 0.0064 | 0.1116 | 99.192 | 68.542 |  | 1.8338 | 0.16623 | 0 | 2 | 0.029634 | 0.088265 | 0.0032804 | 0.031282 | 0.81039 | 0.037151 | 0 | 0 | 1 | 0 | 0.083203 | 0 | 0.003045 | 0.89624 | 0.017206 | 0.00030354 | 1 | 4 |  | 42.2453 | 11.0339 | 46.7208
1974 | ETNAB1_CPX1_GH | 280 | 1060 |  | 49.78 | 1.08 | 4.34 | 6.52 | 0.1466 | 14.09 | 22.48 | 0.3012 |  | 0.2144 | 98.9522 | 68.3649 |  | 1.8588 | 0.14125 | 0 | 2 | 0.049732 | 0.046329 | 0.006329 | 0.030331 | 0.78434 | 0.082943 | 0 | 0 | 1 | 0 | 0.074301 | 0 | 0.004636 | 0.89926 | 0.021804 | 0 | 1 | 4 |  | 41.4597 | 11.0058 | 47.5345
1974 | ETNAB1_CPX1_GH | 285 | 1061 |  | 50.14 | 1.2624 | 5.07 | 6.7 | 0.0733 | 14.18 | 22.93 | 0.2705 |  | 0.2925 | 100.9187 | 67.9119 |  | 1.8368 | 0.1632 | 0 | 2 | 0.055682 | 0.048694 | 0.0084713 | 0.034783 | 0.77442 | 0.077947 | 0 | 0 | 1 | 0 | 0.078597 | 0 | 0.0022742 | 0.89992 | 0.019211 | 0 | 1 | 4 |  | 41.1521 | 11.027 | 47.8209
1974 | ETNAB1_CPX1_GH | 290 | 1062 | core | 48.74 | 1.3648 | 4.84 | 7.82 | 0.1492 | 13.48 | 21.71 | 0.5369 |  | 0.07 | 98.7109 | 63.2864 |  | 1.8291 | 0.17088 | 0 | 2 | 0.043178 | 0.087643 | 0.0020768 | 0.038523 | 0.75417 | 0.074406 | 0 | 0 | 1 | 0 | 0.083348 | 0 | 0.004742 | 0.87285 | 0.039062 | 0 | 1 | 4 |  | 40.1763 | 13.3254 | 46.4983
1974 | ETNAB1_CPX1_GH | 295 | 1063 | core | 49.84 | 1.4363 | 4.11 | 8 | 0.2107 | 13.68 | 21.48 | 0.5742 |  |  | 99.3312 | 63.0996 |  | 1.8605 | 0.13946 | 0 | 2 | 0.041356 | 0.059004 | 0 | 0.040327 | 0.76133 | 0.097984 | 0 | 0 | 1 | 0 | 0.092734 | 0 | 0.0066614 | 0.85905 | 0.041556 | 0 | 1 | 4 |  | 40.5661 | 13.661 | 45.7729
1974 | ETNAB1_CPX1_GH | 300 | 1064 | core | 49.38 | 1.2804 | 5.54 | 7.94 | 0.1814 | 13.1 | 21.06 | 0.4785 |  | 0.0334 | 98.9937 | 62.2624 |  | 1.851 | 0.14902 | 0 | 2 | 0.095716 | 0.014886 | 0.00098979 | 0.036098 | 0.73206 | 0.12025 | 0 | 0 | 1 | 0 | 0.11374 | 0 | 0.0057587 | 0.84573 | 0.034773 | 0 | 1 | 4 |  | 39.9505 | 13.8958 | 46.1537
1974 | ETNAB1_CPX1_GH | 305 | 1065 | core | 50.03 | 1.3595 | 4.28 | 8.18 | 0.2106 | 14.02 | 21.64 | 0.4794 |  | 0.0138 | 100.2133 | 63.1532 |  | 1.8506 | 0.14944 | 0 | 2 | 0.037136 | 0.070631 | 0.00040355 | 0.037822 | 0.77312 | 0.080889 | 0 | 0 | 1 | 0 | 0.10149 | 0 | 0.0065974 | 0.85754 | 0.034378 | 0 | 1 | 4 |  | 40.9001 | 13.7338 | 45.3661
1974 | ETNAB1_CPX1_GH | 310 | 1066 | core | 50.28 | 1.3435 | 4.64 | 8.28 | 0.2135 | 13.8 | 21.51 | 0.6509 |  | 0.014 | 100.7319 | 62.5 |  | 1.8493 | 0.15068 | 0 | 2 | 0.05044 | 0.071918 | 0.00040709 | 0.037166 | 0.75669 | 0.083376 | 0 | 0 | 1 | 0 | 0.099361 | 0 | 0.0066505 | 0.84758 | 0.046413 | 0 | 1 | 4 |  | 40.5609 | 14.0067 | 45.4324
1974 | ETNAB1_CPX1_GH | 315 | 1067 | core | 49.42 | 1.3603 | 4.33 | 8.16 | 0.1785 | 13.48 | 21.79 | 0.6605 | 0.0299 | 0.0102 | 99.4194 | 62.2921 |  | 1.8425 | 0.15748 | 0 | 2 | 0.032774 | 0.097276 | 0.00030065 | 0.038145 | 0.74925 | 0.082258 | 0 | 0 | 1 | 0 | 0.07486 | 0 | 0.0056362 | 0.87034 | 0.047741 | 0.001422 | 1 | 4 |  | 39.8617 | 13.8342 | 46.3041
1974 | ETNAB1_CPX1_GH | 320 | 1068 | core | 50.07 | 1.3788 | 4.29 | 8.35 | 0.2019 | 13.43 | 21.32 | 0.5283 | 0.0077 |  | 99.5767 | 61.6621 |  | 1.8681 | 0.13193 | 0 | 2 | 0.056694 | 0.036435 | 0 | 0.038691 | 0.74699 | 0.12119 | 0 | 0 | 1 | 0 | 0.10288 | 0 | 0.0063796 | 0.85217 | 0.038212 | 0.00036645 | 1 | 4 |  | 40.0309 | 14.3019 | 45.6672
1974 | ETNAB1_CPX1_GH | 325 | 1069 | core | 50.56 | 1.3124 | 4.2 | 8.17 | 0.2137 | 13.52 | 21.72 | 0.6473 | 0.0202 | 0.051 | 100.4146 | 62.3329 |  | 1.8682 | 0.13183 | 0 | 2 | 0.051062 | 0.053652 | 0.0014898 | 0.036473 | 0.74475 | 0.11257 | 0 | 0 | 1 | 0 | 0.086204 | 0 | 0.0066873 | 0.85979 | 0.046369 | 0.00095207 | 1 | 4 |  | 39.9619 | 13.9036 | 46.1345
1974 | ETNAB1_CPX1_GH | 330 | 1070 | core | 49.85 | 1.3716 | 4.31 | 8.17 | 0.1843 | 13.75 | 21.61 | 0.558 |  | 0.0234 | 99.8273 | 62.7281 |  | 1.8515 | 0.14855 | 0 | 2 | 0.040103 | 0.071305 | 0.00068708 | 0.038315 | 0.76133 | 0.088256 | 0 | 0 | 1 | 0 | 0.094171 | 0 | 0.0057971 | 0.85985 | 0.040178 | 0 | 1 | 4 |  | 40.4811 | 13.7995 | 45.7194
1974 | ETNAB1_CPX1_GH | 335 | 1071 | core | 49.84 | 1.2964 | 4.15 | 7.95 | 0.2167 | 13.57 | 21.27 | 0.5173 |  |  | 98.8104 | 63.0576 |  | 1.8709 | 0.12909 | 0 | 2 | 0.054507 | 0.03902 | 0 | 0.036602 | 0.75942 | 0.11045 | 0 | 0 | 1 | 0 | 0.10007 | 0 | 0.0068893 | 0.85539 | 0.037647 | 0 | 1 | 4 |  | 40.5836 | 13.7039 | 45.7125
1974 | ETNAB1_CPX1_GH | 340 | 1072 | core | 50.09 | 1.3476 | 4.27 | 8.01 | 0.2546 | 13.8 | 21.75 | 0.5427 |  | 0.0329 | 100.0978 | 63.2737 |  | 1.8551 | 0.14485 | 0 | 2 | 0.041524 | 0.066253 | 0.00096332 | 0.037539 | 0.76196 | 0.091762 | 0 | 0 | 1 | 0 | 0.090051 | 0 | 0.0079859 | 0.863 | 0.038967 | 0 | 1 | 4 |  | 40.5081 | 13.6125 | 45.8795
1974 | ETNAB1_CPX1_GH | 345 | 1073 | core | 49.84 | 1.2818 | 4.28 | 8.01 | 0.2429 | 13.71 | 21.39 | 0.5318 | 0.0024 |  | 99.2889 | 63.1215 |  | 1.8607 | 0.13927 | 0 | 2 | 0.049047 | 0.056839 | 0 | 0.035993 | 0.76308 | 0.095044 | 0 | 0 | 1 | 0 | 0.098177 | 0 | 0.0076802 | 0.85554 | 0.038491 | 0.00011429 | 1 | 4 |  | 40.6681 | 13.7362 | 45.5957
1974 | ETNAB1_CPX1_GH | 350 | 1074 | core | 49.87 | 1.2992 | 4.36 | 8.2 | 0.1814 | 13.65 | 21.53 | 0.623 |  |  | 99.7136 | 62.4714 |  | 1.8536 | 0.14642 | 0 | 2 | 0.044556 | 0.07412 | 0 | 0.036319 | 0.75636 | 0.088644 | 0 | 0 | 1 | 0 | 0.09209 | 0 | 0.0057101 | 0.85731 | 0.044892 | 0 | 1 | 4 |  | 40.3557 | 13.9024 | 45.7418
1974 | ETNAB1_CPX1_GH | 355 | 1075 | core | 50.04 | 1.2979 | 4.36 | 7.88 | 0.2312 | 13.52 | 21.59 | 0.5638 | 0.0026 | 0.0109 | 99.4964 | 63.1776 |  | 1.8649 | 0.1351 | 0 | 2 | 0.056393 | 0.046485 | 0.00032115 | 0.036381 | 0.75117 | 0.10925 | 0 | 0 | 1 | 0 | 0.089833 | 0 | 0.0072973 | 0.86201 | 0.040735 | 0.0001236 | 1 | 4 |  | 40.2547 | 13.5508 | 46.1945
1974 | ETNAB1_CPX1_GH | 360 | 1076 | core | 50.91 | 1.3597 | 4.27 | 8.27 | 0.1375 | 13.54 | 21.24 | 0.5692 | 0.0039 |  | 100.3003 | 62.0816 |  | 1.8848 | 0.11524 | 0 | 2 | 0.071056 | 0.0095023 | 0 | 0.037861 | 0.7473 | 0.13428 | 0 | 0 | 1 | 0 | 0.11223 | 0 | 0.0043112 | 0.84242 | 0.040853 | 0.00018417 | 1 | 4 |  | 40.3937 | 14.0712 | 45.5351
1974 | ETNAB1_CPX1_GH | 365 | 1077 | core | 49.69 | 1.3847 | 4.4 | 8.05 | 0.1755 | 13.65 | 21.49 | 0.5474 |  |  | 99.3876 | 62.9032 |  | 1.8536 | 0.14642 | 0 | 2 | 0.047006 | 0.061306 | 0 | 0.03885 | 0.7591 | 0.093739 | 0 | 0 | 1 | 0 | 0.096053 | 0 | 0.0055444 | 0.85882 | 0.039587 | 0 | 1 | 4 |  | 40.4949 | 13.6908 | 45.8143
1974 | ETNAB1_CPX1_GH | 370 | 1078 | core | 49.73 | 1.3376 | 4.33 | 8.2 | 0.0966 | 13.59 | 21.62 | 0.5368 | 0.0077 |  | 99.4487 | 62.3681 |  | 1.8547 | 0.14527 | 0 | 2 | 0.045043 | 0.064368 | 0 | 0.037521 | 0.75562 | 0.097444 | 0 | 0 | 1 | 0 | 0.093918 | 0 | 0.0030512 | 0.86385 | 0.038813 | 0.00036632 | 1 | 4 |  | 40.2301 | 13.7777 | 45.9922
1974 | ETNAB1_CPX1_GH | 375 | 1079 | core | 50 | 1.3348 | 4.42 | 8.43 | 0.196 | 13.79 | 21.73 | 0.6286 | 0.0275 | 0.05 | 100.6069 | 62.0612 |  | 1.8423 | 0.15769 | 0 | 2 | 0.034236 | 0.094214 | 0.0014565 | 0.036991 | 0.7575 | 0.075605 | 0 | 0 | 1 | 0 | 0.089913 | 0 | 0.0061163 | 0.85777 | 0.044903 | 0.0012925 | 1 | 4 |  | 40.2684 | 14.1325 | 45.5991
1974 | ETNAB1_CPX1_GH | 380 | 1080 | core | 50.02 | 1.2663 | 4.29 | 8.01 | 0.2283 | 13.65 | 21.49 | 0.5935 | 0.0006 |  | 99.5487 | 63.0194 |  | 1.8622 | 0.13781 | 0 | 2 | 0.050413 | 0.059345 | 0 | 0.035458 | 0.7576 | 0.097188 | 0 | 0 | 1 | 0 | 0.092822 | 0 | 0.0071982 | 0.85711 | 0.042836 | 2.8493e-05 | 1 | 4 |  | 40.4858 | 13.7102 | 45.804
1974 | ETNAB1_CPX1_GH | 385 | 1081 | core | 49.87 | 1.3246 | 4.22 | 7.99 | 0.2342 | 13.48 | 21.42 | 0.562 | 0.0073 |  | 99.1081 | 62.7853 |  | 1.8667 | 0.13329 | 0 | 2 | 0.052864 | 0.046977 | 0 | 0.037292 | 0.75223 | 0.11064 | 0 | 0 | 1 | 0 | 0.092473 | 0 | 0.0074244 | 0.85897 | 0.040783 | 0.00034855 | 1 | 4 |  | 40.254 | 13.7801 | 45.9659
1974 | ETNAB1_CPX1_GH | 390 | 1082 | core | 49.8 | 1.364 | 4.26 | 8.21 | 0.1844 | 13.41 | 21.63 | 0.5401 |  |  | 99.3985 | 62.0259 |  | 1.8603 | 0.1397 | 0 | 2 | 0.047842 | 0.054324 | 0 | 0.038323 | 0.74681 | 0.1127 | 0 | 0 | 1 | 0 | 0.089421 | 0 | 0.0058338 | 0.86563 | 0.039114 | 0 | 1 | 4 |  | 39.8356 | 13.9906 | 46.1738
1974 | ETNAB1_CPX1_GH | 395 | 1083 | core | 50.58 | 1.3138 | 4.42 | 7.9 | 0.1903 | 13.55 | 21.59 | 0.6668 |  | 0.0126 | 100.2235 | 63.1702 |  | 1.8703 | 0.12974 | 0 | 2 | 0.06287 | 0.041225 | 0.00036833 | 0.036538 | 0.74694 | 0.11206 | 0 | 0 | 1 | 0 | 0.090981 | 0 | 0.0059594 | 0.85526 | 0.0478 | 0 | 1 | 4 |  | 40.3225 | 13.5078 | 46.1698
1974 | ETNAB1_CPX1_GH | 400 | 1084 | core | 50.04 | 1.3045 | 4.28 | 8.12 | 0.2254 | 13.61 | 21.87 | 0.6138 |  | 0.029 | 100.0927 | 62.6323 |  | 1.8537 | 0.1463 | 0 | 2 | 0.040549 | 0.076294 | 0.00084931 | 0.036346 | 0.75163 | 0.094331 | 0 | 0 | 1 | 0 | 0.080902 | 0 | 0.0070715 | 0.86795 | 0.044082 | 0 | 1 | 4 |  | 40.0192 | 13.7686 | 46.2122
1974 | ETNAB1_CPX1_GH | 405 | 1085 | core | 49.42 | 1.3186 | 4.13 | 8.27 | 0.2282 | 13.41 | 21.58 | 0.5032 |  |  | 98.86 | 61.8542 |  | 1.8566 | 0.1434 | 0 | 2 | 0.03945 | 0.066083 | 0 | 0.037258 | 0.75105 | 0.10616 | 0 | 0 | 1 | 0 | 0.087552 | 0 | 0.0072606 | 0.86854 | 0.036649 | 0 | 1 | 4 |  | 39.8089 | 14.1549 | 46.0362
1974 | ETNAB1_CPX1_GH | 410 | 1086 | core | 50.06 | 1.2844 | 4.39 | 8.19 | 0.1843 | 13.37 | 21.31 | 0.5015 | 0.0342 | 0.0142 | 99.3386 | 62.013 |  | 1.8715 | 0.12848 | 0 | 2 | 0.064935 | 0.028877 | 0.0004197 | 0.036116 | 0.74518 | 0.12448 | 0 | 0 | 1 | 0 | 0.10268 | 0 | 0.0058353 | 0.85351 | 0.036348 | 0.0016309 | 1 | 4 |  | 40.0514 | 14.0746 | 45.874
1974 | ETNAB1_CPX1_GH | 415 | 1087 | core | 49.84 | 1.257 | 4.28 | 7.89 | 0.1932 | 13.43 | 21.47 | 0.6246 | 0.0017 |  | 98.9865 | 62.9925 |  | 1.8662 | 0.1338 | 0 | 2 | 0.055066 | 0.053356 | 0 | 0.0354 | 0.74969 | 0.10649 | 0 | 0 | 1 | 0 | 0.087192 | 0 | 0.0061267 | 0.86126 | 0.045341 | 8.1197e-05 | 1 | 4 |  | 40.2169 | 13.5809 | 46.2021
1974 | ETNAB1_CPX1_GH | 420 | 1088 | core | 50.01 | 1.3561 | 4.41 | 8.2 | 0.237 | 13.62 | 21.47 | 0.5705 |  |  | 99.8736 | 62.4198 |  | 1.8574 | 0.14257 | 0 | 2 | 0.050464 | 0.057417 | 0 | 0.037883 | 0.75415 | 0.10009 | 0 | 0 | 1 | 0 | 0.097166 | 0 | 0.0074549 | 0.8543 | 0.041079 | 0 | 1 | 4 |  | 40.3165 | 14.013 | 45.6704
1974 | ETNAB1_CPX1_GH | 425 | 1089 | core | 49.99 | 1.306 | 4.18 | 7.92 | 0.161 | 13.73 | 21.67 | 0.5714 |  |  | 99.5284 | 63.418 |  | 1.861 | 0.13904 | 0 | 2 | 0.044346 | 0.062795 | 0 | 0.036567 | 0.76199 | 0.0943 | 0 | 0 | 1 | 0 | 0.089444 | 0 | 0.005076 | 0.86424 | 0.041239 | 0 | 1 | 4 |  | 40.5779 | 13.3991 | 46.023
1974 | ETNAB1_CPX1_GH | 430 | 1090 | core | 49.62 | 1.2859 | 4.1 | 7.98 | 0.1318 | 13.48 | 21.67 | 0.6569 | 0.0019 | 0.0329 | 98.9594 | 62.8145 |  | 1.8581 | 0.14187 | 0 | 2 | 0.039065 | 0.077181 | 0.000974 | 0.036217 | 0.75255 | 0.094017 | 0 | 0 | 1 | 0 | 0.07868 | 0 | 0.00418 | 0.86936 | 0.04769 | 9.0757e-05 | 1 | 4 |  | 40.1152 | 13.5428 | 46.342
1974 | ETNAB1_CPX1_GH | 435 | 1091 | core | 49.87 | 1.3316 | 4.34 | 8.24 | 0.2371 | 13.6 | 21.62 | 0.5507 |  | 0.0102 | 99.7996 | 62.2711 |  | 1.8541 | 0.14593 | 0 | 2 | 0.044227 | 0.066622 | 0.0002998 | 0.037235 | 0.75379 | 0.097824 | 0 | 0 | 1 | 0 | 0.091719 | 0 | 0.0074655 | 0.86112 | 0.039693 | 0 | 1 | 4 |  | 40.1263 | 14.0338 | 45.8399
1974 | ETNAB1_CPX1_GH | 440 | 1092 | core | 49.64 | 1.2881 | 4.36 | 8.07 | 0.2195 | 13.36 | 21.69 | 0.5197 | 0.0191 |  | 99.1664 | 62.3425 |  | 1.858 | 0.142 | 0 | 2 | 0.050327 | 0.057767 | 0 | 0.036262 | 0.7455 | 0.11015 | 0 | 0 | 1 | 0 | 0.084664 | 0 | 0.0069581 | 0.86975 | 0.037712 | 0.00091192 | 1 | 4 |  | 39.7644 | 13.8435 | 46.3922
1974 | ETNAB1_CPX1_GH | 445 | 1093 | core | 49.87 | 1.3295 | 4.27 | 7.81 | 0.1729 | 13.64 | 21.66 | 0.4592 |  |  | 99.2116 | 63.5897 |  | 1.8641 | 0.13586 | 0 | 2 | 0.052243 | 0.042139 | 0 | 0.037378 | 0.76011 | 0.10813 | 0 | 0 | 1 | 0 | 0.093849 | 0 | 0.0054736 | 0.8674 | 0.033277 | 0 | 1 | 4 |  | 40.494 | 13.2965 | 46.2095
1974 | ETNAB1_CPX1_GH | 450 | 1094 | core | 49.48 | 1.2263 | 4.19 | 7.57 | 0.1494 | 13.49 | 21.5 | 0.561 | 0.0084 | 0.0473 | 98.2224 | 64.0551 |  | 1.8658 | 0.13419 | 0 | 2 | 0.052013 | 0.052621 | 0.0014101 | 0.03478 | 0.75836 | 0.10082 | 0 | 0 | 1 | 0 | 0.085255 | 0 | 0.0047712 | 0.86856 | 0.041012 | 0.00040404 | 1 | 4 |  | 40.5457 | 13.0168 | 46.4375
1974 | ETNAB1_CPX1_GH | 455 | 1095 | core | 50.19 | 1.3461 | 4.4 | 8.08 | 0.243 | 13.65 | 21.7 | 0.6247 |  | 0.0089 | 100.2427 | 62.8164 |  | 1.856 | 0.14396 | 0 | 2 | 0.0478 | 0.065805 | 0.0002602 | 0.03744 | 0.75254 | 0.096158 | 0 | 0 | 1 | 0 | 0.087892 | 0 | 0.0076105 | 0.85971 | 0.044787 | 0 | 1 | 4 |  | 40.2488 | 13.7703 | 45.9809
1974 | ETNAB1_CPX1_GH | 460 | 1096 | core | 48.2 | 1.2183 | 5.16 | 8.06 | 0.2459 | 12.77 | 21.5 | 0.6233 | 0.0174 | 0.0177 | 97.8126 | 61.3058 |  | 1.8282 | 0.17184 | 0 | 2 | 0.058807 | 0.089667 | 0.00053074 | 0.034755 | 0.72208 | 0.094165 | 0 | 0 | 1 | 0 | 0.071797 | 0 | 0.0078989 | 0.87363 | 0.045832 | 0.00084183 | 1 | 4 |  | 38.8373 | 14.174 | 46.9887
1974 | ETNAB1_CPX1_GH | 465 | 1097 | core | 49.41 | 1.3425 | 4.34 | 8.06 | 0.2547 | 13.59 | 21.87 | 0.601 |  | 0.0003 | 99.4685 | 62.7714 |  | 1.8412 | 0.15884 | 0 | 2 | 0.031748 | 0.095249 | 8.8378e-06 | 0.037626 | 0.75495 | 0.080413 | 0 | 0 | 1 | 0 | 0.075479 | 0 | 0.0080379 | 0.87307 | 0.043417 | 0 | 1 | 4 |  | 40.0039 | 13.7335 | 46.2625
1974 | ETNAB1_CPX1_GH | 470 | 1098 | core | 49.43 | 1.2418 | 4.24 | 8.09 | 0.2313 | 13.44 | 21.6 | 0.5547 | 0.0245 | 0.0229 | 98.8752 | 62.4245 |  | 1.8544 | 0.14563 | 0 | 2 | 0.041832 | 0.074552 | 0.00067918 | 0.035039 | 0.75168 | 0.096221 | 0 | 0 | 1 | 0 | 0.08301 | 0 | 0.0073489 | 0.86813 | 0.040343 | 0.0011724 | 1 | 4 |  | 39.963 | 13.8831 | 46.154
1974 | ETNAB1_CPX1_GH | 475 | 1099 | core | 49.72 | 1.2736 | 4.49 | 8.22 | 0.2078 | 13.57 | 21.6 | 0.5399 |  |  | 99.6213 | 62.2763 |  | 1.8511 | 0.14886 | 0 | 2 | 0.048146 | 0.068358 | 0 | 0.035664 | 0.7532 | 0.094628 | 0 | 0 | 1 | 0 | 0.092922 | 0 | 0.0065523 | 0.86156 | 0.03897 | 0 | 1 | 4 |  | 40.1233 | 13.9814 | 45.8953
1974 | ETNAB1_CPX1_GH | 480 | 1100 | core | 50.27 | 1.2422 | 4.26 | 8.18 | 0.1259 | 13.66 | 21.59 | 0.4861 |  | 0.0611 | 99.8753 | 62.5458 |  | 1.8678 | 0.13221 | 0 | 2 | 0.054325 | 0.041677 | 0.0017948 | 0.034714 | 0.75665 | 0.11084 | 0 | 0 | 1 | 0 | 0.10163 | 0 | 0.0039617 | 0.8594 | 0.035015 | 0 | 1 | 4 |  | 40.3729 | 13.7718 | 45.8553
1974 | ETNAB1_CPX1_GH | 485 | 1101 | core | 49.7 | 1.3254 | 4.35 | 8.21 | 0.1727 | 13.41 | 21.67 | 0.5454 |  | 0.0285 | 99.412 | 62.0259 |  | 1.8558 | 0.14417 | 0 | 2 | 0.047251 | 0.061118 | 0.00084134 | 0.037224 | 0.74651 | 0.10706 | 0 | 0 | 1 | 0 | 0.088171 | 0 | 0.0054615 | 0.86688 | 0.039482 | 0 | 1 | 4 |  | 39.8095 | 13.9617 | 46.2289
1974 | ETNAB1_CPX1_GH | 490 | 1102 | core | 49.75 | 1.3852 | 4.4 | 7.97 | 0.1259 | 13.81 | 21.53 | 0.5074 |  | 0.0498 | 99.5283 | 63.4068 |  | 1.8525 | 0.14755 | 0 | 2 | 0.04553 | 0.059594 | 0.001466 | 0.038793 | 0.76661 | 0.08801 | 0 | 0 | 1 | 0 | 0.10055 | 0 | 0.0039703 | 0.85885 | 0.036628 | 0 | 1 | 4 |  | 40.8294 | 13.428 | 45.7426
1974 | ETNAB1_CPX1_GH | 495 | 1103 | core | 50.5 | 1.3988 | 4.32 | 8.06 | 0.164 | 13.51 | 21.44 | 0.6043 |  | 0.0162 | 100.0133 | 62.6333 |  | 1.8736 | 0.12644 | 0 | 2 | 0.062438 | 0.028931 | 0.00047516 | 0.039032 | 0.74723 | 0.12189 | 0 | 0 | 1 | 0 | 0.09922 | 0 | 0.005153 | 0.85216 | 0.043465 | 0 | 1 | 4 |  | 40.291 | 13.7602 | 45.9488
1974 | ETNAB1_CPX1_GH | 500 | 1104 | core | 49.41 | 1.3442 | 4.54 | 8.23 | 0.1698 | 13.4 | 21.49 | 0.5626 | 0.0041 |  | 99.1507 | 61.951 |  | 1.849 | 0.15104 | 0 | 2 | 0.049171 | 0.067219 | 0 | 0.037833 | 0.74755 | 0.098226 | 0 | 0 | 1 | 0 | 0.092079 | 0 | 0.0053813 | 0.86153 | 0.040815 | 0.00019571 | 1 | 4 |  | 39.9336 | 14.0442 | 46.0222
1974 | ETNAB1_CPX1_GH | 505 | 1105 | core | 49.78 | 1.3833 | 4.5 | 8.21 | 0.1903 | 13.13 | 21.63 | 0.5298 | 0.0067 |  | 99.3601 | 61.5276 |  | 1.8621 | 0.1379 | 0 | 2 | 0.06048 | 0.038321 | 0 | 0.038919 | 0.73221 | 0.13007 | 0 | 0 | 1 | 0 | 0.088414 | 0 | 0.0060287 | 0.86682 | 0.038421 | 0.00031969 | 1 | 4 |  | 39.327 | 14.1165 | 46.5565
1974 | ETNAB1_CPX1_GH | 510 | 1106 | core | 49.54 | 1.3964 | 4.65 | 8.34 | 0.24 | 13.25 | 21.75 | 0.5513 | 0.0052 | 0.0673 | 99.7902 | 61.371 |  | 1.8445 | 0.15546 | 0 | 2 | 0.048577 | 0.066737 | 0.001981 | 0.039105 | 0.73548 | 0.10812 | 0 | 0 | 1 | 0 | 0.084804 | 0 | 0.007568 | 0.86759 | 0.039795 | 0.00024697 | 1 | 4 |  | 39.3244 | 14.288 | 46.3877
1974 | ETNAB1_CPX1_GH | 515 | 1107 | core | 49.27 | 1.4824 | 4.67 | 8.21 | 0.2458 | 13.17 | 21.49 | 0.7266 |  |  | 99.2648 | 61.5996 |  | 1.8414 | 0.1586 | 0 | 2 | 0.047087 | 0.080823 | 0 | 0.04167 | 0.7338 | 0.096624 | 0 | 0 | 1 | 0 | 0.079128 | 0 | 0.0077801 | 0.86045 | 0.052646 | 0 | 1 | 4 |  | 39.4812 | 14.2234 | 46.2954
1974 | ETNAB1_CPX1_GH | 520 | 1108 | core | 48.67 | 1.4236 | 4.67 | 8.01 | 0.1991 | 13.19 | 22 | 0.5872 |  | 0.0125 | 98.7624 | 62.217 |  | 1.8281 | 0.17189 | 0 | 2 | 0.034838 | 0.099 | 0.00037119 | 0.040218 | 0.7386 | 0.086969 | 0 | 0 | 1 | 0 | 0.065614 | 0 | 0.0063336 | 0.88529 | 0.04276 | 0 | 1 | 4 |  | 39.2496 | 13.7058 | 47.0446
1974 | ETNAB1_CPX1_GH | 540 | 1112 | core | 50.27 | 1.5305 | 5.25 | 8.35 | 0.2343 | 13.71 | 21.42 | 0.5772 | 0.0349 | 0.0136 | 101.3905 | 62.1487 |  | 1.8389 | 0.16114 | 0 | 2 | 0.065188 | 0.0539 | 0.0003933 | 0.042108 | 0.74766 | 0.090752 | 0 | 0 | 1 | 0 | 0.11075 | 0 | 0.0072586 | 0.83943 | 0.040933 | 0.0016285 | 1 | 4 |  | 40.4194 | 14.2001 | 45.3805
1974 | ETNAB1_CPX1_GH | 545 | 1113 | core | 49.02 | 1.5471 | 4.83 | 8.41 | 0.1465 | 13.2 | 21.55 | 0.5665 | 0.0118 | 0.0193 | 99.3012 | 61.0828 |  | 1.8338 | 0.16622 | 0 | 2 | 0.046716 | 0.073522 | 0.00057079 | 0.04353 | 0.73616 | 0.0995 | 0 | 0 | 1 | 0 | 0.09005 | 0 | 0.0046414 | 0.86366 | 0.041085 | 0.00056307 | 1 | 4 |  | 39.4188 | 14.3352 | 46.246
1974 | ETNAB1_CPX1_GH | 550 | 1114 | core | 48.86 | 1.4498 | 4.91 | 8.5 | 0.2255 | 13.3 | 21.54 | 0.5867 |  | 0.0428 | 99.4148 | 61.0092 |  | 1.8246 | 0.17535 | 0 | 2 | 0.04074 | 0.094381 | 0.0012636 | 0.040722 | 0.74046 | 0.082432 | 0 | 0 | 1 | 0 | 0.088617 | 0 | 0.007132 | 0.86177 | 0.042477 | 0 | 1 | 4 |  | 39.4955 | 14.5383 | 45.9662
1974 | ETNAB1_CPX1_GH | 555 | 1115 | core | 47.65 | 1.5258 | 4.84 | 8.43 | 0.246 | 13.16 | 21.6 | 0.5954 | 0.0079 | 0.0157 | 98.0708 | 60.9541 |  | 1.8033 | 0.19671 | 0 | 2 | 0.019154 | 0.13429 | 0.00046973 | 0.04343 | 0.74248 | 0.060178 | 0 | 0 | 1 | 0 | 0.072303 | 0 | 0.0078845 | 0.87575 | 0.043684 | 0.00038136 | 1 | 4 |  | 39.2248 | 14.5099 | 46.2653
1974 | ETNAB1_CPX1_GH | 560 | 1116 | core | 49.23 | 1.4695 | 5.04 | 8.27 | 0.1729 | 13.16 | 21.53 | 0.5645 | 0.0159 | 0.0077 | 99.4605 | 61.4092 |  | 1.8379 | 0.16207 | 0 | 2 | 0.059679 | 0.061252 | 0.00022727 | 0.041263 | 0.73245 | 0.10513 | 0 | 0 | 1 | 0 | 0.091795 | 0 | 0.0054668 | 0.86112 | 0.040857 | 0.00075719 | 1 | 4 |  | 39.4382 | 14.1954 | 46.3663
1974 | ETNAB1_CPX1_GH | 565 | 1117 | #(100) | 46.87 | 1.69 | 6.56 | 7.21 | 0.1407 | 13.17 | 22.71 | 0.2843 |  | 0.2597 | 98.8947 | 64.6222 |  | 1.7564 | 0.24359 | 0 | 2 | 0.046118 | 0.11517 | 0.0076939 | 0.047633 | 0.73577 | 0.047618 | 0 | 0 | 1 | 0 | 0.063143 | 0 | 0.0044654 | 0.91174 | 0.020655 | 0 | 1 | 4 |  | 39.1804 | 12.2688 | 48.5509
1974 | ETNAB1_CPX1_GH | 570 | 1118 | #(100) | 45.41 | 2.26 | 8.18 | 8.19 | 0.1669 | 11.91 | 22.36 | 0.3792 | 0.0099 | 0.2201 | 99.0861 | 59.2537 |  | 1.7076 | 0.29241 | 0 | 2 | 0.070098 | 0.11605 | 0.0065433 | 0.063919 | 0.66768 | 0.07571 | 0 | 0 | 1 | 0 | 0.06577 | 0 | 0.0053153 | 0.9008 | 0.027645 | 0.00047487 | 1 | 4 |  | 36.459 | 14.3527 | 49.1883
1974 | ETNAB1_CPX1_GH | 580 | 1120 | #(100) | 46.39 | 2.21 | 8.1 | 8.24 | 0.1552 | 11.69 | 22.52 | 0.311 | 0.0062 | 0.2261 | 99.8485 | 58.6553 |  | 1.7348 | 0.2652 | 0 | 2 | 0.091778 | 0.065259 | 0.0066845 | 0.06216 | 0.65173 | 0.12239 | 0 | 0 | 1 | 0 | 0.070015 | 0 | 0.0049154 | 0.90223 | 0.022547 | 0.00029575 | 1 | 4 |  | 35.8774 | 14.4551 | 49.6675
1974 | ETNAB1_CPX1_GH | 585 | 1121 | #(100) | 45.14 | 2.21 | 8 | 8.18 | 0.1084 | 12.02 | 22.86 | 0.3434 | 0.0045 | 0.1801 | 99.0464 | 59.505 |  | 1.6972 | 0.30279 | 0 | 2 | 0.051696 | 0.14599 | 0.0053534 | 0.062497 | 0.67376 | 0.060705 | 0 | 0 | 1 | 0 | 0.050485 | 0 | 0.0034518 | 0.92082 | 0.025031 | 0.00021582 | 1 | 4 |  | 36.3172 | 14.0487 | 49.6342
1974 | ETNAB1_CPX1_GH | 590 | 1122 | #(100) | 44.8 | 2.51 | 9.11 | 8.59 | 0.0702 | 11.22 | 22.04 | 0.3545 |  | 0.017 | 98.7117 | 56.6381 |  | 1.6953 | 0.30473 | 0 | 2 | 0.10153 | 0.085825 | 0.00050857 | 0.071437 | 0.63296 | 0.10774 | 0 | 0 | 1 | 0 | 0.078246 | 0 | 0.0022498 | 0.8935 | 0.026007 | 0 | 1 | 4 |  | 35.1545 | 15.221 | 49.6245
1974 | ETNAB1_CPX1_GH | 595 | 1123 | #(100) | 43.91 | 2.58 | 9.19 | 8.89 | 0.1258 | 11.24 | 22.49 | 0.383 |  | 0.0519 | 98.8607 | 55.8371 |  | 1.6592 | 0.34076 | 0 | 2 | 0.068492 | 0.15212 | 0.0015505 | 0.073326 | 0.63319 | 0.071313 | 0 | 0 | 1 | 0 | 0.057465 | 0 | 0.0040259 | 0.91045 | 0.028058 | 0 | 1 | 4 |  | 34.6277 | 15.582 | 49.7902
1974 | ETNAB1_CPX1_GH | 600 | 1124 | #(100) | 42.95 | 2.58 | 9.3 | 9.1 | 0.1549 | 10.94 | 22.77 | 0.3542 | 0.0017 | 0.0802 | 98.231 | 54.5908 |  | 1.6355 | 0.36454 | 0 | 2 | 0.052796 | 0.18778 | 0.0024143 | 0.07389 | 0.62104 | 0.062079 | 0 | 0 | 1 | 0 | 0.039892 | 0 | 0.0049954 | 0.92888 | 0.026148 | 8.2572e-05 | 1 | 4 |  | 33.6666 | 15.9784 | 50.355
1974 | ETNAB1_CPX1_GH | 605 | 1125 | #(100) | 43.24 | 2.78 | 9.58 | 9.03 | 0.114 | 10.95 | 22.36 | 0.2886 |  | 0.0187 | 98.3613 | 54.8048 |  | 1.6453 | 0.35467 | 0 | 2 | 0.074924 | 0.14135 | 0.00056254 | 0.079562 | 0.62116 | 0.082436 | 0 | 0 | 1 | 0 | 0.063529 | 0 | 0.0036738 | 0.91151 | 0.02129 | 0 | 1 | 4 |  | 34.0613 | 15.9564 | 49.9823
1974 | ETNAB1_CPX1_GH | 610 | 1126 | #(100) | 42.77 | 2.7 | 9.36 | 9.11 | 0.152 | 10.96 | 22.13 | 0.3995 |  | 0.0447 | 97.6262 | 54.6089 |  | 1.6381 | 0.36186 | 0 | 2 | 0.060628 | 0.17399 | 0.0013535 | 0.07778 | 0.62582 | 0.060437 | 0 | 0 | 1 | 0 | 0.057345 | 0 | 0.0049305 | 0.90806 | 0.029664 | 0 | 1 | 4 |  | 34.1868 | 16.208 | 49.6052
1974 | ETNAB1_CPX1_GH | 630 | 1130 | #(100) | 45.24 | 2.66 | 11.54 | 8.57 | 0.0644 | 11.5 | 22.81 | 0.2431 | 0.0107 | 0.0041 | 102.6423 | 57.2995 |  | 1.6431 | 0.35686 | 0 | 2 | 0.13709 | 0.091939 | 0.00011773 | 0.072665 | 0.62269 | 0.075495 | 0 | 0 | 1 | 0 | 0.092845 | 0 | 0.001981 | 0.88756 | 0.017118 | 0.00049573 | 1 | 4 |  | 35.1305 | 14.7959 | 50.0736
1974 | ETNAB1_CPX1_GH | 635 | 1131 | #(100) | 43.79 | 2.66 | 9.85 | 9.41 | 0.0701 | 10.54 | 22.46 | 0.3481 | 0.025 | 0.0333 | 99.1865 | 52.8321 |  | 1.655 | 0.34497 | 0 | 2 | 0.093755 | 0.12571 | 0.00099499 | 0.075614 | 0.59388 | 0.11005 | 0 | 0 | 1 | 0 | 0.061631 | 0 | 0.0022438 | 0.90941 | 0.025506 | 0.0012053 | 1 | 4 |  | 32.9396 | 16.6194 | 50.4411
1974 | ETNAB1_CPX1_GH | 640 | 1132 | #(100) | 43.58 | 2.67 | 9.93 | 9.22 | 0.1198 | 11.17 | 22.36 | 0.3772 |  | 0.0258 | 99.4528 | 54.7818 |  | 1.6374 | 0.36259 | 0 | 2 | 0.077102 | 0.16129 | 0.00076636 | 0.075452 | 0.62567 | 0.059712 | 0 | 0 | 1 | 0 | 0.068668 | 0 | 0.0038121 | 0.90004 | 0.027476 | 0 | 1 | 4 |  | 34.3927 | 16.1327 | 49.4746
1974 | ETNAB1_CPX1_GH | 645 | 1133 | #(100) | 43.66 | 2.69 | 9.92 | 9.25 | 0.0526 | 10.9 | 22.56 | 0.3372 | 0.0081 |  | 99.3779 | 54.0943 |  | 1.6439 | 0.35612 | 0 | 2 | 0.084058 | 0.14471 | 0 | 0.076178 | 0.61184 | 0.083216 | 0 | 0 | 1 | 0 | 0.063307 | 0 | 0.0016773 | 0.91001 | 0.024614 | 0.00038903 | 1 | 4 |  | 33.7146 | 16.1403 | 50.1451
1974 | ETNAB1_CPX1_GH | 650 | 1134 | #(100) | 44.17 | 2.65 | 9.14 | 9.03 | 0.1199 | 11.23 | 22.53 | 0.3807 |  |  | 99.2506 | 55.4294 |  | 1.6636 | 0.33641 | 0 | 2 | 0.069282 | 0.14479 | 0 | 0.075068 | 0.63056 | 0.080305 | 0 | 0 | 1 | 0 | 0.059297 | 0 | 0.0038245 | 0.90908 | 0.027798 | 0 | 1 | 4 |  | 34.4971 | 15.768 | 49.7349
1974 | ETNAB1_CPX1_GH | 655 | 1135 | #(100) | 45.39 | 2.42 | 8.69 | 8.96 | 0.1375 | 11.79 | 22.54 | 0.4533 |  | 0.0449 | 100.4257 | 56.8193 |  | 1.6858 | 0.31419 | 0 | 2 | 0.066175 | 0.14413 | 0.0013184 | 0.067601 | 0.65281 | 0.067963 | 0 | 0 | 1 | 0 | 0.066175 | 0 | 0.004325 | 0.89686 | 0.032639 | 0 | 1 | 4 |  | 35.6286 | 15.4232 | 48.9481
1974 | ETNAB1_CPX1_GH | 660 | 1136 | #(100) | 44.77 | 2.61 | 8.37 | 8.88 | 0.1286 | 11.51 | 22.5 | 0.4606 | 0.0143 |  | 99.2435 | 56.4492 |  | 1.6846 | 0.31544 | 0 | 2 | 0.055712 | 0.14629 | 0 | 0.073864 | 0.64565 | 0.078483 | 0 | 0 | 1 | 0 | 0.054625 | 0 | 0.0040981 | 0.90699 | 0.033599 | 0.00068635 | 1 | 4 |  | 35.1636 | 15.4397 | 49.3967
1974 | ETNAB1_CPX1_GH | 665 | 1137 | #(100) | 45.62 | 2.56 | 8.19 | 8.77 | 0.1433 | 11.61 | 22.11 | 0.4046 | 0.0321 |  | 99.44 | 56.9676 |  | 1.7139 | 0.28614 | 0 | 2 | 0.076469 | 0.096004 | 0 | 0.072336 | 0.65025 | 0.10495 | 0 | 0 | 1 | 0 | 0.074554 | 0 | 0.0045594 | 0.88988 | 0.029468 | 0.0015383 | 1 | 4 |  | 35.7241 | 15.3865 | 48.8894
1974 | 15RC004_cpx1_AB | 5 | 3 | rim | 49.54 | 1.2945 | 5.02 | 7.89 | 0.1068 | 13.44 | 21.25 | 0.6175 | 0.2127 |  | 99.3715 | 63.0098 |  | 1.8453 | 0.15474 | 0 | 2 | 0.065625 | 0.071277 | 0 | 0.036266 | 0.74632 | 0.08051 | 0 | 0 | 1 | 0 | 0.093959 | 0 | 0.0033691 | 0.84798 | 0.044591 | 0.010106 | 1 | 4 |  | 40.4859 | 13.5138 | 46.0003
1974 | 15RC004_cpx1_AB | 10 | 4 | rim | 48.51 | 1.3685 | 5.08 | 7.39 | 0.1213 | 12.96 | 22.1 | 0.2845 | 0.0322 |  | 97.8465 | 63.6855 |  | 1.841 | 0.15898 | 0 | 2 | 0.068224 | 0.035123 | 0 | 0.039063 | 0.73326 | 0.12433 | 0 | 0 | 1 | 0 | 0.075063 | 0 | 0.0038988 | 0.89855 | 0.020932 | 0.0015588 | 1 | 4 |  | 39.207 | 12.748 | 48.045
1974 | 15RC004_cpx1_AB | 15 | 5 | rim | 47.81 | 1.5532 | 5.74 | 8.16 | 0.1212 | 13.1 | 22.11 | 0.2705 |  |  | 98.8649 | 61.6181 |  | 1.7972 | 0.2028 | 0 | 2 | 0.051485 | 0.083201 | 0 | 0.043913 | 0.73413 | 0.087269 | 0 | 0 | 1 | 0 | 0.086022 | 0 | 0.0038585 | 0.89041 | 0.019713 | 0 | 1 | 4 |  | 38.9483 | 13.8125 | 47.2392
1974 | 15RC004_cpx1_AB | 20 | 6 | rim | 48.53 | 1.3758 | 5.02 | 7.44 | 0.0722 | 13.28 | 22.48 | 0.3009 | 0.0432 | 0.0328 | 98.5749 | 64.0927 |  | 1.826 | 0.174 | 0 | 2 | 0.048594 | 0.070589 | 0.00097568 | 0.038935 | 0.74492 | 0.095983 | 0 | 0 | 1 | 0 | 0.067511 | 0 | 0.0023007 | 0.90617 | 0.021949 | 0.0020734 | 1 | 4 |  | 39.4668 | 12.5238 | 48.0095
1974 | 15RC004_cpx1_AB | 25 | 7 | rim | 48.17 | 1.4333 | 5.12 | 7.46 | 0.1588 | 13.47 | 22.54 | 0.3338 |  | 0.0412 | 98.7271 | 64.3574 |  | 1.8081 | 0.19187 | 0 | 2 | 0.034621 | 0.099388 | 0.0012226 | 0.040465 | 0.75378 | 0.070522 | 0 | 0 | 1 | 0 | 0.064242 | 0 | 0.0050483 | 0.90642 | 0.024291 | 0 | 1 | 4 |  | 39.6852 | 12.5935 | 47.7213
1974 | 15RC004_cpx1_AB | 30 | 8 | rim | 48.88 | 1.316 | 4.77 | 7.44 | 0.1416 | 13.74 | 22.45 | 0.2325 | 0.0163 | 0.0893 | 99.0757 | 64.8725 |  | 1.8288 | 0.17117 | 0 | 2 | 0.039158 | 0.072944 | 0.0026414 | 0.037033 | 0.7664 | 0.081825 | 0 | 0 | 1 | 0 | 0.077998 | 0 | 0.0044869 | 0.89987 | 0.016865 | 0.00077793 | 1 | 4 |  | 40.262 | 12.4639 | 47.274
1974 | 15RC004_cpx1_AB | 35 | 9 | rim | 49.75 | 1.2129 | 4.26 | 7.22 | 0.1041 | 14.25 | 22.13 | 0.2165 |  | 0.0358 | 99.1793 | 66.3717 |  | 1.8562 | 0.14381 | 0 | 2 | 0.043505 | 0.046835 | 0.001056 | 0.034037 | 0.79263 | 0.08194 | 0 | 0 | 1 | 0 | 0.096479 | 0 | 0.0032894 | 0.88457 | 0.01566 | 0 | 1 | 4 |  | 41.5916 | 11.9923 | 46.4161
1974 | 15RC004_cpx1_AB | 40 | 10 | #(-111) | 50.55 | 0.9475 | 3.46 | 6.63 | 0.0955 | 14.68 | 22.58 | 0.3278 |  | 0.1574 | 99.4282 | 68.8878 |  | 1.8757 | 0.12432 | 0 | 2 | 0.026983 | 0.063412 | 0.0046173 | 0.026443 | 0.81206 | 0.066482 | 0 | 0 | 1 | 0 | 0.075816 | 0 | 0.0030011 | 0.8976 | 0.023581 | 0 | 1 | 4 |  | 42.3307 | 10.8796 | 46.7897
1974 | 15RC004_cpx1_AB | 45 | 11 | #(-111) | 48.46 | 1.5067 | 6.12 | 6.81 | 0.0896 | 13.39 | 22.76 | 0.3476 |  | 0.2171 | 99.701 | 66.2871 |  | 1.7987 | 0.2013 | 0 | 2 | 0.0664 | 0.069422 | 0.0063706 | 0.042062 | 0.74093 | 0.074811 | 0 | 0 | 1 | 0 | 0.067129 | 0 | 0.0028166 | 0.90504 | 0.025013 | 0 | 1 | 4 |  | 39.8319 | 11.514 | 48.6541
1974 | 15RC004_cpx1_AB | 50 | 12 | #(-111) | 47.73 | 1.4745 | 6.01 | 6.77 | 0.1128 | 13.25 | 22.61 | 0.3774 | 0.0157 | 0.1807 | 98.5311 | 66.1838 |  | 1.7919 | 0.20815 | 0 | 2 | 0.05775 | 0.089986 | 0.0053631 | 0.041634 | 0.74157 | 0.063698 | 0 | 0 | 1 | 0 | 0.05884 | 0 | 0.0035864 | 0.90935 | 0.027468 | 0.00075183 | 1 | 4 |  | 39.7191 | 11.575 | 48.7059
1974 | 15RC004_cpx1_AB | 55 | 13 | #(-111) | 49.83 | 1.1039 | 4.66 | 7.01 | 0.1677 | 13.88 | 22.14 | 0.3101 | 0.0267 | 0.0502 | 99.1786 | 66.4433 |  | 1.8586 | 0.14141 | 0 | 2 | 0.063429 | 0.038256 | 0.0014803 | 0.030968 | 0.7718 | 0.094061 | 0 | 0 | 1 | 0 | 0.086316 | 0 | 0.0052974 | 0.88469 | 0.022423 | 0.0012703 | 1 | 4 |  | 41.0441 | 11.9085 | 47.0474
1974 | 15RC004_cpx1_AB | 60 | 14 | #(-111) | 50.26 | 1.0979 | 4.54 | 7.14 | 0.1243 | 13.98 | 22.56 | 0.251 |  | 0.0392 | 99.9924 | 66.1932 |  | 1.8608 | 0.13921 | 0 | 2 | 0.058878 | 0.036057 | 0.0011474 | 0.030572 | 0.77163 | 0.10172 | 0 | 0 | 1 | 0 | 0.083267 | 0 | 0.0038975 | 0.89482 | 0.018016 | 0 | 1 | 4 |  | 40.7968 | 11.8929 | 47.3103
1974 | 15RC004_cpx1_AB | 65 | 15 | #(-111) | 50.03 | 1.1559 | 4.76 | 6.98 | 0.1793 | 13.96 | 22.1 | 0.3192 | 0.0144 | 0.0166 | 99.5154 | 66.6667 |  | 1.8592 | 0.14077 | 0 | 2 | 0.067698 | 0.031648 | 0.0004877 | 0.032308 | 0.77342 | 0.094443 | 0 | 0 | 1 | 0 | 0.090811 | 0 | 0.0056431 | 0.87987 | 0.022997 | 0.00068261 | 1 | 4 |  | 41.2306 | 11.8638 | 46.9055
1974 | 15RC004_cpx1_AB | 70 | 16 | #(-111) | 50.59 | 1.0743 | 4.39 | 7.11 | 0.1128 | 13.89 | 22.14 | 0.2584 | 0.0185 | 0.0645 | 99.6485 | 66.1429 |  | 1.8804 | 0.11959 | 0 | 2 | 0.072715 | 0.0044071 | 0.0018954 | 0.030034 | 0.76969 | 0.12126 | 0 | 0 | 1 | 0 | 0.095318 | 0 | 0.0035509 | 0.88163 | 0.01862 | 0.00087714 | 1 | 4 |  | 41.0313 | 11.9697 | 46.9989
1974 | 15RC004_cpx1_AB | 75 | 17 | #(-111) | 49.47 | 1.1746 | 4.57 | 7.03 | 0.2111 | 14 | 22.57 | 0.3412 |  | 0.0818 | 99.4487 | 66.5716 |  | 1.8395 | 0.16052 | 0 | 2 | 0.039742 | 0.077269 | 0.0024046 | 0.03285 | 0.77608 | 0.071654 | 0 | 0 | 1 | 0 | 0.069659 | 0 | 0.0066478 | 0.8991 | 0.024596 | 0 | 1 | 4 |  | 40.8375 | 11.8517 | 47.3108
1974 | 15RC004_cpx1_AB | 80 | 18 | #(-111) | 49.99 | 1.1577 | 4.43 | 7.05 | 0.0723 | 14.13 | 22.16 | 0.3142 | 0.0019 | 0.0954 | 99.4015 | 66.7139 |  | 1.8596 | 0.14044 | 0 | 2 | 0.053767 | 0.041835 | 0.0028056 | 0.03239 | 0.7836 | 0.085603 | 0 | 0 | 1 | 0 | 0.091854 | 0 | 0.0022777 | 0.88312 | 0.022659 | 9.0155e-05 | 1 | 4 |  | 41.4979 | 11.7339 | 46.7682
1974 | 15RC004_cpx1_AB | 85 | 19 | #(-111) | 49.94 | 1.0859 | 4.48 | 6.96 | 0.0926 | 13.96 | 22.21 | 0.2309 |  | 0.069 | 99.0284 | 66.7304 |  | 1.8662 | 0.13383 | 0 | 2 | 0.06346 | 0.024022 | 0.0020384 | 0.03052 | 0.7777 | 0.10226 | 0 | 0 | 1 | 0 | 0.091197 | 0 | 0.0029306 | 0.88914 | 0.016728 | 0 | 1 | 4 |  | 41.208 | 11.6788 | 47.1132
1974 | 15RC004_cpx1_AB | 90 | 20 | #(-111) | 50.51 | 1.0365 | 4.12 | 7.19 | 0.1592 | 14.36 | 22.08 | 0.3068 |  | 0.0056 | 99.7681 | 66.6357 |  | 1.8715 | 0.12847 | 0 | 2 | 0.051439 | 0.041132 | 0.00016404 | 0.028886 | 0.79323 | 0.085149 | 0 | 0 | 1 | 0 | 0.096488 | 0 | 0.0049958 | 0.87648 | 0.022039 | 0 | 1 | 4 |  | 41.8046 | 12.0036 | 46.1919
1974 | 15RC004_cpx1_AB | 95 | 21 | #(-111) | 50.39 | 1.0455 | 4.24 | 6.76 | 0.0753 | 13.89 | 21.99 | 0.2854 | 0.0291 | 0.0536 | 98.7589 | 67.2639 |  | 1.8874 | 0.11261 | 0 | 2 | 0.074555 | 0 | 0.0015872 | 0.029453 | 0.77561 | 0.11879 | 0 | 0 | 1 | 0 | 0.092932 | 0 | 0.0023886 | 0.8824 | 0.020724 | 0.0013903 | 0.99984 | 3.9998 |  | 41.4296 | 11.4368 | 47.1336
1974 | 15RC004_cpx1_AB | 100 | 22 | #(-111) | 50.56 | 1.1339 | 4.22 | 6.87 | 0.194 | 14.11 | 22.41 | 0.2761 | 0.0081 | 0.0523 | 99.8344 | 67.2545 |  | 1.8739 | 0.12612 | 0 | 2 | 0.058201 | 0.023393 | 0.0015324 | 0.031608 | 0.77963 | 0.10564 | 0 | 0 | 1 | 0 | 0.083877 | 0 | 0.0060894 | 0.88981 | 0.019839 | 0.00038294 | 1 | 4 |  | 41.2842 | 11.5968 | 47.119
1974 | 15RC004_cpx1_AB | 105 | 23 | #(-111) | 49.69 | 1.1642 | 4.32 | 6.94 | 0.1939 | 14.09 | 22.34 | 0.3858 | 0.0047 | 0.0954 | 99.224 | 66.9995 |  | 1.8508 | 0.14922 | 0 | 2 | 0.040406 | 0.068859 | 0.0028092 | 0.032614 | 0.78239 | 0.072925 | 0 | 0 | 1 | 0 | 0.074365 | 0 | 0.0061165 | 0.89144 | 0.027858 | 0.0002233 | 1 | 4 |  | 41.2632 | 11.7223 | 47.0145
1974 | 15RC004_cpx1_AB | 110 | 24 | #(-111) | 50.61 | 1.0595 | 4.22 | 7.08 | 0.168 | 14.17 | 22.46 | 0.3042 | 0.0404 | 0.0043 | 100.1164 | 66.6824 |  | 1.8697 | 0.1303 | 0 | 2 | 0.053426 | 0.041565 | 0.00012559 | 0.029439 | 0.78042 | 0.095023 | 0 | 0 | 1 | 0 | 0.082125 | 0 | 0.0052563 | 0.88893 | 0.021787 | 0.0019038 | 1 | 4 |  | 41.2198 | 11.8294 | 46.9508
1974 | 15RC004_cpx1_AB | 115 | 25 | #(-111) | 50.16 | 1.0723 | 4.13 | 6.84 | 0.1767 | 14.37 | 22.19 | 0.2986 | 0.0002 | 0.0487 | 99.2865 | 67.7511 |  | 1.8661 | 0.13387 | 0 | 2 | 0.047212 | 0.046757 | 0.0014324 | 0.030005 | 0.79702 | 0.077577 | 0 | 0 | 1 | 0 | 0.088454 | 0 | 0.0055675 | 0.88443 | 0.021537 | 9.4913e-06 | 1 | 4 |  | 41.9525 | 11.4936 | 46.5539
1974 | 15RC004_cpx1_AB | 120 | 26 | #(-111) | 50.66 | 0.9718 | 4.22 | 6.86 | 0.1448 | 14.15 | 22.64 | 0.3301 |  | 0.0859 | 100.0626 | 67.3489 |  | 1.8714 | 0.12857 | 0 | 2 | 0.055147 | 0.040555 | 0.0025087 | 0.027001 | 0.77927 | 0.095516 | 0 | 0 | 1 | 0 | 0.075832 | 0 | 0.0045302 | 0.896 | 0.023641 | 0 | 1 | 4 |  | 41.1942 | 11.4412 | 47.3646
1974 | 15RC004_cpx1_AB | 125 | 27 | #(-111) | 50.25 | 1.0655 | 4.01 | 6.78 | 0.1072 | 14.26 | 22.15 | 0.241 |  | 0.0843 | 98.948 | 67.7757 |  | 1.8774 | 0.12255 | 0 | 2 | 0.054015 | 0.023619 | 0.00249 | 0.029942 | 0.79429 | 0.095649 | 0 | 0 | 1 | 0 | 0.092551 | 0 | 0.0033921 | 0.8866 | 0.017457 | 0 | 1 | 4 |  | 41.8905 | 11.3502 | 46.7592
1974 | 15RC004_cpx1_AB | 130 | 28 | #(-111) | 50.26 | 1.0595 | 4.23 | 6.78 | 0.1304 | 14.23 | 22.62 | 0.2858 | 0.0236 | 0.0867 | 99.706 | 67.7297 |  | 1.8628 | 0.13718 | 0 | 2 | 0.047588 | 0.04963 | 0.0025405 | 0.029535 | 0.78628 | 0.084423 | 0 | 0 | 1 | 0 | 0.076074 | 0 | 0.0040932 | 0.89818 | 0.020536 | 0.0011158 | 1 | 4 |  | 41.412 | 11.2826 | 47.3054
1974 | 15RC004_cpx1_AB | 135 | 29 | #(-111) | 50.91 | 0.9827 | 4.11 | 6.7 | 0.171 | 14.33 | 22.18 | 0.3144 | 0.0162 | 0.0509 | 99.7652 | 68.1408 |  | 1.8849 | 0.11507 | 0 | 2 | 0.064263 | 0.01792 | 0.0014899 | 0.027366 | 0.79098 | 0.097986 | 0 | 0 | 1 | 0 | 0.091523 | 0 | 0.005362 | 0.87978 | 0.022567 | 0.0007651 | 1 | 4 |  | 41.9939 | 11.2974 | 46.7088
1974 | 15RC004_cpx1_AB | 140 | 30 | #(-111) | 49.85 | 1.0241 | 4.24 | 6.9 | 0.1333 | 14.46 | 21.79 | 0.2766 |  | 0.0868 | 98.7608 | 67.6966 |  | 1.8634 | 0.13655 | 0 | 2 | 0.050234 | 0.046214 | 0.0025652 | 0.028793 | 0.80583 | 0.066361 | 0 | 0 | 1 | 0 | 0.1031 | 0 | 0.0042201 | 0.87263 | 0.020045 | 0 | 1 | 4 |  | 42.4488 | 11.5836 | 45.9676
1974 | 15RC004_cpx1_AB | 145 | 31 | #(-111) | 50.11 | 1.0589 | 3.93 | 6.88 | 0.1796 | 14.36 | 22.46 | 0.2918 |  | 0.0478 | 99.3181 | 67.6083 |  | 1.8643 | 0.13573 | 0 | 2 | 0.036577 | 0.059535 | 0.0014059 | 0.02963 | 0.79646 | 0.076393 | 0 | 0 | 1 | 0 | 0.078104 | 0 | 0.0056589 | 0.89519 | 0.021046 | 0 | 1 | 4 |  | 41.6702 | 11.4941 | 46.8358
1974 | 15RC004_cpx1_AB | 150 | 32 | #(-111) | 50.03 | 1.1027 | 4.15 | 6.59 | 0.1218 | 14.53 | 22.22 | 0.2399 | 0.0098 | 0.0712 | 99.0654 | 68.7973 |  | 1.8639 | 0.13606 | 0 | 2 | 0.046149 | 0.043811 | 0.0020971 | 0.030899 | 0.80703 | 0.07001 | 0 | 0 | 1 | 0 | 0.09148 | 0 | 0.0038431 | 0.88688 | 0.017328 | 0.00046573 | 1 | 4 |  | 42.4071 | 10.9899 | 46.603
1974 | 15RC004_cpx1_AB | 155 | 33 | #(-111) | 50.03 | 1.0376 | 4.21 | 6.39 | 0.1073 | 14.32 | 22.69 | 0.2981 |  | 0.0625 | 99.1455 | 69.1453 |  | 1.8617 | 0.13825 | 0 | 2 | 0.04638 | 0.053456 | 0.0018387 | 0.029041 | 0.79444 | 0.074849 | 0 | 0 | 1 | 0 | 0.070532 | 0 | 0.0033817 | 0.90458 | 0.021506 | 0 | 1 | 4 |  | 41.7852 | 10.6362 | 47.5786
1974 | 15RC004_cpx1_AB | 160 | 34 | #(-111) | 50.46 | 1.0497 | 4.17 | 6.82 | 0.1044 | 14.36 | 22.19 | 0.2325 | 0.0079 | 0.0608 | 99.4553 | 67.7998 |  | 1.8751 | 0.12495 | 0 | 2 | 0.057668 | 0.02394 | 0.0017861 | 0.029338 | 0.79551 | 0.091758 | 0 | 0 | 1 | 0 | 0.096214 | 0 | 0.0032855 | 0.88338 | 0.016749 | 0.00037446 | 1 | 4 |  | 41.9997 | 11.3616 | 46.6387
1974 | 15RC004_cpx1_AB | 165 | 35 | #(-111) | 51.16 | 0.9387 | 3.93 | 6.75 | 0.171 | 14.47 | 22.21 | 0.3007 | 0.0051 | 0.083 | 100.0185 | 68.1904 |  | 1.8894 | 0.11057 | 0 | 2 | 0.060476 | 0.017296 | 0.0024234 | 0.026075 | 0.7967 | 0.097034 | 0 | 0 | 1 | 0 | 0.094122 | 0 | 0.0053485 | 0.87876 | 0.02153 | 0.00024026 | 1 | 4 |  | 42.1698 | 11.3167 | 46.5135
1974 | 15RC004_cpx1_AB | 170 | 36 | #(-111) | 50.48 | 0.9988 | 4.18 | 6.37 | 0.1218 | 14.56 | 22.19 | 0.2521 |  | 0.1256 | 99.2783 | 69.5652 |  | 1.8756 | 0.12436 | 0 | 2 | 0.058672 | 0.024337 | 0.0036895 | 0.027913 | 0.80652 | 0.078868 | 0 | 0 | 1 | 0 | 0.094707 | 0 | 0.0038328 | 0.8833 | 0.01816 | 0 | 1 | 4 |  | 42.6377 | 10.6655 | 46.6968
1974 | 15RC004_cpx1_AB | 175 | 37 |  | 50.72 | 1.1738 | 4.73 | 6.46 | 0.0899 | 13.38 | 22.81 | 0.4523 | 0.0011 | 0.1016 | 99.9187 | 67.4395 |  | 1.8786 | 0.12144 | 0 | 2 | 0.085017 | 0.00058214 | 0.002975 | 0.032699 | 0.7388 | 0.13993 | 0 | 0 | 1 | 0 | 0.059559 | 0 | 0.00282 | 0.90509 | 0.032477 | 5.1969e-05 | 1 | 4 |  | 40.0047 | 10.9861 | 49.0092
1974 | 15RC004_cpx1_AB | 180 | 38 |  | 49.47 | 1.4235 | 5.11 | 7.14 | 0.1245 | 13.17 | 22.21 | 0.5911 | 0.0134 | 0.0616 | 99.3141 | 64.8449 |  | 1.8445 | 0.15546 | 0 | 2 | 0.069084 | 0.048082 | 0.0018158 | 0.039921 | 0.73208 | 0.10902 | 0 | 0 | 1 | 0 | 0.065512 | 0 | 0.0039315 | 0.88719 | 0.042728 | 0.00063732 | 1 | 4 |  | 39.6615 | 12.2734 | 48.065
1974 | 15RC004_cpx1_AB | 185 | 39 | core | 48.9 | 1.3154 | 5.08 | 7.37 | 0.2694 | 13.57 | 21.99 | 0.4648 |  | 0.0104 | 98.97 | 64.8042 |  | 1.8286 | 0.17137 | 0 | 2 | 0.052509 | 0.078255 | 0.00030746 | 0.036997 | 0.75652 | 0.075408 | 0 | 0 | 1 | 0 | 0.076794 | 0 | 0.0085321 | 0.88098 | 0.033697 | 0 | 1 | 4 |  | 40.3159 | 12.736 | 46.9481
1974 | 15RC004_cpx1_AB | 195 | 41 | core | 49.32 | 1.3155 | 5.1 | 6.99 | 0.171 | 13.45 | 22.07 | 0.4078 |  |  | 98.8243 | 65.8023 |  | 1.8473 | 0.15274 | 0 | 2 | 0.072378 | 0.035854 | 0 | 0.037059 | 0.75102 | 0.10369 | 0 | 0 | 1 | 0 | 0.07938 | 0 | 0.0054243 | 0.88558 | 0.029612 | 0 | 1 | 4 |  | 40.3569 | 12.0554 | 47.5877
1974 | 15RC004_cpx1_AB | 200 | 42 | core | 50.76 | 1.0624 | 3.84 | 6.98 | 0.171 | 13.94 | 21.62 | 0.4023 | 0.0026 | 0.0065 | 98.7848 | 66.6348 |  | 1.9008 | 0.099246 | 0 | 2 | 0.070214 | 0 | 0.00019243 | 0.029922 | 0.7782 | 0.12147 | 0 | 0 | 1 | 0 | 0.097085 | 0 | 0.005423 | 0.86733 | 0.029205 | 0.00012419 | 0.99916 | 3.9992 |  | 41.6261 | 11.9807 | 46.3933
1974 | 15RC004_cpx1_AB | 205 | 43 | core | 50.44 | 1.1284 | 3.75 | 6.96 | 0.1449 | 14.19 | 21.88 | 0.4421 |  |  | 98.9354 | 67.0922 |  | 1.8838 | 0.11621 | 0 | 2 | 0.048843 | 0.035982 | 0 | 0.031697 | 0.79007 | 0.093409 | 0 | 0 | 1 | 0 | 0.087965 | 0 | 0.0045832 | 0.87544 | 0.03201 | 0 | 1 | 4 |  | 41.8591 | 11.7587 | 46.3822
1974 | 15RC004_cpx1_AB | 210 | 44 | core | 49.81 | 1.0514 | 4.04 | 6.99 | 0.2347 | 14.15 | 22.06 | 0.4636 | 0.0206 |  | 98.8203 | 66.9347 |  | 1.861 | 0.13898 | 0 | 2 | 0.038913 | 0.075533 | 0 | 0.029546 | 0.78816 | 0.067844 | 0 | 0 | 1 | 0 | 0.075006 | 0 | 0.0074266 | 0.883 | 0.033581 | 0.00098177 | 1 | 4 |  | 41.5484 | 11.9037 | 46.5479
1974 | 15RC004_cpx1_AB | 215 | 45 | core | 49.53 | 1.2306 | 5.09 | 7.01 | 0.0869 | 13.69 | 21.8 | 0.4546 |  | 0.0245 | 98.9166 | 66.1353 |  | 1.8506 | 0.14935 | 0 | 2 | 0.07478 | 0.037611 | 0.00072371 | 0.034583 | 0.76258 | 0.089724 | 0 | 0 | 1 | 0 | 0.091682 | 0 | 0.0027499 | 0.87264 | 0.03293 | 0 | 1 | 4 |  | 41.0654 | 11.9423 | 46.9922
1974 | 15RC004_cpx1_AB | 220 | 46 | core | 49.38 | 1.2498 | 4.89 | 7.02 | 0.2115 | 13.5 | 22.47 | 0.3837 |  | 0.043 | 99.148 | 65.7895 |  | 1.8441 | 0.15589 | 0 | 2 | 0.059324 | 0.052869 | 0.0012695 | 0.035105 | 0.75161 | 0.09982 | 0 | 0 | 1 | 0 | 0.066529 | 0 | 0.0066894 | 0.899 | 0.02778 | 0 | 1 | 4 |  | 40.0535 | 12.0387 | 47.9078
1974 | 15RC004_cpx1_AB | 225 | 47 | core | 50.67 | 1.2932 | 3.49 | 8.17 | 0.2374 | 13.59 | 21.2 | 0.4947 | 0.0115 |  | 99.1568 | 62.454 |  | 1.8989 | 0.10108 | 0 | 2 | 0.053057 | 0.011613 | 0 | 0.036451 | 0.75928 | 0.1396 | 0 | 0 | 1 | 0 | 0.10481 | 0 | 0.0075349 | 0.85116 | 0.035942 | 0.00054975 | 1 | 4 |  | 40.5164 | 14.064 | 45.4197
1974 | 15RC004_cpx1_AB | 230 | 48 | core | 50.99 | 1.2614 | 3.27 | 8.32 | 0.1853 | 13.21 | 21.57 | 0.6495 | 0.0194 | 0.0544 | 99.53 | 61.3562 |  | 1.9055 | 0.094466 | 0 | 2 | 0.04955 | 0.020381 | 0.0016072 | 0.035455 | 0.73597 | 0.15704 | 0 | 0 | 1 | 0 | 0.082572 | 0 | 0.0058647 | 0.86358 | 0.047056 | 0.00092479 | 1 | 4 |  | 39.4535 | 14.2519 | 46.2946
1974 | 15RC004_cpx1_AB | 235 | 49 | core | 51.26 | 1.156 | 3.18 | 8.51 | 0.2054 | 13.03 | 21.63 | 0.754 |  | 0.0603 | 99.7857 | 60.4921 |  | 1.9114 | 0.088644 | 0 | 2 | 0.051096 | 0.025436 | 0.0017776 | 0.03242 | 0.72432 | 0.16495 | 0 | 0 | 1 | 0 | 0.074953 | 0 | 0.0064864 | 0.86406 | 0.054506 | 0 | 1 | 4 |  | 38.9379 | 14.6125 | 46.4496
1974 | 15RC004_cpx1_AB | 240 | 50 | core | 51.36 | 1.2693 | 3.46 | 8.59 | 0.2864 | 13.56 | 21.56 | 0.6665 | 0.0276 | 0.0782 | 100.858 | 61.219 |  | 1.8931 | 0.1069 | 0 | 2 | 0.043403 | 0.039762 | 0.0022788 | 0.035189 | 0.74513 | 0.13423 | 0 | 0 | 1 | 0 | 0.090761 | 0 | 0.0089405 | 0.85137 | 0.047628 | 0.0012977 | 1 | 4 |  | 39.8424 | 14.6346 | 45.523
1974 | 15RC004_cpx1_AB | 245 | 51 | core | 51.05 | 1.2923 | 3.72 | 8.59 | 0.2835 | 13.11 | 21.44 | 0.5816 | 0.0108 | 0.0204 | 100.0986 | 60.4147 |  | 1.8995 | 0.10047 | 0 | 2 | 0.062656 | 0.0073483 | 0.0006001 | 0.036166 | 0.72724 | 0.16599 | 0 | 0 | 1 | 0 | 0.093931 | 0 | 0.0089339 | 0.85467 | 0.041955 | 0.00051261 | 1 | 4 |  | 39.1387 | 14.8647 | 45.9966
1974 | 15RC004_cpx1_AB | 250 | 52 | core | 50.43 | 1.3215 | 3.84 | 8.3 | 0.2547 | 13.02 | 21.81 | 0.5821 | 0.0032 |  | 99.5615 | 61.0694 |  | 1.885 | 0.11502 | 0 | 2 | 0.054138 | 0.028909 | 0 | 0.037152 | 0.72553 | 0.15427 | 0 | 0 | 1 | 0 | 0.076237 | 0 | 0.0080628 | 0.87337 | 0.042182 | 0.00015257 | 1 | 4 |  | 38.8737 | 14.3316 | 46.7948
1974 | 15RC004_cpx1_AB | 255 | 53 | core | 50.35 | 1.4307 | 4.01 | 8.23 | 0.2344 | 12.79 | 21.45 | 0.6279 | 0.0021 | 0.0551 | 99.1802 | 60.8468 |  | 1.8903 | 0.10969 | 0 | 2 | 0.067734 | 0.0053221 | 0.0016354 | 0.040399 | 0.71586 | 0.16905 | 0 | 0 | 1 | 0 | 0.083998 | 0 | 0.007453 | 0.86275 | 0.045702 | 0.00010057 | 1 | 4 |  | 38.8121 | 14.4121 | 46.7758
1974 | 15RC004_cpx1_AB | 260 | 54 | core | 50.14 | 1.3802 | 4.03 | 8.7 | 0.1736 | 13.04 | 21.89 | 0.5966 | 0.0353 |  | 99.9857 | 59.9816 |  | 1.8667 | 0.13333 | 0 | 2 | 0.043486 | 0.057285 | 0 | 0.038647 | 0.72375 | 0.13684 | 0 | 0 | 1 | 0 | 0.076716 | 0 | 0.0054736 | 0.87307 | 0.04306 | 0.0016764 | 1 | 4 |  | 38.6383 | 14.7513 | 46.6104
1974 | 15RC004_cpx1_AB | 265 | 55 | core | 50 | 1.3243 | 3.53 | 8.67 | 0.2054 | 13.24 | 21.47 | 0.5235 | 0.0238 |  | 98.987 | 60.429 |  | 1.8803 | 0.11968 | 0 | 2 | 0.036765 | 0.04731 | 0 | 0.037458 | 0.74229 | 0.13618 | 0 | 0 | 1 | 0 | 0.089151 | 0 | 0.0065418 | 0.865 | 0.038167 | 0.0011417 | 1 | 4 |  | 39.3482 | 14.799 | 45.8528
1974 | 15RC004_cpx1_AB | 270 | 56 | core | 50.3 | 1.2462 | 3.46 | 8.61 | 0.2579 | 13.22 | 21.47 | 0.7004 |  | 0.0274 | 99.2919 | 60.5589 |  | 1.8835 | 0.1165 | 0 | 2 | 0.036186 | 0.060154 | 0.00081113 | 0.035098 | 0.738 | 0.12976 | 0 | 0 | 1 | 0 | 0.079682 | 0 | 0.0081788 | 0.86129 | 0.050845 | 0 | 1 | 4 |  | 39.3166 | 14.7982 | 45.8853
1974 | 15RC004_cpx1_AB | 275 | 57 | core | 50.54 | 1.2266 | 3.51 | 8.61 | 0.2031 | 12.82 | 21.45 | 0.5941 |  | 0.0002 | 98.954 | 59.8227 |  | 1.9033 | 0.096688 | 0 | 2 | 0.059092 | 0.01148 | 5.9546e-06 | 0.034743 | 0.71976 | 0.17492 | 0 | 0 | 1 | 0 | 0.084733 | 0 | 0.0064777 | 0.86541 | 0.043375 | 0 | 1 | 4 |  | 38.6389 | 14.903 | 46.4581
1974 | 15RC004_cpx1_AB | 280 | 58 | core | 50.81 | 1.2759 | 3.54 | 8.52 | 0.2575 | 13.17 | 21.44 | 0.5284 | 0.0023 |  | 99.5441 | 60.7192 |  | 1.901 | 0.099043 | 0 | 2 | 0.05704 | 0.0086333 | 0 | 0.035903 | 0.73457 | 0.16385 | 0 | 0 | 1 | 0 | 0.094056 | 0 | 0.008159 | 0.85935 | 0.038326 | 0.00010976 | 1 | 4 |  | 39.3108 | 14.7007 | 45.9884
1974 | 15RC004_cpx1_AB | 285 | 59 | core | 50.59 | 1.2815 | 3.51 | 8.48 | 0.2518 | 12.99 | 21.55 | 0.6261 | 0.0147 |  | 99.2941 | 60.503 |  | 1.8969 | 0.10311 | 0 | 2 | 0.05199 | 0.025056 | 0 | 0.03614 | 0.72612 | 0.16069 | 0 | 0 | 1 | 0 | 0.08013 | 0 | 0.007996 | 0.86566 | 0.045512 | 0.00070308 | 1 | 4 |  | 38.9207 | 14.6796 | 46.3997
1974 | 15RC004_cpx1_AB | 290 | 60 | core | 50.92 | 1.2072 | 3.46 | 8.52 | 0.2662 | 13.27 | 21.56 | 0.5077 | 0.0174 |  | 99.7285 | 60.8995 |  | 1.901 | 0.098985 | 0 | 2 | 0.053246 | 0.01552 | 0 | 0.033898 | 0.73857 | 0.15877 | 0 | 0 | 1 | 0 | 0.09169 | 0 | 0.0084167 | 0.86232 | 0.036746 | 0.00082862 | 1 | 4 |  | 39.3846 | 14.632 | 45.9834
1974 | 15RC004_cpx1_AB | 295 | 61 | core | 50.99 | 1.281 | 3.42 | 8.67 | 0.2721 | 13.39 | 21.64 | 0.6106 | 0.0002 |  | 100.2739 | 60.6981 |  | 1.8921 | 0.10787 | 0 | 2 | 0.041694 | 0.038605 | 0 | 0.035753 | 0.74075 | 0.1432 | 0 | 0 | 1 | 0 | 0.087221 | 0 | 0.0085513 | 0.86029 | 0.043927 | 9.4668e-06 | 1 | 4 |  | 39.4306 | 14.7755 | 45.7939
1974 | 15RC004_cpx1_AB | 300 | 62 | core | 50.2 | 1.2428 | 3.51 | 8.46 | 0.2056 | 13.4 | 21.96 | 0.5132 | 0.0349 |  | 99.5265 | 61.2992 |  | 1.8755 | 0.12446 | 0 | 2 | 0.03009 | 0.063356 | 0 | 0.034923 | 0.74637 | 0.12526 | 0 | 0 | 1 | 0 | 0.075682 | 0 | 0.0065056 | 0.87898 | 0.037172 | 0.0016633 | 1 | 4 |  | 39.3622 | 14.2819 | 46.3558
1974 | 15RC004_cpx1_AB | 305 | 63 | core | 50.3 | 1.3137 | 3.39 | 8.22 | 0.3446 | 13.31 | 21.55 | 0.6092 |  | 0.0254 | 99.0629 | 61.8207 |  | 1.8878 | 0.11221 | 0 | 2 | 0.037731 | 0.043883 | 0.00075364 | 0.037083 | 0.74471 | 0.13584 | 0 | 0 | 1 | 0 | 0.078248 | 0 | 0.010953 | 0.86647 | 0.044326 | 0 | 1 | 4 |  | 39.6102 | 14.3034 | 46.0864
1974 | 15RC004_cpx1_AB | 310 | 64 | core | 50.26 | 1.4274 | 3.84 | 8.29 | 0.2374 | 12.9 | 21.46 | 0.6998 |  | 0.0269 | 99.1415 | 60.8778 |  | 1.8861 | 0.11393 | 0 | 2 | 0.055888 | 0.027585 | 0.00079805 | 0.040288 | 0.72169 | 0.15375 | 0 | 0 | 1 | 0 | 0.078792 | 0 | 0.0075449 | 0.86275 | 0.050912 | 0 | 1 | 4 |  | 38.9656 | 14.4525 | 46.582
1974 | 15RC004_cpx1_AB | 315 | 65 | core | 50.06 | 1.3966 | 3.97 | 8.31 | 0.2259 | 13.22 | 21.28 | 0.586 | 0.0438 |  | 99.0923 | 61.4027 |  | 1.8779 | 0.12206 | 0 | 2 | 0.053453 | 0.034512 | 0 | 0.039405 | 0.73934 | 0.13329 | 0 | 0 | 1 | 0 | 0.092876 | 0 | 0.007177 | 0.85523 | 0.042618 | 0.0020959 | 1 | 4 |  | 39.6979 | 14.3818 | 45.9203
1974 | 15RC004_cpx1_AB | 320 | 66 | core | 51.02 | 1.267 | 3.54 | 8.4 | 0.2867 | 13.43 | 21.34 | 0.6387 | 0.0226 |  | 99.945 | 61.5208 |  | 1.8973 | 0.10268 | 0 | 2 | 0.052458 | 0.02647 | 0 | 0.035438 | 0.74456 | 0.14107 | 0 | 0 | 1 | 0 | 0.093662 | 0 | 0.0090295 | 0.85019 | 0.046047 | 0.0010721 | 1 | 4 |  | 39.9231 | 14.4899 | 45.5869
1974 | 15RC004_cpx1_AB | 325 | 67 | core | 50.99 | 1.1982 | 3.41 | 8.42 | 0.2346 | 13.15 | 21.31 | 0.6193 |  | 0.0344 | 99.3665 | 60.9643 |  | 1.9095 | 0.090465 | 0 | 2 | 0.060032 | 0.0068787 | 0.0010185 | 0.033749 | 0.73416 | 0.16416 | 0 | 0 | 1 | 0 | 0.092632 | 0 | 0.0074406 | 0.85496 | 0.044963 | 0 | 1 | 4 |  | 39.4662 | 14.5739 | 45.96
1974 | 15RC004_cpx1_AB | 330 | 68 | core | 51.05 | 1.331 | 3.7 | 8.45 | 0.2375 | 13.02 | 21.42 | 0.6485 | 0.0192 |  | 99.8762 | 60.6428 |  | 1.9027 | 0.097252 | 0 | 2 | 0.065272 | 0.0051279 | 0 | 0.037313 | 0.72347 | 0.16882 | 0 | 0 | 1 | 0 | 0.089413 | 0 | 0.007497 | 0.85532 | 0.04686 | 0.00091284 | 1 | 4 |  | 39.1141 | 14.6436 | 46.2423
1974 | 15RC004_cpx1_AB | 335 | 69 | core | 50.66 | 1.2853 | 3.56 | 8.34 | 0.1856 | 13.32 | 21.01 | 0.5619 | 0.051 | 0.0051 | 98.9789 | 61.4958 |  | 1.9031 | 0.096882 | 0 | 2 | 0.060727 | 0.0067382 | 0.00015147 | 0.036316 | 0.74598 | 0.15008 | 0 | 0 | 1 | 0 | 0.10516 | 0 | 0.005905 | 0.84557 | 0.040923 | 0.0024439 | 1 | 4 |  | 40.1188 | 14.4068 | 45.4744
1974 | 15RC004_cpx1_AB | 340 | 70 | core | 50.51 | 1.2911 | 3.65 | 8.2 | 0.2086 | 13.64 | 21.49 | 0.5823 | 0.0081 | 0.0036 | 99.5837 | 62.4542 |  | 1.8827 | 0.11733 | 0 | 2 | 0.043002 | 0.044295 | 0.00010608 | 0.036195 | 0.75794 | 0.11846 | 0 | 0 | 1 | 0 | 0.092818 | 0 | 0.0065849 | 0.85813 | 0.042078 | 0.00038512 | 1 | 4 |  | 40.354 | 13.9577 | 45.6883
1974 | 15RC004_cpx1_AB | 345 | 71 | core | 50.29 | 1.271 | 3.61 | 8.44 | 0.2318 | 13.54 | 21.82 | 0.5577 |  |  | 99.7605 | 61.6015 |  | 1.873 | 0.12696 | 0 | 2 | 0.031498 | 0.064518 | 0 | 0.035604 | 0.75181 | 0.11657 | 0 | 0 | 1 | 0 | 0.08177 | 0 | 0.0073117 | 0.87065 | 0.040269 | 0 | 1 | 4 |  | 39.7232 | 14.2746 | 46.0021
1974 | 15RC004_cpx1_AB | 350 | 72 | core | 50.5 | 1.2477 | 3.53 | 8.07 | 0.2318 | 13.51 | 21.25 | 0.6102 |  | 0.0041 | 98.9538 | 62.6043 |  | 1.8943 | 0.1057 | 0 | 2 | 0.050348 | 0.029204 | 0.00012159 | 0.035201 | 0.7555 | 0.12962 | 0 | 0 | 1 | 0 | 0.0943 | 0 | 0.0073639 | 0.85396 | 0.044375 | 0 | 1 | 4 |  | 40.4023 | 13.9302 | 45.6675
1974 | 15RC004_cpx1_AB | 360 | 74 | core | 50.98 | 1.2906 | 3.63 | 8.32 | 0.2376 | 13.42 | 21.39 | 0.6527 |  |  | 99.9209 | 61.7295 |  | 1.8956 | 0.10439 | 0 | 2 | 0.05468 | 0.024573 | 0 | 0.036094 | 0.74392 | 0.14073 | 0 | 0 | 1 | 0 | 0.093383 | 0 | 0.0074823 | 0.85208 | 0.047051 | 0 | 1 | 4 |  | 39.949 | 14.2935 | 45.7574
1974 | 15RC004_cpx1_AB | 365 | 75 | core | 51.29 | 1.2519 | 3.33 | 8.25 | 0.255 | 13.36 | 21.75 | 0.5608 | 0.0223 | 0.0355 | 100.1055 | 61.8232 |  | 1.9061 | 0.093892 | 0 | 2 | 0.051952 | 0.012373 | 0.001043 | 0.034993 | 0.7402 | 0.15944 | 0 | 0 | 1 | 0 | 0.084556 | 0 | 0.0080259 | 0.86596 | 0.040405 | 0.0010571 | 1 | 4 |  | 39.571 | 14.1348 | 46.2942
1974 | 15RC004_cpx1_AB | 370 | 76 | core | 50.96 | 1.2254 | 3.29 | 8.37 | 0.1623 | 13.43 | 21.37 | 0.5211 | 0.0202 |  | 99.349 | 61.6055 |  | 1.9078 | 0.09223 | 0 | 2 | 0.052922 | 0.0090846 | 0 | 0.034504 | 0.74954 | 0.15394 | 0 | 0 | 1 | 0 | 0.098986 | 0 | 0.0051458 | 0.85708 | 0.03782 | 0.00096462 | 1 | 4 |  | 40.0016 | 14.2578 | 45.7407
1974 | 15RC004_cpx1_AB | 375 | 77 | core | 50.85 | 1.3576 | 3.19 | 8.57 | 0.1825 | 14.07 | 21.3 | 0.5321 | 0.0492 | 0.0123 | 100.1137 | 62.1466 |  | 1.8859 | 0.11405 | 0 | 2 | 0.025377 | 0.053162 | 0.00036065 | 0.037871 | 0.77796 | 0.10527 | 0 | 0 | 1 | 0 | 0.10735 | 0 | 0.0057324 | 0.84633 | 0.03826 | 0.0023276 | 1 | 4 |  | 41.0359 | 14.3218 | 44.6423
1974 | 15RC004_cpx1_AB | 380 | 78 | core | 50.03 | 1.3579 | 3.37 | 8.56 | 0.1883 | 13.44 | 21.53 | 0.5404 | 0.0277 |  | 99.0443 | 61.0909 |  | 1.8786 | 0.12139 | 0 | 2 | 0.027744 | 0.05761 | 0 | 0.03835 | 0.75237 | 0.12393 | 0 | 0 | 1 | 0 | 0.087236 | 0 | 0.0059882 | 0.86611 | 0.03934 | 0.0013268 | 1 | 4 |  | 39.7398 | 14.5128 | 45.7475
1974 | 15RC004_cpx1_AB | 385 | 79 | core | 50.39 | 1.2557 | 3.44 | 8.46 | 0.2609 | 13.42 | 21.54 | 0.5913 | 0.0262 |  | 99.3841 | 61.3346 |  | 1.8847 | 0.11532 | 0 | 2 | 0.036308 | 0.052489 | 0 | 0.035324 | 0.74829 | 0.12759 | 0 | 0 | 1 | 0 | 0.084511 | 0 | 0.0082643 | 0.8631 | 0.042876 | 0.00125 | 1 | 4 |  | 39.7131 | 14.4807 | 45.8062
1974 | 15RC004_cpx1_AB | 390 | 80 | core | 49.66 | 1.5937 | 4.29 | 8.48 | 0.2144 | 12.84 | 21.69 | 0.6768 |  |  | 99.4449 | 60.2251 |  | 1.8586 | 0.14144 | 0 | 2 | 0.04778 | 0.05304 | 0 | 0.044861 | 0.71641 | 0.13791 | 0 | 0 | 1 | 0 | 0.074432 | 0 | 0.0067957 | 0.86967 | 0.049107 | 0 | 1 | 4 |  | 38.5528 | 14.647 | 46.8002
1974 | 15RC004_cpx1_AB | 395 | 81 | core | 50.54 | 1.4603 | 3.78 | 8.04 | 0.2435 | 13.09 | 21.59 | 0.688 | 0.0211 |  | 99.4529 | 61.9498 |  | 1.8889 | 0.11114 | 0 | 2 | 0.055345 | 0.024557 | 0 | 0.041049 | 0.72934 | 0.14971 | 0 | 0 | 1 | 0 | 0.076991 | 0 | 0.0077073 | 0.86445 | 0.049849 | 0.0010059 | 1 | 4 |  | 39.3651 | 13.9775 | 46.6575
1974 | 15RC004_cpx1_AB | 400 | 82 | core | 50 | 1.5048 | 4.4 | 8.3 | 0.2145 | 12.46 | 21.62 | 0.5353 |  |  | 99.0346 | 60.0193 |  | 1.8818 | 0.11818 | 0 | 2 | 0.076978 | 0 | 0 | 0.042597 | 0.69912 | 0.18131 | 0 | 0 | 1 | 0 | 0.079902 | 0 | 0.0068371 | 0.87174 | 0.039058 | 0 | 0.99753 | 3.9975 |  | 38.0183 | 14.5765 | 47.4053
1974 | 15RC004_cpx1_AB | 405 | 83 | core | 51.11 | 1.3833 | 3.98 | 8.44 | 0.2203 | 13.15 | 21.56 | 0.629 | 0.016 |  | 100.4886 | 60.9078 |  | 1.8925 | 0.10751 | 0 | 2 | 0.066171 | 0.010195 | 0 | 0.038524 | 0.7259 | 0.15921 | 0 | 0 | 1 | 0 | 0.09192 | 0 | 0.0069085 | 0.85526 | 0.045153 | 0.00075571 | 1 | 4 |  | 39.2509 | 14.5036 | 46.2455
1974 | 15RC004_cpx1_AB | 410 | 84 | core | 50.57 | 1.3321 | 3.81 | 8.06 | 0.2609 | 13.36 | 21.75 | 0.4952 |  | 0.037 | 99.6752 | 62.3716 |  | 1.8864 | 0.1136 | 0 | 2 | 0.053894 | 0.019677 | 0.0010912 | 0.037374 | 0.74297 | 0.14499 | 0 | 0 | 1 | 0 | 0.08674 | 0 | 0.0082424 | 0.86921 | 0.035812 | 0 | 1 | 4 |  | 39.6923 | 13.8715 | 46.4362
1974 | 15RC004_cpx1_AB | 415 | 85 | core | 48.42 | 1.71 | 5.84 | 8.03 | 0.1275 | 12.49 | 22.15 | 0.3996 | 0.0091 |  | 99.1762 | 60.8674 |  | 1.8178 | 0.18222 | 0 | 2 | 0.076158 | 0.039016 | 0 | 0.048284 | 0.69904 | 0.1375 | 0 | 0 | 1 | 0 | 0.075562 | 0 | 0.0040538 | 0.89086 | 0.029084 | 0.00043578 | 1 | 4 |  | 37.8671 | 13.8747 | 48.2582
1974 | 15RC004_cpx1_AB | 420 | 86 | core | 48.17 | 1.78 | 5.95 | 7.62 | 0.1276 | 12.71 | 22.02 | 0.4763 |  | 0.0094 | 98.8633 | 62.5184 |  | 1.8097 | 0.1903 | 0 | 2 | 0.073142 | 0.050973 | 0.00027919 | 0.050297 | 0.71187 | 0.11344 | 0 | 0 | 1 | 0 | 0.074971 | 0 | 0.0040599 | 0.88628 | 0.034691 | 0 | 1 | 4 |  | 38.6552 | 13.2191 | 48.1257
1974 | 15RC004_cpx1_AB | 425 | 87 | core | 48.92 | 1.6679 | 5.56 | 7.22 | 0.1944 | 13.05 | 22 | 0.4797 | 0.0147 | 0.0009 | 99.1076 | 64.3809 |  | 1.8304 | 0.16955 | 0 | 2 | 0.075625 | 0.03552 | 2.6623e-05 | 0.046939 | 0.72796 | 0.11393 | 0 | 0 | 1 | 0 | 0.076447 | 0 | 0.0061604 | 0.88189 | 0.034798 | 0.00070161 | 1 | 4 |  | 39.5219 | 12.5988 | 47.8793
1974 | 15RC004_cpx1_AB | 430 | 88 | core | 48.82 | 1.69 | 5.7 | 7.16 | 0.2002 | 13.02 | 22.2 | 0.4139 | 0.0038 |  | 99.2079 | 64.5193 |  | 1.8256 | 0.17438 | 0 | 2 | 0.076819 | 0.032684 | 0 | 0.047533 | 0.72585 | 0.11711 | 0 | 0 | 1 | 0 | 0.074092 | 0 | 0.0063404 | 0.88938 | 0.030007 | 0.00018126 | 1 | 4 |  | 39.3318 | 12.4754 | 48.1929
1974 | 15RC004_cpx1_AB | 435 | 89 | core | 49.01 | 1.6115 | 5.62 | 7.63 | 0.203 | 13.08 | 22.44 | 0.4121 |  | 0.0125 | 100.0191 | 63.1579 |  | 1.8195 | 0.18055 | 0 | 2 | 0.065334 | 0.054511 | 0.00036687 | 0.044996 | 0.72392 | 0.11087 | 0 | 0 | 1 | 0 | 0.071472 | 0 | 0.0063825 | 0.89249 | 0.02966 | 0 | 1 | 4 |  | 38.9278 | 13.0799 | 47.9923
1974 | 15RC004_cpx1_AB | 440 | 90 | core | 49.87 | 1.68 | 4.75 | 8.12 | 0.2261 | 12.84 | 21.94 | 0.5228 |  |  | 99.9489 | 61.2595 |  | 1.8578 | 0.14218 | 0 | 2 | 0.066355 | 0.019441 | 0 | 0.047072 | 0.7131 | 0.15403 | 0 | 0 | 1 | 0 | 0.079476 | 0 | 0.0071335 | 0.87563 | 0.037758 | 0 | 1 | 4 |  | 38.5709 | 14.0672 | 47.3619
1974 | 15RC004_cpx1_AB | 445 | 91 | core | 49.59 | 1.78 | 4.94 | 8.61 | 0.2375 | 12.44 | 21.47 | 0.6896 | 0.0221 |  | 99.7792 | 59.0974 |  | 1.8527 | 0.14727 | 0 | 2 | 0.070239 | 0.027996 | 0 | 0.050018 | 0.69289 | 0.15886 | 0 | 0 | 1 | 0 | 0.082129 | 0 | 0.0075149 | 0.85935 | 0.049949 | 0.0010532 | 1 | 4 |  | 37.8888 | 15.1196 | 46.9916
1974 | 15RC004_cpx1_AB | 450 | 92 | core | 49.02 | 1.83 | 5.02 | 8.85 | 0.2288 | 12.87 | 21.61 | 0.6625 | 0.003 | 0.0424 | 100.1367 | 59.2541 |  | 1.8229 | 0.17713 | 0 | 2 | 0.04287 | 0.078549 | 0.0012465 | 0.051183 | 0.71349 | 0.11266 | 0 | 0 | 1 | 0 | 0.083977 | 0 | 0.0072057 | 0.86091 | 0.047761 | 0.0001423 | 1 | 4 |  | 38.4257 | 15.2087 | 46.3655
1974 | 15RC004_cpx1_AB | 460 | 94 | core | 48.99 | 1.4738 | 5.2 | 8.66 | 0.2029 | 12.53 | 21.65 | 0.7088 | 0.0136 | 0.0043 | 99.4334 | 59.1317 |  | 1.833 | 0.16704 | 0 | 2 | 0.062247 | 0.07378 | 0.00012719 | 0.041474 | 0.69891 | 0.12346 | 0 | 0 | 1 | 0 | 0.073696 | 0 | 0.0064293 | 0.86781 | 0.051414 | 0.00064907 | 1 | 4 |  | 37.9 | 15.0409 | 47.0591
1974 | 15RC004_cpx1_AB | 470 | 96 | core | 49.3 | 1.5212 | 4.67 | 8.28 | 0.1654 | 12.6 | 21.97 | 0.6854 | 0.0094 |  | 99.2014 | 60.3448 |  | 1.8486 | 0.15137 | 0 | 2 | 0.055001 | 0.06084 | 0 | 0.042902 | 0.70437 | 0.13689 | 0 | 0 | 1 | 0 | 0.06189 | 0 | 0.0052526 | 0.88258 | 0.049826 | 0.00044961 | 1 | 4 |  | 38.0364 | 14.3034 | 47.6602
1974 | 15RC004_cpx1_AB | 475 | 97 | core | 50.12 | 1.484 | 4.21 | 8.6 | 0.2638 | 12.96 | 21.79 | 0.7711 | 0.0113 | 0.0123 | 100.2225 | 60.1113 |  | 1.8598 | 0.1402 | 0 | 2 | 0.043905 | 0.069108 | 0.00036083 | 0.041417 | 0.71694 | 0.12827 | 0 | 0 | 1 | 0 | 0.069471 | 0 | 0.0082903 | 0.86623 | 0.055472 | 0.00053486 | 1 | 4 |  | 38.5804 | 14.8057 | 46.6139
1974 | 15RC004_cpx1_AB | 480 | 98 | core | 49.78 | 1.5912 | 4.02 | 8.45 | 0.2175 | 12.7 | 21.66 | 0.6801 | 0.0277 | 0.0039 | 99.1304 | 60.0473 |  | 1.8704 | 0.12962 | 0 | 2 | 0.048385 | 0.042053 | 0.00011585 | 0.044967 | 0.71138 | 0.1531 | 0 | 0 | 1 | 0 | 0.070334 | 0 | 0.0069211 | 0.87188 | 0.04954 | 0.0013276 | 1 | 4 |  | 38.3358 | 14.6796 | 46.9846
1974 | 15RC004_cpx1_AB | 485 | 99 | core | 49.95 | 1.6557 | 4.18 | 8.75 | 0.2464 | 12.72 | 21.7 | 0.6384 | 0.0047 | 0.0043 | 99.8495 | 59.2455 |  | 1.8655 | 0.13454 | 0 | 2 | 0.049436 | 0.038405 | 0.00012696 | 0.046508 | 0.70821 | 0.15731 | 0 | 0 | 1 | 0 | 0.077535 | 0 | 0.0077935 | 0.86823 | 0.046222 | 0.0002239 | 1 | 4 |  | 38.1275 | 15.1305 | 46.7421
1974 | 15RC004_cpx1_AB | 490 | 100 | core | 49.73 | 1.6092 | 4.08 | 8.55 | 0.2812 | 12.68 | 21.17 | 0.6972 | 0.0168 | 0.0186 | 98.833 | 59.7268 |  | 1.8747 | 0.1253 | 0 | 2 | 0.055963 | 0.02929 | 0.00055433 | 0.045626 | 0.71262 | 0.15595 | 0 | 0 | 1 | 0 | 0.084279 | 0 | 0.0089778 | 0.85498 | 0.050954 | 0.00080785 | 1 | 4 |  | 38.6015 | 15.0856 | 46.313
1974 | 15RC004_cpx1_AB | 495 | 101 | core | 49.81 | 1.5978 | 4.21 | 8.47 | 0.2348 | 12.57 | 21.65 | 0.7093 |  | 0.0825 | 99.3344 | 59.7433 |  | 1.8685 | 0.13146 | 0 | 2 | 0.054661 | 0.035775 | 0.0024467 | 0.045082 | 0.70298 | 0.15905 | 0 | 0 | 1 | 0 | 0.070863 | 0 | 0.0074597 | 0.87009 | 0.051585 | 0 | 1 | 4 |  | 38.0768 | 14.795 | 47.1282
1974 | 15RC004_cpx1_AB | 500 | 102 | core | 50.11 | 1.6161 | 4.1 | 8.65 | 0.2029 | 12.4 | 21.35 | 0.6557 |  | 0.0107 | 99.0954 | 58.9074 |  | 1.8873 | 0.11275 | 0 | 2 | 0.069231 | 0 | 0.00031859 | 0.045779 | 0.69623 | 0.18844 | 0 | 0 | 1 | 0 | 0.083969 | 0 | 0.0064718 | 0.86144 | 0.047876 | 0 | 0.99976 | 3.9998 |  | 37.9096 | 15.1851 | 46.9053
1974 | 15RC004_cpx1_AB | 505 | 103 | core | 50.44 | 1.5024 | 3.8 | 9.06 | 0.2782 | 12.91 | 21.36 | 0.7519 | 0.0379 | 0.0429 | 100.1833 | 58.7619 |  | 1.8763 | 0.12368 | 0 | 2 | 0.042906 | 0.051468 | 0.0012616 | 0.042035 | 0.71595 | 0.14638 | 0 | 0 | 1 | 0 | 0.083967 | 0 | 0.0087645 | 0.85124 | 0.054225 | 0.0017984 | 1 | 4 |  | 38.538 | 15.6413 | 45.8207
1974 | 15RC004_cpx1_AB | 510 | 104 | core | 50.34 | 1.2961 | 3.42 | 8.6 | 0.1914 | 12.92 | 21.62 | 0.6138 | 0.0379 |  | 99.0392 | 60.0372 |  | 1.8932 | 0.10681 | 0 | 2 | 0.044764 | 0.035298 | 0 | 0.036662 | 0.72438 | 0.1589 | 0 | 0 | 1 | 0 | 0.076254 | 0 | 0.0060962 | 0.87108 | 0.044752 | 0.0018181 | 1 | 4 |  | 38.6955 | 14.7726 | 46.5319
1974 | 15RC004_cpx1_AB | 515 | 105 | core | 50.24 | 1.3079 | 4.02 | 8.01 | 0.2875 | 13.29 | 21.92 | 0.5594 | 0.0145 | 0.0113 | 99.6606 | 62.3944 |  | 1.8727 | 0.12731 | 0 | 2 | 0.049279 | 0.04548 | 0.000333 | 0.036668 | 0.73853 | 0.12972 | 0 | 0 | 1 | 0 | 0.074467 | 0 | 0.009076 | 0.87534 | 0.040425 | 0.00068943 | 1 | 4 |  | 39.4384 | 13.817 | 46.7446
1974 | 15RC004_cpx1_AB | 520 | 106 | core | 47.99 | 1.75 | 6.53 | 7.94 | 0.1857 | 12.63 | 22.1 | 0.335 | 0.0296 | 0.0198 | 99.5101 | 61.4001 |  | 1.7939 | 0.20609 | 0 | 2 | 0.081575 | 0.051219 | 0.00058514 | 0.049202 | 0.70385 | 0.11357 | 0 | 0 | 1 | 0 | 0.083392 | 0 | 0.0058789 | 0.88504 | 0.024277 | 0.0014114 | 1 | 4 |  | 38.1912 | 13.7857 | 48.0231
1974 | 15RC004_cpx1_AB | 525 | 107 | core | 48.93 | 1.5376 | 5.93 | 7.34 | 0.1539 | 13.25 | 22.09 | 0.4623 | 0.0006 |  | 99.6944 | 64.3516 |  | 1.818 | 0.18204 | 0 | 2 | 0.077617 | 0.051812 | 0 | 0.042968 | 0.73392 | 0.09368 | 0 | 0 | 1 | 0 | 0.082548 | 0 | 0.0048427 | 0.87928 | 0.0333 | 2.8436e-05 | 1 | 4 |  | 39.7556 | 12.6149 | 47.6294
1974 | 15RC004_cpx1_AB | 530 | 108 | core | 49.09 | 1.3074 | 5.28 | 7.26 | 0.157 | 13.47 | 22.17 | 0.3952 | 0.0051 |  | 99.1347 | 64.9783 |  | 1.8333 | 0.16666 | 0 | 2 | 0.065732 | 0.056333 | 0 | 0.036724 | 0.74997 | 0.091242 | 0 | 0 | 1 | 0 | 0.079147 | 0 | 0.0049658 | 0.88703 | 0.028614 | 0.00024296 | 1 | 4 |  | 40.1335 | 12.3984 | 47.4681
1974 | 15RC004_cpx1_AB | 535 | 109 | core | 47.48 | 1.4781 | 6.19 | 7.26 | 0.0842 | 12.92 | 22.19 | 0.416 | 0.0085 | 0.0233 | 98.0501 | 64.0238 |  | 1.7934 | 0.20659 | 0 | 2 | 0.068957 | 0.083822 | 0.00069578 | 0.041992 | 0.72754 | 0.076993 | 0 | 0 | 1 | 0 | 0.068491 | 0 | 0.0026935 | 0.89794 | 0.030463 | 0.00040954 | 1 | 4 |  | 39.1681 | 12.4899 | 48.342
1974 | 15RC004_cpx1_AB | 540 | 110 | core | 47.95 | 1.5798 | 6.35 | 7.44 | 0.1336 | 12.55 | 22.16 | 0.3839 | 0.0162 |  | 98.5635 | 62.7814 |  | 1.8065 | 0.19349 | 0 | 2 | 0.088453 | 0.044322 | 0 | 0.044766 | 0.70489 | 0.11757 | 0 | 0 | 1 | 0 | 0.072493 | 0 | 0.0042628 | 0.89443 | 0.02804 | 0.00077853 | 1 | 4 |  | 38.3517 | 12.9844 | 48.6639
1974 | 15RC004_cpx1_AB | 545 | 111 | core | 48.03 | 1.6214 | 6.45 | 7.39 | 0.1975 | 13.02 | 22.32 | 0.401 |  |  | 99.4299 | 63.7923 |  | 1.7905 | 0.20946 | 0 | 2 | 0.073911 | 0.07361 | 0 | 0.045462 | 0.72361 | 0.083404 | 0 | 0 | 1 | 0 | 0.073354 | 0 | 0.0062356 | 0.89143 | 0.028982 | 0 | 1 | 4 |  | 39.0795 | 12.778 | 48.1425
1974 | 15RC004_cpx1_AB | 550 | 112 | core | 47.99 | 1.6229 | 6.37 | 7.42 | 0.1191 | 12.7 | 22.12 | 0.4174 | 0.0019 | 0.007 | 98.7683 | 63.1213 |  | 1.8029 | 0.19707 | 0 | 2 | 0.084956 | 0.050687 | 0.00020791 | 0.045858 | 0.7113 | 0.10699 | 0 | 0 | 1 | 0 | 0.075423 | 0 | 0.0037895 | 0.8903 | 0.030401 | 9.1052e-05 | 1 | 4 |  | 38.6897 | 12.8849 | 48.4255
1974 | 15RC004_cpx1_AB | 555 | 113 | core | 48.7 | 1.6094 | 6.25 | 7.34 | 0.122 | 12.84 | 22.21 | 0.4262 |  | 0.0214 | 99.519 | 63.6274 |  | 1.8155 | 0.18447 | 0 | 2 | 0.090119 | 0.034271 | 0.00063071 | 0.045126 | 0.71362 | 0.11624 | 0 | 0 | 1 | 0 | 0.078302 | 0 | 0.0038519 | 0.88704 | 0.030803 | 0 | 1 | 4 |  | 38.9247 | 12.6907 | 48.3845
1974 | 15RC004_cpx1_AB | 560 | 114 | core | 47.43 | 1.72 | 6.71 | 7.67 | 0.1886 | 12.63 | 21.9 | 0.4401 | 0.024 |  | 98.7127 | 62.2167 |  | 1.7834 | 0.21658 | 0 | 2 | 0.080764 | 0.071759 | 0 | 0.048643 | 0.70799 | 0.09084 | 0 | 0 | 1 | 0 | 0.07856 | 0 | 0.006006 | 0.8822 | 0.032082 | 0.0011511 | 1 | 4 |  | 38.5332 | 13.4522 | 48.0146
1974 | 15RC004_cpx1_AB | 565 | 115 | core | 48.77 | 1.5629 | 5.91 | 7.64 | 0.1538 | 12.84 | 22.18 | 0.4875 |  | 0.0569 | 99.6011 | 62.6953 |  | 1.8177 | 0.18232 | 0 | 2 | 0.07727 | 0.050972 | 0.0016766 | 0.043812 | 0.71344 | 0.11283 | 0 | 0 | 1 | 0 | 0.074298 | 0 | 0.0048547 | 0.88562 | 0.035225 | 0 | 1 | 4 |  | 38.7313 | 13.1897 | 48.079
1974 | 15RC004_cpx1_AB | 570 | 116 | core | 48.12 | 1.74 | 6.62 | 7.67 | 0.177 | 12.53 | 21.88 | 0.4681 | 0.0011 |  | 99.2062 | 62.0297 |  | 1.8019 | 0.19815 | 0 | 2 | 0.093987 | 0.040185 | 0 | 0.049004 | 0.69947 | 0.11735 | 0 | 0 | 1 | 0 | 0.082619 | 0 | 0.0056131 | 0.87773 | 0.033981 | 5.2541e-05 | 1 | 4 |  | 38.3698 | 13.4818 | 48.1485
1974 | 15RC004_cpx1_AB | 575 | 117 | core | 48.03 | 1.81 | 6.73 | 7.98 | 0.1219 | 12.72 | 22.24 | 0.4596 | 0.0168 |  | 100.1083 | 61.4493 |  | 1.7822 | 0.21782 | 0 | 2 | 0.076473 | 0.074179 | 0 | 0.050514 | 0.70364 | 0.095195 | 0 | 0 | 1 | 0 | 0.078225 | 0 | 0.0038307 | 0.88409 | 0.033062 | 0.00079516 | 1 | 4 |  | 38.2588 | 13.6709 | 48.0703
1974 | 15RC004_cpx1_AB | 580 | 118 | core | 48.94 | 1.6143 | 5.6 | 7.51 | 0.1829 | 13.06 | 22.24 | 0.3827 |  |  | 99.5299 | 63.4905 |  | 1.8257 | 0.17434 | 0 | 2 | 0.071856 | 0.039572 | 0 | 0.045293 | 0.72631 | 0.11696 | 0 | 0 | 1 | 0 | 0.077725 | 0 | 0.0057784 | 0.88882 | 0.027677 | 0 | 1 | 4 |  | 39.1508 | 12.939 | 47.9103
1974 | 15RC004_cpx1_AB | 585 | 119 | core | 49.91 | 1.3753 | 5.01 | 7.26 | 0.1743 | 13.67 | 22.07 | 0.5361 |  | 0.0111 | 100.0168 | 65.3129 |  | 1.8461 | 0.15385 | 0 | 2 | 0.064542 | 0.050909 | 0.0003246 | 0.038262 | 0.75383 | 0.092136 | 0 | 0 | 1 | 0 | 0.081509 | 0 | 0.0054603 | 0.87459 | 0.038444 | 0 | 1 | 4 |  | 40.5626 | 12.3768 | 47.0606
1974 | 15RC004_cpx1_AB | 590 | 120 | core | 48.92 | 1.5101 | 5.52 | 7.42 | 0.212 | 13.42 | 22.21 | 0.4513 |  | 0.0188 | 99.6822 | 64.3954 |  | 1.818 | 0.18202 | 0 | 2 | 0.059733 | 0.069832 | 0.00055234 | 0.042209 | 0.7435 | 0.084176 | 0 | 0 | 1 | 0 | 0.076567 | 0 | 0.0066723 | 0.88425 | 0.032514 | 0 | 1 | 4 |  | 39.866 | 12.7211 | 47.4129
1974 | 15RC004_cpx1_AB | 595 | 121 | #(010) | 48.65 | 1.5136 | 6.01 | 7.12 | 0.1191 | 13.28 | 22.56 | 0.3481 | 0.0134 | 0.0811 | 99.6953 | 65.098 |  | 1.8077 | 0.19227 | 0 | 2 | 0.070907 | 0.060093 | 0.0023824 | 0.042301 | 0.73565 | 0.088664 | 0 | 0 | 1 | 0 | 0.072469 | 0 | 0.003748 | 0.89807 | 0.025076 | 0.00063513 | 1 | 4 |  | 39.5789 | 12.1038 | 48.3172
1974 | 15RC004_cpx1_AB | 600 | 122 | #(010) | 48.14 | 1.4168 | 6.37 | 6.96 | 0.029 | 13.06 | 22.49 | 0.4064 |  | 0.1045 | 98.9767 | 65.2348 |  | 1.7998 | 0.20024 | 0 | 2 | 0.080422 | 0.066504 | 0.0030887 | 0.039839 | 0.72791 | 0.082237 | 0 | 0 | 1 | 0 | 0.068842 | 0 | 0.00091822 | 0.90078 | 0.029456 | 0 | 1 | 4 |  | 39.4062 | 11.8288 | 48.765
1974 | 15RC004_cpx1_AB | 605 | 123 | #(010) | 48.04 | 1.4139 | 6.24 | 6.97 | 0.1279 | 13.34 | 23.28 | 0.2662 | 0.044 | 0.0767 | 99.7987 | 65.6819 |  | 1.7817 | 0.21834 | 0 | 2 | 0.054387 | 0.10405 | 0.0022489 | 0.039439 | 0.73757 | 0.062307 | 0 | 0 | 1 | 0 | 0.049796 | 0 | 0.0040173 | 0.92497 | 0.01914 | 0.0020815 | 1 | 4 |  | 39.176 | 11.6944 | 49.1297
1974 | 15RC004_cpx1_AB | 610 | 124 | #(010) | 49.74 | 1.3974 | 6.06 | 7.1 | 0.1889 | 13.31 | 22.8 | 0.5153 | 0.0213 | 0.0514 | 101.1843 | 65.2131 |  | 1.8192 | 0.18078 | 0 | 2 | 0.080426 | 0.059519 | 0.0014862 | 0.038441 | 0.72574 | 0.094387 | 0 | 0 | 1 | 0 | 0.063237 | 0 | 0.0058513 | 0.89338 | 0.036538 | 0.00099373 | 1 | 4 |  | 39.3972 | 12.1053 | 48.4975
1974 | 15RC004_cpx1_AB | 615 | 125 | #(010) | 48.33 | 1.4779 | 6.12 | 6.96 | 0.1047 | 13.15 | 22.77 | 0.2845 |  | 0.111 | 99.3081 | 65.3904 |  | 1.8034 | 0.19665 | 0 | 2 | 0.072474 | 0.058526 | 0.0032744 | 0.041476 | 0.7315 | 0.092749 | 0 | 0 | 1 | 0 | 0.065885 | 0 | 0.0033086 | 0.91023 | 0.02058 | 0 | 1 | 4 |  | 39.2816 | 11.8392 | 48.8792
1974 | 15RC004_cpx1_AB | 620 | 126 | #(010) | 49.55 | 1.3483 | 5.85 | 7 | 0.1861 | 13.44 | 22.63 | 0.4035 | 0.0247 | 0.151 | 100.5836 | 65.7534 |  | 1.8236 | 0.17635 | 0 | 2 | 0.077387 | 0.049874 | 0.0043936 | 0.037323 | 0.73743 | 0.093591 | 0 | 0 | 1 | 0 | 0.071963 | 0 | 0.0058007 | 0.89229 | 0.028791 | 0.0011596 | 1 | 4 |  | 39.8408 | 11.9522 | 48.207
1974 | 15RC004_cpx1_AB | 625 | 127 | #(010) | 48.92 | 1.3996 | 5.77 | 6.8 | 0.1308 | 13.22 | 22.27 | 0.2623 | 0.0175 | 0.0906 | 98.8808 | 66.034 |  | 1.8333 | 0.16674 | 0 | 2 | 0.088082 | 0.016973 | 0.0026842 | 0.039449 | 0.73857 | 0.11424 | 0 | 0 | 1 | 0 | 0.08187 | 0 | 0.0041513 | 0.89409 | 0.019057 | 0.00083653 | 1 | 4 |  | 39.9252 | 11.7431 | 48.3317
1974 | 15RC004_cpx1_AB | 630 | 128 | #(010) | 47.58 | 1.4049 | 6.55 | 7.32 | 0.1162 | 12.87 | 22.4 | 0.3301 |  | 0.229 | 98.8002 | 63.7444 |  | 1.7857 | 0.21431 | 0 | 2 | 0.075391 | 0.07683 | 0.0067946 | 0.039657 | 0.72009 | 0.081241 | 0 | 0 | 1 | 0 | 0.071649 | 0 | 0.0036934 | 0.90064 | 0.024018 | 0 | 1 | 4 |  | 38.8367 | 12.5888 | 48.5745
1974 | 15RC004_cpx1_AB | 635 | 129 | #(010) | 48.3 | 1.4098 | 6.84 | 7.42 | 0.0494 | 12.81 | 22.18 | 0.3664 |  | 0.1409 | 99.5165 | 63.3218 |  | 1.7997 | 0.20026 | 0 | 2 | 0.10011 | 0.043451 | 0.0041507 | 0.03951 | 0.7116 | 0.10118 | 0 | 0 | 1 | 0 | 0.086559 | 0 | 0.0015589 | 0.88541 | 0.026468 | 0 | 1 | 4 |  | 38.8903 | 12.7202 | 48.3895
1974 | 15RC004_cpx1_AB | 640 | 130 | #(010) | 47.87 | 1.5058 | 6.85 | 7.5 | 0.0813 | 12.61 | 22.12 | 0.4134 | 0.0066 | 0.134 | 99.0911 | 62.7051 |  | 1.7924 | 0.20759 | 0 | 2 | 0.094677 | 0.054459 | 0.0039666 | 0.042407 | 0.7039 | 0.10059 | 0 | 0 | 1 | 0 | 0.079777 | 0 | 0.0025781 | 0.88732 | 0.030009 | 0.00031523 | 1 | 4 |  | 38.4936 | 12.9825 | 48.5239
1974 | 15RC004_cpx1_AB | 645 | 131 | #(010) | 48.04 | 1.4929 | 6.74 | 7.71 | 0.1365 | 12.82 | 22.34 | 0.3814 |  | 0.1203 | 99.7811 | 62.4452 |  | 1.7867 | 0.21328 | 0 | 2 | 0.082146 | 0.071572 | 0.0035372 | 0.041762 | 0.71083 | 0.090152 | 0 | 0 | 1 | 0 | 0.078058 | 0 | 0.0042996 | 0.89014 | 0.027501 | 0 | 1 | 4 |  | 38.5263 | 13.2289 | 48.2447
1974 | 15RC004_cpx1_AB | 650 | 132 | #(010) | 48.43 | 1.4747 | 6.42 | 7.54 | 0.1366 | 12.91 | 22.58 | 0.3103 | 0.0006 | 0.1528 | 99.955 | 63.1296 |  | 1.7989 | 0.20106 | 0 | 2 | 0.079975 | 0.056576 | 0.0044871 | 0.0412 | 0.71491 | 0.10285 | 0 | 0 | 1 | 0 | 0.074769 | 0 | 0.0042973 | 0.89856 | 0.022346 | 2.8429e-05 | 1 | 4 |  | 38.6029 | 12.8778 | 48.5193
1974 | 15RC004_cpx1_AB | 655 | 133 | #(010) | 47.64 | 1.5494 | 6.8 | 7.44 | 0.1191 | 12.93 | 22.51 | 0.3307 | 0.0117 | 0.2027 | 99.5336 | 63.4757 |  | 1.7751 | 0.22486 | 0 | 2 | 0.073744 | 0.082748 | 0.0059712 | 0.043423 | 0.71826 | 0.075851 | 0 | 0 | 1 | 0 | 0.073214 | 0 | 0.0037585 | 0.89858 | 0.023889 | 0.0005561 | 1 | 4 |  | 38.7744 | 12.717 | 48.5086
1974 | 15RC004_cpx1_AB | 660 | 134 | #(010) | 47.86 | 1.5038 | 6.77 | 7.74 | 0.1133 | 12.64 | 22.42 | 0.3591 | 0.0238 | 0.1594 | 99.5894 | 62.0216 |  | 1.7849 | 0.21507 | 0 | 2 | 0.08249 | 0.070607 | 0.0046998 | 0.042182 | 0.70278 | 0.097237 | 0 | 0 | 1 | 0 | 0.073533 | 0 | 0.0035786 | 0.89579 | 0.025964 | 0.0011322 | 1 | 4 |  | 38.1216 | 13.2873 | 48.5911
1974 | 15RC004_cpx1_AB | 665 | 135 | #(010) | 46.95 | 1.514 | 6.63 | 7.74 | 0.0813 | 12.85 | 22.58 | 0.3605 | 0.0021 | 0.1006 | 98.8085 | 62.4089 |  | 1.7622 | 0.23781 | 0 | 2 | 0.055456 | 0.12022 | 0.0029851 | 0.04274 | 0.71903 | 0.059571 | 0 | 0 | 1 | 0 | 0.063131 | 0 | 0.0025843 | 0.90795 | 0.026232 | 0.00010054 | 1 | 4 |  | 38.3996 | 13.1112 | 48.4892
1974 | 15RC004_cpx1_AB | 670 | 136 | #(010) | 47.94 | 1.4117 | 6.65 | 7.3 | 0.1133 | 12.88 | 22.6 | 0.326 |  | 0.1411 | 99.3621 | 63.8256 |  | 1.7889 | 0.21113 | 0 | 2 | 0.081305 | 0.070008 | 0.0041625 | 0.03962 | 0.71651 | 0.088397 | 0 | 0 | 1 | 0 | 0.069372 | 0 | 0.0035805 | 0.90346 | 0.023583 | 0 | 1 | 4 |  | 38.7024 | 12.4968 | 48.8008
1974 | 15RC004_cpx1_AB | 675 | 137 | #(010) | 46.68 | 1.5685 | 6.99 | 7.69 | 0.1277 | 12.52 | 22.59 | 0.3585 |  | 0.109 | 98.6337 | 61.9495 |  | 1.7568 | 0.24319 | 0 | 2 | 0.06684 | 0.11046 | 0.0032431 | 0.044399 | 0.70246 | 0.07259 | 0 | 0 | 1 | 0 | 0.058953 | 0 | 0.0040703 | 0.91082 | 0.026157 | 0 | 1 | 4 |  | 37.7798 | 13.2345 | 48.9856
1974 | 15RC004_cpx1_AB | 680 | 138 | #(010) | 47.6 | 1.6036 | 7.15 | 7.87 | 0.1452 | 12.5 | 22.71 | 0.3861 | 0.0162 | 0.0468 | 100.0279 | 61.3648 |  | 1.7678 | 0.23225 | 0 | 2 | 0.080683 | 0.089173 | 0.0013741 | 0.044792 | 0.69207 | 0.091909 | 0 | 0 | 1 | 0 | 0.063315 | 0 | 0.0045669 | 0.90355 | 0.027799 | 0.00076743 | 1 | 4 |  | 37.5189 | 13.497 | 48.984
1974 | 15RC004_cpx1_AB | 685 | 139 | #(010) | 47.03 | 1.5828 | 7.27 | 7.48 | 0.0523 | 12.25 | 22.19 | 0.3225 | 0.0194 | 0.0335 | 98.2305 | 62.0882 |  | 1.7781 | 0.22191 | 0 | 2 | 0.10201 | 0.053451 | 0.0010013 | 0.045009 | 0.69046 | 0.10806 | 0 | 0 | 1 | 0 | 0.074962 | 0 | 0.0016746 | 0.89879 | 0.023638 | 0.0009356 | 1 | 4 |  | 37.7838 | 13.0322 | 49.184
1974 | 15RC004_cpx1_AB | 690 | 140 | #(010) | 46.03 | 1.5804 | 7.19 | 7.31 | 0.1337 | 12.35 | 21.7 | 0.3919 | 0.0021 | 0.0795 | 96.7676 | 62.8179 |  | 1.7636 | 0.23644 | 0 | 2 | 0.088202 | 0.083961 | 0.002408 | 0.045542 | 0.70541 | 0.074479 | 0 | 0 | 1 | 0 | 0.075752 | 0 | 0.0043383 | 0.8907 | 0.029109 | 0.00010263 | 1 | 4 |  | 38.4495 | 13.0015 | 48.549
1974 | 15RC004_cpx1_AB | 695 | 141 | #(010) | 45.71 | 1.5801 | 7.28 | 7.35 | 0.151 | 12.44 | 21.93 | 0.3023 |  | 0.0644 | 96.8078 | 62.86 |  | 1.7509 | 0.24914 | 0 | 2 | 0.079483 | 0.099114 | 0.0019502 | 0.045521 | 0.71037 | 0.06356 | 0 | 0 | 1 | 0 | 0.072741 | 0 | 0.0048984 | 0.89991 | 0.022448 | 0 | 1 | 4 |  | 38.386 | 12.9857 | 48.6282
1974 | 15RC004_cpx1_AB | 700 | 142 | #(010) | 46.61 | 1.6073 | 7.17 | 7.24 | 0.154 | 12.26 | 21.86 | 0.3526 | 0.0198 | 0.0863 | 97.36 | 62.8718 |  | 1.7769 | 0.22314 | 0 | 2 | 0.098979 | 0.056415 | 0.0026009 | 0.046085 | 0.69677 | 0.099151 | 0 | 0 | 1 | 0 | 0.075224 | 0 | 0.004972 | 0.89278 | 0.026059 | 0.00096282 | 1 | 4 |  | 38.1726 | 12.9163 | 48.9112
1974 | 15RC004_cpx1_AB | 705 | 143 | #(010) | 47.38 | 1.4961 | 7.28 | 7.67 | 0.0784 | 12.13 | 21.44 | 0.3271 |  | 0.063 | 97.8646 | 61.2626 |  | 1.7998 | 0.20022 | 0 | 2 | 0.12569 | 0.011239 | 0.001892 | 0.042744 | 0.68693 | 0.13151 | 0 | 0 | 1 | 0 | 0.10088 | 0 | 0.0025222 | 0.87251 | 0.024089 | 0 | 1 | 4 |  | 38.0445 | 13.6326 | 48.3229
1974 | 15RC004_cpx1_AB | 710 | 144 | #(010) | 47.12 | 1.5715 | 7.44 | 7.57 | 0.1366 | 12.34 | 22.25 | 0.4225 | 0.0324 | 0.0456 | 98.9286 | 61.9789 |  | 1.7673 | 0.23266 | 0 | 2 | 0.09621 | 0.078701 | 0.0013522 | 0.044332 | 0.69001 | 0.089394 | 0 | 0 | 1 | 0 | 0.069326 | 0 | 0.0043392 | 0.89406 | 0.030722 | 0.0015501 | 1 | 4 |  | 37.7916 | 13.2411 | 48.9674
1974 | 15RC004_cpx1_AB | 715 | 145 | #(010) | 47.12 | 1.6064 | 7.34 | 7.81 | 0.1801 | 12.13 | 22.17 | 0.3395 |  | 0.0359 | 98.7319 | 60.8325 |  | 1.775 | 0.22495 | 0 | 2 | 0.10091 | 0.056743 | 0.0010692 | 0.045515 | 0.68122 | 0.11454 | 0 | 0 | 1 | 0 | 0.074729 | 0 | 0.0057459 | 0.89473 | 0.024794 | 0 | 1 | 4 |  | 37.2719 | 13.7746 | 48.9535
1974 | 15RC004_cpx1_AB | 720 | 146 | #(010) | 46.56 | 1.6351 | 7.41 | 7.67 | 0.1308 | 12.21 | 22.28 | 0.2777 |  | 0.0441 | 98.2177 | 61.4185 |  | 1.7621 | 0.2379 | 0 | 2 | 0.092594 | 0.071278 | 0.0013195 | 0.046543 | 0.6889 | 0.099364 | 0 | 0 | 1 | 0 | 0.072086 | 0 | 0.0041924 | 0.90335 | 0.020375 | 0 | 1 | 4 |  | 37.4573 | 13.4256 | 49.1171
1974 | 15RC004_cpx1_AB | 725 | 147 | #(010) | 46.04 | 1.5709 | 7.21 | 7.32 | 0.1192 | 12.26 | 22 | 0.3808 | 0.0068 | 0.0767 | 96.9844 | 62.6149 |  | 1.7607 | 0.2393 | 0 | 2 | 0.085652 | 0.089521 | 0.0023189 | 0.045185 | 0.69898 | 0.078341 | 0 | 0 | 1 | 0 | 0.066221 | 0 | 0.0038607 | 0.90135 | 0.028233 | 0.00033172 | 1 | 4 |  | 38.0237 | 12.9438 | 49.0325
1974 | 15RC004_cpx1_AB | 730 | 148 | #(010) | 45.66 | 1.4417 | 6.91 | 7.1 | 0.1135 | 12.26 | 21.64 | 0.3294 | 0.022 | 0.1163 | 95.5929 | 63.3264 |  | 1.7708 | 0.22921 | 0 | 2 | 0.086609 | 0.080785 | 0.0035658 | 0.042053 | 0.70884 | 0.078151 | 0 | 0 | 1 | 0 | 0.071313 | 0 | 0.0037279 | 0.8991 | 0.024766 | 0.0010883 | 1 | 4 |  | 38.4836 | 12.7029 | 48.8135
1974 | 15RC004_cpx1_AB | 765 | 155 | #(010) | 47.29 | 1.6665 | 7.18 | 7.73 | 0.1134 | 12.04 | 22.35 | 0.3563 |  | 0.0816 | 98.8078 | 60.9004 |  | 1.7809 | 0.21906 | 0 | 2 | 0.099602 | 0.048637 | 0.0024295 | 0.047204 | 0.67598 | 0.12615 | 0 | 0 | 1 | 0 | 0.068635 | 0 | 0.0036169 | 0.90173 | 0.026014 | 0 | 1 | 4 |  | 37.0448 | 13.5384 | 49.4169
1974 | 15RC004_cpx1_AB | 770 | 156 | #(010) | 47 | 1.6647 | 7.13 | 7.86 | 0.0727 | 12.29 | 22.78 | 0.3952 | 0.0023 | 0.0726 | 99.2675 | 60.9926 |  | 1.7596 | 0.2404 | 0 | 2 | 0.074186 | 0.099106 | 0.0021488 | 0.046875 | 0.68595 | 0.091732 | 0 | 0 | 1 | 0 | 0.055225 | 0 | 0.0023051 | 0.91368 | 0.028684 | 0.00010984 | 1 | 4 |  | 37.1187 | 13.4399 | 49.4415
1974 | 15RC004_cpx1_AB | 775 | 157 | #(010) | 47.14 | 1.6451 | 7.35 | 8.02 | 0.0901 | 12.28 | 22.92 | 0.2951 | 0.0102 | 0.0662 | 99.8167 | 60.4926 |  | 1.757 | 0.24303 | 0 | 2 | 0.079808 | 0.090851 | 0.0019506 | 0.046117 | 0.68233 | 0.09894 | 0 | 0 | 1 | 0 | 0.06016 | 0 | 0.002844 | 0.91519 | 0.021323 | 0.00048493 | 1 | 4 |  | 36.8766 | 13.6623 | 49.4611
1974 | 15RC004_cpx1_AB | 780 | 158 | #(010) | 46.8 | 1.73 | 7.36 | 8.05 | 0.1105 | 12.11 | 22.78 | 0.3487 |  | 0.0814 | 99.3706 | 60.0694 |  | 1.7528 | 0.24717 | 0 | 2 | 0.077691 | 0.094924 | 0.0024103 | 0.048734 | 0.67618 | 0.10006 | 0 | 0 | 1 | 0 | 0.057128 | 0 | 0.003505 | 0.91405 | 0.025319 | 0 | 1 | 4 |  | 36.6325 | 13.8483 | 49.5192
1974 | 15RC004_cpx1_AB | 785 | 159 | #(010) | 47.61 | 1.5562 | 7.02 | 7.61 | 0.1251 | 12.74 | 22.87 | 0.3472 |  | 0.1345 | 100.013 | 62.6044 |  | 1.7667 | 0.23334 | 0 | 2 | 0.073648 | 0.093859 | 0.0039457 | 0.043432 | 0.70477 | 0.080342 | 0 | 0 | 1 | 0 | 0.061926 | 0 | 0.0039314 | 0.90917 | 0.024977 | 0 | 1 | 4 |  | 38.0137 | 12.9482 | 49.0381
1974 | 15RC004_cpx1_AB | 790 | 160 | #(010) | 48.33 | 1.4363 | 6.12 | 7.17 | 0.0553 | 12.97 | 22.81 | 0.3213 | 0.0183 | 0.3484 | 99.5796 | 64.3992 |  | 1.8007 | 0.19932 | 0 | 2 | 0.069398 | 0.063242 | 0.010262 | 0.040249 | 0.72042 | 0.096432 | 0 | 0 | 1 | 0 | 0.063706 | 0 | 0.0017449 | 0.91047 | 0.023208 | 0.00086972 | 1 | 4 |  | 38.8153 | 12.1295 | 49.0552
1974 | 15RC004_cpx1_AB | 795 | 161 | #(010) | 47.32 | 1.72 | 6.77 | 7.89 | 0.0785 | 12.76 | 22.29 | 0.3405 | 0.0094 | 0.1253 | 99.3037 | 61.7918 |  | 1.7701 | 0.22987 | 0 | 2 | 0.068584 | 0.085938 | 0.0037056 | 0.048393 | 0.7116 | 0.08178 | 0 | 0 | 1 | 0 | 0.079081 | 0 | 0.002487 | 0.89329 | 0.024694 | 0.00044854 | 1 | 4 |  | 38.3782 | 13.4446 | 48.1772
1974 | 15RC004_cpx1_AB | 800 | 162 | rim | 46.96 | 1.87 | 7.64 | 8.47 | 0.1511 | 12.48 | 22.64 | 0.3122 | 0.0207 | 0.043 | 100.587 | 59.5704 |  | 1.7375 | 0.26246 | 0 | 2 | 0.070686 | 0.1098 | 0.0012578 | 0.05204 | 0.68841 | 0.077802 | 0 | 0 | 1 | 0 | 0.074452 | 0 | 0.0047349 | 0.89744 | 0.022395 | 0.00097698 | 1 | 4 |  | 37.1582 | 14.4007 | 48.4411
1974 | 15RC004_cpx1_AB | 805 | 163 | rim | 46.81 | 1.7 | 7.84 | 8.58 | 0.1365 | 12.08 | 22.16 | 0.3724 |  | 0.0491 | 99.728 | 58.4705 |  | 1.7478 | 0.2522 | 0 | 2 | 0.09279 | 0.089431 | 0.0014494 | 0.047741 | 0.67243 | 0.09616 | 0 | 0 | 1 | 0 | 0.082294 | 0 | 0.0043164 | 0.88643 | 0.026957 | 0 | 1 | 4 |  | 36.7234 | 14.8658 | 48.4108
1974 | 15RC004_cpx1_AB | 810 | 164 | rim | 46.54 | 1.581 | 7.37 | 8.35 | 0.1396 | 12.07 | 22.46 | 0.3283 | 0.0008 | 0.0135 | 98.8532 | 59.1087 |  | 1.7526 | 0.2474 | 0 | 2 | 0.079677 | 0.10177 | 0.00040192 | 0.04478 | 0.67762 | 0.095748 | 0 | 0 | 1 | 0 | 0.065417 | 0 | 0.0044523 | 0.90612 | 0.023968 | 3.8429e-05 | 1 | 4 |  | 36.6058 | 14.4445 | 48.9496
1974 | 15RC004_cpx1_AB | 815 | 165 | rim | 46.35 | 1.81 | 7.79 | 8.64 | 0.0842 | 11.81 | 22.51 | 0.3517 |  | 0.0157 | 99.3616 | 57.7506 |  | 1.7391 | 0.26086 | 0 | 2 | 0.083613 | 0.1002 | 0.00046573 | 0.051081 | 0.66063 | 0.10401 | 0 | 0 | 1 | 0 | 0.066878 | 0 | 0.0026757 | 0.90486 | 0.025584 | 0 | 1 | 4 |  | 35.9185 | 14.8843 | 49.1972
1974 | 15RC004_cpx1_AB | 820 | 166 | rim | 45.99 | 1.98 | 8.78 | 8.94 | 0.0813 | 11.43 | 22.13 | 0.4192 |  | 0.0107 | 99.7612 | 56.1119 |  | 1.7202 | 0.27979 | 0 | 2 | 0.10724 | 0.091233 | 0.00031641 | 0.055702 | 0.63737 | 0.10815 | 0 | 0 | 1 | 0 | 0.080236 | 0 | 0.0025754 | 0.88679 | 0.030398 | 0 | 1 | 4 |  | 35.2848 | 15.6222 | 49.093
1974 | 15RC004_cpx1_AB | 825 | 167 | rim | 45.67 | 2 | 8.79 | 9 | 0.1655 | 11.35 | 22.21 | 0.4157 |  | 0.0291 | 99.6303 | 55.774 |  | 1.7114 | 0.2886 | 0 | 2 | 0.099585 | 0.10562 | 0.0008621 | 0.056369 | 0.63408 | 0.10349 | 0 | 0 | 1 | 0 | 0.072905 | 0 | 0.0052524 | 0.89164 | 0.0302 | 0 | 1 | 4 |  | 34.9741 | 15.8449 | 49.1809
1974 | 15RC004_cpx1_AB | 830 | 168 | rim | 46.69 | 1.72 | 8.11 | 8.66 | 0.1424 | 11.85 | 22.06 | 0.4162 | 0.0179 | 0.0589 | 99.7254 | 57.7767 |  | 1.7441 | 0.25587 | 0 | 2 | 0.10116 | 0.087317 | 0.0017395 | 0.048325 | 0.65993 | 0.10153 | 0 | 0 | 1 | 0 | 0.081661 | 0 | 0.0045051 | 0.88284 | 0.030142 | 0.00085294 | 1 | 4 |  | 36.3041 | 15.129 | 48.5669
1974 | 15RC004_cpx1_AB | 835 | 169 | rim | 46.47 | 1.6509 | 7.33 | 8.37 | 0.2208 | 12.27 | 22.07 | 0.3786 | 0.0109 | 0.0177 | 98.7889 | 59.4477 |  | 1.7497 | 0.25029 | 0 | 2 | 0.074973 | 0.10944 | 0.00052688 | 0.046753 | 0.68875 | 0.079554 | 0 | 0 | 1 | 0 | 0.074535 | 0 | 0.007041 | 0.89026 | 0.027637 | 0.00052352 | 1 | 4 |  | 37.2382 | 14.6286 | 48.1331
1974 | 15RC004_cpx1_AB | 840 | 170 | rim | 47.6 | 1.84 | 6.43 | 8.71 | 0.1055 | 12.37 | 21.86 | 0.4705 | 0.0307 | 0.008 | 99.4247 | 58.6812 |  | 1.7836 | 0.21644 | 0 | 2 | 0.067502 | 0.080632 | 0.00023698 | 0.051855 | 0.691 | 0.10878 | 0 | 0 | 1 | 0 | 0.083493 | 0 | 0.0033479 | 0.87751 | 0.034178 | 0.0014673 | 1 | 4 |  | 37.4573 | 14.9748 | 47.5679
1974 | 15RC004_cpx1_CD | 5 | 172 | rim | 46.36 | 2.52 | 7.54 | 9.16 | 0.151 | 11.7 | 21.97 | 0.562 | 0.0636 |  | 100.0266 | 56.0882 |  | 1.7318 | 0.26819 | 0 | 2 | 0.063744 | 0.10658 | 0 | 0.070802 | 0.65158 | 0.1073 | 0 | 0 | 1 | 0 | 0.072251 | 0 | 0.0047772 | 0.87924 | 0.040701 | 0.0030306 | 1 | 4 |  | 35.7671 | 15.9686 | 48.2642
1974 | 15RC004_cpx1_CD | 10 | 173 | rim | 43.35 | 2.89 | 10.11 | 9.31 | 0.0783 | 10.57 | 22.52 | 0.3742 |  | 0.0126 | 99.2151 | 53.169 |  | 1.6373 | 0.36275 | 0 | 2 | 0.087245 | 0.13834 | 0.00037622 | 0.082095 | 0.59515 | 0.096797 | 0 | 0 | 1 | 0 | 0.058891 | 0 | 0.0025045 | 0.91121 | 0.027399 | 0 | 1 | 4 |  | 33.011 | 16.4475 | 50.5416
1974 | 15RC004_cpx1_CD | 15 | 174 | rim | 44.59 | 2.48 | 9.01 | 8.73 | 0.1103 | 11.16 | 21.95 | 0.3956 |  | 0.0524 | 98.4783 | 56.1086 |  | 1.6918 | 0.30824 | 0 | 2 | 0.094625 | 0.0996 | 0.0015717 | 0.070769 | 0.63123 | 0.1022 | 0 | 0 | 1 | 0 | 0.075165 | 0 | 0.0035442 | 0.89219 | 0.029098 | 0 | 1 | 4 |  | 34.9921 | 15.5498 | 49.4581
1974 | 15RC004_cpx1_CD | 20 | 175 | rim | 44.86 | 2.65 | 8.87 | 8.25 | 0.1075 | 11.39 | 22.35 | 0.3206 | 0.0344 | 0.0368 | 98.8693 | 57.9939 |  | 1.6942 | 0.30581 | 0 | 2 | 0.088966 | 0.090334 | 0.0010987 | 0.075273 | 0.64128 | 0.10304 | 0 | 0 | 1 | 0 | 0.067155 | 0 | 0.0034383 | 0.90428 | 0.023473 | 0.0016572 | 1 | 4 |  | 35.4392 | 14.5878 | 49.973
1974 | 15RC004_cpx1_CD | 25 | 176 |  | 47.51 | 1.5718 | 6.2 | 7.27 | 0.0553 | 13.04 | 22.53 | 0.3067 | 0.0136 | 0.1322 | 98.6296 | 64.2048 |  | 1.7858 | 0.21422 | 0 | 2 | 0.060418 | 0.084005 | 0.0039284 | 0.044436 | 0.73071 | 0.076503 | 0 | 0 | 1 | 0 | 0.067991 | 0 | 0.0017604 | 0.90725 | 0.022349 | 0.00065206 | 1 | 4 |  | 39.1127 | 12.3251 | 48.5622
1974 | 15RC004_cpx1_CD | 30 | 177 |  | 50.05 | 1.1519 | 4.65 | 6.61 | 0.1079 | 14.11 | 22.98 | 0.2464 |  | 0.1602 | 100.0664 | 68.0985 |  | 1.849 | 0.15099 | 0 | 2 | 0.051465 | 0.048475 | 0.0046789 | 0.032007 | 0.77712 | 0.086254 | 0 | 0 | 1 | 0 | 0.069465 | 0 | 0.003376 | 0.90951 | 0.017648 | 0 | 1 | 4 |  | 41.0263 | 10.9582 | 48.0156
1974 | 15RC004_cpx1_CD | 40 | 179 |  | 45.37 | 1.73 | 7.77 | 9.48 | 0.0348 | 11.78 | 22.52 | 0.4601 | 0.0155 | 0.1152 | 99.2756 | 55.4092 |  | 1.7044 | 0.29557 | 0 | 2 | 0.048428 | 0.18021 | 0.0034214 | 0.048882 | 0.65975 | 0.059305 | 0 | 0 | 1 | 0 | 0.058283 | 0 | 0.0011072 | 0.90636 | 0.03351 | 0.00074276 | 1 | 4 |  | 35.375 | 16.0271 | 48.5978
1974 | 15RC004_cpx1_CD | 45 | 180 | #(100) | 44.47 | 2.47 | 8.65 | 8.5 | 0.0959 | 11.54 | 22.68 | 0.415 | 0.0204 | 0.0787 | 98.92 | 57.5848 |  | 1.6764 | 0.32355 | 0 | 2 | 0.060748 | 0.1517 | 0.0023455 | 0.070034 | 0.64857 | 0.066606 | 0 | 0 | 1 | 0 | 0.049642 | 0 | 0.0030618 | 0.91598 | 0.030331 | 0.00098099 | 1 | 4 |  | 35.3334 | 14.7644 | 49.9022
1974 | 15RC004_cpx1_CD | 50 | 181 | #(100) | 45 | 2.45 | 9.07 | 8.57 | 0.0668 | 11.64 | 22.17 | 0.4276 | 0.0134 | 0.0548 | 99.4626 | 57.5952 |  | 1.6862 | 0.31379 | 0 | 2 | 0.08674 | 0.11903 | 0.0016234 | 0.069049 | 0.65024 | 0.07331 | 0 | 0 | 1 | 0 | 0.076184 | 0 | 0.0021199 | 0.88999 | 0.031063 | 0.00064049 | 1 | 4 |  | 35.9076 | 14.9456 | 49.1469
1974 | 15RC004_cpx1_CD | 55 | 182 | #(100) | 45.43 | 2.31 | 8.68 | 8.31 | 0.0988 | 11.59 | 22.49 | 0.4213 | 0.0204 | 0.0619 | 99.4124 | 58.2412 |  | 1.7032 | 0.29681 | 0 | 2 | 0.086698 | 0.1096 | 0.0018347 | 0.065137 | 0.64778 | 0.08895 | 0 | 0 | 1 | 0 | 0.061965 | 0 | 0.003137 | 0.9033 | 0.030621 | 0.00097557 | 1 | 4 |  | 35.6957 | 14.5283 | 49.7759
1974 | 15RC004_cpx1_CD | 60 | 183 | #(100) | 45.19 | 2.32 | 8.82 | 8.46 | 0.1453 | 11.8 | 22.6 | 0.3971 | 0.0136 | 0.0934 | 99.8394 | 58.2428 |  | 1.6863 | 0.31367 | 0 | 2 | 0.074213 | 0.13585 | 0.0027554 | 0.065115 | 0.65646 | 0.065612 | 0 | 0 | 1 | 0 | 0.062527 | 0 | 0.004592 | 0.90351 | 0.028728 | 0.00064736 | 1 | 4 |  | 35.9007 | 14.6881 | 49.4113
1974 | 15RC004_cpx1_CD | 65 | 184 | #(100) | 45.86 | 2.26 | 8.31 | 8.14 | 0.1541 | 11.72 | 22.51 | 0.3377 |  | 0.1699 | 99.4617 | 59.0131 |  | 1.7197 | 0.28026 | 0 | 2 | 0.086989 | 0.085299 | 0.0050369 | 0.063743 | 0.65521 | 0.10372 | 0 | 0 | 1 | 0 | 0.066226 | 0 | 0.0048941 | 0.90433 | 0.024551 | 0 | 1 | 4 |  | 36.0069 | 14.296 | 49.6971
1974 | 15RC004_cpx1_CD | 70 | 185 | #(100) | 46.04 | 2.18 | 8.19 | 8.16 | 0.0756 | 11.97 | 22.15 | 0.3479 |  | 0.1262 | 99.2397 | 59.4635 |  | 1.7281 | 0.2719 | 0 | 2 | 0.090378 | 0.080011 | 0.0037449 | 0.061543 | 0.66981 | 0.094513 | 0 | 0 | 1 | 0 | 0.081587 | 0 | 0.0024032 | 0.89069 | 0.025316 | 0 | 1 | 4 |  | 36.8226 | 14.2118 | 48.9656
1974 | 15RC004_cpx1_CD | 75 | 186 | #(100) | 46.03 | 2.18 | 8.07 | 7.9 | 0.1571 | 12.08 | 22.43 | 0.3743 |  | 0.1988 | 99.4202 | 60.4605 |  | 1.7233 | 0.27669 | 0 | 2 | 0.079372 | 0.095828 | 0.0058842 | 0.061386 | 0.67424 | 0.083289 | 0 | 0 | 1 | 0 | 0.068201 | 0 | 0.0049812 | 0.89965 | 0.027168 | 0 | 1 | 4 |  | 36.9206 | 13.8156 | 49.2638
1974 | 15RC004_cpx1_CD | 85 | 188 |  | 48.42 | 1.85 | 7.1 | 7.67 | 0.1048 | 12.26 | 22.41 | 0.3153 |  | 0.1435 | 100.2736 | 61.5153 |  | 1.7985 | 0.20153 | 0 | 2 | 0.10926 | 0.007402 | 0.0042138 | 0.051682 | 0.67888 | 0.14857 | 0 | 0 | 1 | 0 | 0.082252 | 0 | 0.0032967 | 0.89175 | 0.022704 | 0 | 1 | 4 |  | 37.4628 | 13.3276 | 49.2095
1974 | 15RC004_cpx1_CD | 90 | 189 | core | 49.81 | 1.607 | 5.32 | 7.63 | 0.2097 | 12.92 | 21.77 | 0.6041 |  |  | 99.8708 | 62.871 |  | 1.8516 | 0.14835 | 0 | 2 | 0.084719 | 0.017306 | 0 | 0.044931 | 0.71603 | 0.13702 | 0 | 0 | 1 | 0 | 0.082854 | 0 | 0.0066021 | 0.86701 | 0.043537 | 0 | 1 | 4 |  | 39.1955 | 13.3444 | 47.4601
1974 | 15RC004_cpx1_CD | 95 | 190 | core | 48 | 1.84 | 5.89 | 8.3 | 0.1571 | 12.88 | 21.59 | 0.5712 | 0.0423 | 0.0252 | 99.2958 | 60.8121 |  | 1.7959 | 0.20413 | 0 | 2 | 0.05558 | 0.087695 | 0.00074538 | 0.051778 | 0.71842 | 0.085787 | 0 | 0 | 1 | 0 | 0.086187 | 0 | 0.0049779 | 0.86538 | 0.041432 | 0.0020188 | 1 | 4 |  | 38.8659 | 14.3172 | 46.8169
1974 | 15RC004_cpx1_CD | 100 | 191 | core | 49.11 | 1.3307 | 5.29 | 7.66 | 0.1893 | 13.24 | 22.32 | 0.4976 | 0.0122 |  | 99.6498 | 63.3493 |  | 1.8266 | 0.17335 | 0 | 2 | 0.058529 | 0.076832 | 0 | 0.037227 | 0.73417 | 0.093241 | 0 | 0 | 1 | 0 | 0.06817 | 0 | 0.0059631 | 0.88941 | 0.035882 | 0.00057883 | 1 | 4 |  | 39.3071 | 13.0746 | 47.6183
1974 | 15RC004_cpx1_CD | 105 | 192 | core | 49.81 | 1.477 | 5.72 | 7.39 | 0.1544 | 13.12 | 22.5 | 0.4455 | 0.0066 | 0.027 | 100.6505 | 63.9688 |  | 1.8358 | 0.16419 | 0 | 2 | 0.084255 | 0.029408 | 0.00078672 | 0.040943 | 0.72089 | 0.12372 | 0 | 0 | 1 | 0 | 0.074625 | 0 | 0.0048194 | 0.88841 | 0.031832 | 0.00031029 | 1 | 4 |  | 39.139 | 12.6268 | 48.2342
1974 | 15RC004_cpx1_CD | 110 | 193 | core | 47.67 | 1.74 | 6.07 | 7.35 | 0.0816 | 12.87 | 22.36 | 0.4827 | 0.0358 | 0.027 | 98.6871 | 63.6499 |  | 1.7906 | 0.20944 | 0 | 2 | 0.059256 | 0.087935 | 0.00080177 | 0.049157 | 0.72069 | 0.082163 | 0 | 0 | 1 | 0 | 0.060757 | 0 | 0.0025958 | 0.89978 | 0.03515 | 0.0017153 | 1 | 4 |  | 38.8737 | 12.5922 | 48.534
1974 | 15RC004_cpx1_CD | 115 | 194 | core | 47.52 | 1.89 | 6.77 | 8.01 | 0.1513 | 12.27 | 22.04 | 0.4001 |  |  | 99.0514 | 60.503 |  | 1.786 | 0.21397 | 0 | 2 | 0.085897 | 0.050372 | 0 | 0.053428 | 0.68751 | 0.12279 | 0 | 0 | 1 | 0 | 0.078577 | 0 | 0.004816 | 0.88745 | 0.029153 | 0 | 1 | 4 |  | 37.5378 | 14.0077 | 48.4544
1974 | 15RC004_cpx1_CD | 120 | 195 | core | 49.42 | 1.3924 | 5.34 | 7.91 | 0.1049 | 12.87 | 22.48 | 0.4469 | 0.0269 |  | 99.9911 | 61.9346 |  | 1.8366 | 0.16341 | 0 | 2 | 0.070458 | 0.048592 | 0 | 0.038919 | 0.71304 | 0.12899 | 0 | 0 | 1 | 0 | 0.068218 | 0 | 0.0033016 | 0.89501 | 0.032198 | 0.0012752 | 1 | 4 |  | 38.3941 | 13.4134 | 48.1925
1974 | 15RC004_cpx1_CD | 145 | 200 | core | 48.99 | 1.5962 | 5.23 | 7.63 | 0.2068 | 12.98 | 22.09 | 0.5109 | 0.0276 |  | 99.2615 | 62.9791 |  | 1.8322 | 0.16777 | 0 | 2 | 0.06275 | 0.053577 | 0 | 0.044901 | 0.72372 | 0.11505 | 0 | 0 | 1 | 0 | 0.069992 | 0 | 0.0065503 | 0.8851 | 0.037044 | 0.0013167 | 1 | 4 |  | 39.036 | 13.2238 | 47.7401
1974 | 15RC004_cpx1_CD | 150 | 201 | core | 49.58 | 1.621 | 5.56 | 7.34 | 0.1428 | 13.21 | 22.46 | 0.4611 |  | 0.0101 | 100.385 | 64.2822 |  | 1.8318 | 0.16825 | 0 | 2 | 0.073837 | 0.037054 | 0.000295 | 0.045044 | 0.72759 | 0.11618 | 0 | 0 | 1 | 0 | 0.073525 | 0 | 0.0044681 | 0.88898 | 0.033027 | 0 | 1 | 4 |  | 39.3762 | 12.5136 | 48.1102
1974 | 15RC004_cpx1_CD | 155 | 202 | core | 48.83 | 1.6094 | 5.54 | 7.27 | 0.169 | 13.11 | 22.51 | 0.4188 |  |  | 99.4572 | 64.3278 |  | 1.8209 | 0.17907 | 0 | 2 | 0.064403 | 0.054662 | 0 | 0.04514 | 0.72884 | 0.10695 | 0 | 0 | 1 | 0 | 0.065085 | 0 | 0.0053374 | 0.8993 | 0.030278 | 0 | 1 | 4 |  | 39.1814 | 12.4738 | 48.3448
1974 | 15RC004_cpx1_CD | 160 | 203 | core | 49.05 | 1.5826 | 5.55 | 7.19 | 0.1865 | 13.07 | 22.34 | 0.5134 |  | 0.0821 | 99.5646 | 64.5114 |  | 1.8263 | 0.17369 | 0 | 2 | 0.069842 | 0.049853 | 0.0024167 | 0.04432 | 0.7255 | 0.10807 | 0 | 0 | 1 | 0 | 0.065931 | 0 | 0.005881 | 0.89113 | 0.037059 | 0 | 1 | 4 |  | 39.2933 | 12.4427 | 48.264
1974 | 15RC004_cpx1_CD | 165 | 204 | core | 48.56 | 1.5999 | 5.45 | 7.64 | 0.1952 | 13.12 | 22.39 | 0.4458 | 0.0228 |  | 99.4237 | 63.1985 |  | 1.8123 | 0.18772 | 0 | 2 | 0.051983 | 0.079259 | 0 | 0.044909 | 0.72997 | 0.093878 | 0 | 0 | 1 | 0 | 0.065285 | 0 | 0.0061697 | 0.89521 | 0.032255 | 0.0010854 | 1 | 4 |  | 39.0407 | 13.0814 | 47.8779
1974 | 15RC004_cpx1_CD | 170 | 205 | core | 48.7 | 1.7 | 5.7 | 7.51 | 0.1661 | 12.87 | 21.98 | 0.4144 | 0.0103 | 0.0321 | 99.0829 | 63.1501 |  | 1.8258 | 0.1742 | 0 | 2 | 0.077641 | 0.030349 | 0.00095142 | 0.047936 | 0.71933 | 0.12379 | 0 | 0 | 1 | 0 | 0.081291 | 0 | 0.0052739 | 0.88282 | 0.03012 | 0.00049257 | 1 | 4 |  | 39.0333 | 13.0616 | 47.9051
1974 | 15RC004_cpx1_CD | 175 | 206 | core | 48.05 | 1.6427 | 5.65 | 7.4 | 0.2214 | 13.07 | 22.82 | 0.2981 |  |  | 99.1522 | 63.8495 |  | 1.7991 | 0.20088 | 0 | 2 | 0.048433 | 0.081563 | 0 | 0.046261 | 0.72957 | 0.094172 | 0 | 0 | 1 | 0 | 0.055954 | 0 | 0.0070207 | 0.91539 | 0.021639 | 0 | 1 | 4 |  | 38.7314 | 12.6726 | 48.596
1974 | 15RC004_cpx1_CD | 180 | 207 | core | 48.99 | 1.55 | 5.96 | 7.67 | 0.1311 | 12.95 | 22 | 0.3859 | 0.0113 | 0.0101 | 99.6584 | 62.8031 |  | 1.8254 | 0.17457 | 0 | 2 | 0.087147 | 0.028661 | 0.00029753 | 0.043439 | 0.71937 | 0.12108 | 0 | 0 | 1 | 0 | 0.089231 | 0 | 0.0041371 | 0.87822 | 0.027877 | 0.00053709 | 1 | 4 |  | 39.0813 | 13.2077 | 47.711
1974 | 15RC004_cpx1_CD | 185 | 208 | core | 49.1 | 1.5772 | 5.68 | 7.57 | 0.0903 | 13 | 22.08 | 0.4164 |  | 0.0084 | 99.5223 | 63.1988 |  | 1.8315 | 0.16853 | 0 | 2 | 0.081162 | 0.028731 | 0.00024771 | 0.044248 | 0.72292 | 0.1227 | 0 | 0 | 1 | 0 | 0.084687 | 0 | 0.0028526 | 0.88235 | 0.030112 | 0 | 1 | 4 |  | 39.1988 | 12.9575 | 47.8438
1974 | 15RC004_cpx1_CD | 190 | 209 | core | 48.99 | 1.6414 | 5.87 | 7.51 | 0.2157 | 12.92 | 22.39 | 0.4603 |  |  | 99.9974 | 63.2403 |  | 1.8187 | 0.18127 | 0 | 2 | 0.075549 | 0.047188 | 0 | 0.045832 | 0.71507 | 0.11636 | 0 | 0 | 1 | 0 | 0.069584 | 0 | 0.0067819 | 0.89051 | 0.033129 | 0 | 1 | 4 |  | 38.7468 | 13.0001 | 48.2531
1974 | 15RC004_cpx1_CD | 195 | 210 | core | 48.69 | 1.564 | 5.5 | 7.86 | 0.1631 | 12.93 | 22.12 | 0.4372 | 0.013 |  | 99.2773 | 62.1934 |  | 1.8219 | 0.17806 | 0 | 2 | 0.064485 | 0.057875 | 0 | 0.044017 | 0.7213 | 0.11232 | 0 | 0 | 1 | 0 | 0.075743 | 0 | 0.0051688 | 0.88675 | 0.031716 | 0.00062051 | 1 | 4 |  | 38.7973 | 13.5064 | 47.6963
1974 | 15RC004_cpx1_CD | 200 | 211 | core | 49.74 | 1.5227 | 5.12 | 7.8 | 0.2214 | 13 | 22.45 | 0.464 | 0.025 | 0.0174 | 100.3605 | 62.5 |  | 1.8421 | 0.15788 | 0 | 2 | 0.065584 | 0.041454 | 0.00050946 | 0.042415 | 0.71776 | 0.13228 | 0 | 0 | 1 | 0 | 0.067822 | 0 | 0.0069443 | 0.89074 | 0.033315 | 0.001181 | 1 | 4 |  | 38.6517 | 13.3816 | 47.9666
1974 | 15RC004_cpx1_CD | 205 | 212 | core | 49.84 | 1.5182 | 5.22 | 8.12 | 0.2242 | 12.92 | 22.11 | 0.4554 | 0.0083 |  | 100.4161 | 61.4068 |  | 1.8467 | 0.15331 | 0 | 2 | 0.074629 | 0.027167 | 0 | 0.042309 | 0.71368 | 0.14222 | 0 | 0 | 1 | 0 | 0.082198 | 0 | 0.0070354 | 0.87766 | 0.032713 | 0.00039229 | 1 | 4 |  | 38.5782 | 13.9796 | 47.4422
1974 | 15RC004_cpx1_CD | 210 | 213 | core | 49.03 | 1.75 | 5.2 | 8.32 | 0.1689 | 12.96 | 21.95 | 0.545 |  | 0.0283 | 99.9522 | 60.9023 |  | 1.8245 | 0.17546 | 0 | 2 | 0.052586 | 0.063401 | 0.00083257 | 0.04898 | 0.71899 | 0.11521 | 0 | 0 | 1 | 0 | 0.080279 | 0 | 0.005323 | 0.87508 | 0.039318 | 0 | 1 | 4 |  | 38.6909 | 14.2183 | 47.0908
1974 | 15RC004_cpx1_CD | 215 | 214 | core | 48.37 | 1.79 | 5.51 | 8.71 | 0.157 | 12.46 | 21.87 | 0.4578 | 0.0166 | 0.0606 | 99.402 | 58.8569 |  | 1.8152 | 0.18479 | 0 | 2 | 0.058898 | 0.057147 | 0.0017979 | 0.050524 | 0.6971 | 0.13453 | 0 | 0 | 1 | 0 | 0.08164 | 0 | 0.0049899 | 0.87927 | 0.033307 | 0.00079464 | 1 | 4 |  | 37.5859 | 15.0059 | 47.4081
1974 | 15RC004_cpx1_CD | 220 | 215 | core | 48.56 | 1.85 | 5.36 | 8.59 | 0.2038 | 12.7 | 21.94 | 0.495 | 0.0374 | 0.0072 | 99.7434 | 59.6524 |  | 1.8141 | 0.18595 | 0 | 2 | 0.05003 | 0.069375 | 0.00021264 | 0.05198 | 0.70729 | 0.12111 | 0 | 0 | 1 | 0 | 0.077848 | 0 | 0.0064478 | 0.87807 | 0.03585 | 0.0017822 | 1 | 4 |  | 38.0236 | 14.7719 | 47.2045
1974 | 15RC004_cpx1_CD | 225 | 216 | core | 48.74 | 2.08 | 5.63 | 8.88 | 0.1513 | 12.66 | 21.93 | 0.6884 | 0.0137 |  | 100.7734 | 58.7744 |  | 1.8016 | 0.19837 | 0 | 2 | 0.046889 | 0.085801 | 0 | 0.057828 | 0.69765 | 0.11183 | 0 | 0 | 1 | 0 | 0.076842 | 0 | 0.0047365 | 0.86844 | 0.049332 | 0.00064597 | 1 | 4 |  | 37.8069 | 15.1308 | 47.0623
1974 | 15RC004_cpx1_CD | 230 | 217 | core | 48.31 | 1.93 | 5.45 | 8.45 | 0.2242 | 12.38 | 22.04 | 0.5475 | 0.0139 |  | 99.3456 | 59.4335 |  | 1.813 | 0.18703 | 0 | 2 | 0.054002 | 0.064578 | 0 | 0.054476 | 0.69263 | 0.13432 | 0 | 0 | 1 | 0 | 0.066268 | 0 | 0.0071257 | 0.88611 | 0.039833 | 0.00066539 | 1 | 4 |  | 37.4185 | 14.7103 | 47.8712
1974 | 15RC004_cpx1_CD | 235 | 218 | core | 48.56 | 1.95 | 5.4 | 8.99 | 0.2967 | 12.42 | 21.58 | 0.5068 | 0.0177 |  | 99.7212 | 58.0103 |  | 1.8187 | 0.18126 | 0 | 2 | 0.057085 | 0.051962 | 0 | 0.054931 | 0.69349 | 0.14254 | 0 | 0 | 1 | 0 | 0.087051 | 0 | 0.0094112 | 0.86589 | 0.036799 | 0.00084562 | 1 | 4 |  | 37.4788 | 15.7248 | 46.7964
1974 | 15RC004_cpx1_CD | 240 | 219 | core | 48.99 | 1.9 | 5.15 | 8.89 | 0.1135 | 12.51 | 21.62 | 0.5621 | 0.0141 | 0.0116 | 99.7613 | 58.4579 |  | 1.8323 | 0.1677 | 0 | 2 | 0.059305 | 0.042581 | 0.000343 | 0.053449 | 0.69755 | 0.14678 | 0 | 0 | 1 | 0 | 0.088675 | 0 | 0.0035952 | 0.8663 | 0.040758 | 0.0006727 | 1 | 4 |  | 37.7976 | 15.2605 | 46.9418
1974 | 15RC004_cpx1_CD | 245 | 220 | core | 49.18 | 1.89 | 4.97 | 8.97 | 0.2677 | 12.27 | 21.76 | 0.6726 | 0.0339 | 0.0053 | 100.0195 | 57.7684 |  | 1.8361 | 0.16393 | 0 | 2 | 0.05474 | 0.053187 | 0.00015643 | 0.053071 | 0.68292 | 0.15592 | 0 | 0 | 1 | 0 | 0.070914 | 0 | 0.0084642 | 0.87033 | 0.048682 | 0.0016144 | 1 | 4 |  | 37.0803 | 15.664 | 47.2557
1974 | 15RC004_cpx1_CD | 250 | 221 | core | 49.88 | 1.68 | 4.57 | 9 | 0.1484 | 12.59 | 21.46 | 0.7247 |  | 0.0182 | 100.0713 | 58.314 |  | 1.8584 | 0.14158 | 0 | 2 | 0.059079 | 0.040157 | 0.00053608 | 0.047078 | 0.69931 | 0.15384 | 0 | 0 | 1 | 0 | 0.08639 | 0 | 0.0046826 | 0.85658 | 0.052346 | 0 | 1 | 4 |  | 37.9859 | 15.485 | 46.529
1974 | 15RC004_cpx1_CD | 255 | 222 | core | 49.54 | 1.7 | 4.56 | 8.8 | 0.192 | 12.68 | 21.58 | 0.6873 | 0.0096 | 0.04 | 99.7889 | 59.0317 |  | 1.85 | 0.14999 | 0 | 2 | 0.050697 | 0.05283 | 0.0011809 | 0.047748 | 0.70593 | 0.14161 | 0 | 0 | 1 | 0 | 0.080351 | 0 | 0.0060724 | 0.86336 | 0.049759 | 0.0004573 | 1 | 4 |  | 38.1552 | 15.1806 | 46.6641
1974 | 15RC004_cpx1_CD | 260 | 223 | core | 49.85 | 1.68 | 4.22 | 9.31 | 0.2589 | 12.84 | 21.52 | 0.6416 | 0.0218 | 0.0139 | 100.3562 | 57.9684 |  | 1.8537 | 0.14634 | 0 | 2 | 0.038594 | 0.06065 | 0.00040863 | 0.046986 | 0.7118 | 0.14157 | 0 | 0 | 1 | 0 | 0.087266 | 0 | 0.0081534 | 0.85729 | 0.046253 | 0.001034 | 1 | 4 |  | 38.1307 | 15.9442 | 45.925
1974 | 15RC004_cpx1_CD | 265 | 224 | core | 50.37 | 1.69 | 3.93 | 9.15 | 0.2037 | 12.46 | 21.11 | 0.7308 |  | 0.0117 | 99.6562 | 57.6585 |  | 1.888 | 0.11196 | 0 | 2 | 0.06165 | 0.0077752 | 0.00034671 | 0.047645 | 0.69628 | 0.1863 | 0 | 0 | 1 | 0 | 0.092711 | 0 | 0.0064665 | 0.84772 | 0.053106 | 0 | 1 | 4 |  | 37.8978 | 15.9617 | 46.1404
1974 | 15RC004_cpx1_CD | 270 | 225 | core | 50.67 | 1.4968 | 4.17 | 9.23 | 0.2968 | 12.81 | 21.62 | 0.6761 | 0.0038 |  | 100.9735 | 58.1216 |  | 1.8723 | 0.12775 | 0 | 2 | 0.053838 | 0.039325 | 0 | 0.041598 | 0.70565 | 0.15959 | 0 | 0 | 1 | 0 | 0.086264 | 0 | 0.0092879 | 0.85584 | 0.048432 | 0.0001791 | 1 | 4 |  | 38.0207 | 15.8662 | 46.1131
1974 | 15RC004_cpx1_CD | 275 | 226 | core | 48.6 | 1.5762 | 6.04 | 7.43 | 0.1574 | 13.11 | 22.68 | 0.2967 | 0.0294 | 0.0809 | 100.0006 | 63.8267 |  | 1.8039 | 0.19614 | 0 | 2 | 0.068061 | 0.060442 | 0.0023739 | 0.044002 | 0.72543 | 0.099693 | 0 | 0 | 1 | 0 | 0.070466 | 0 | 0.0049478 | 0.90184 | 0.02135 | 0.0013919 | 1 | 4 |  | 38.9424 | 12.6447 | 48.4128
1974 | 15RC004_cpx1_CD | 280 | 227 | core | 48.88 | 1.5243 | 5.58 | 7.4 | 0.1574 | 13.54 | 22.67 | 0.2672 |  | 0.104 | 100.1229 | 64.6609 |  | 1.8104 | 0.18957 | 0 | 2 | 0.053993 | 0.066793 | 0.0030453 | 0.042463 | 0.74764 | 0.086063 | 0 | 0 | 1 | 0 | 0.07633 | 0 | 0.0049373 | 0.89955 | 0.019186 | 0 | 1 | 4 |  | 39.7405 | 12.4447 | 47.8149
1974 | 15RC004_cpx1_CD | 285 | 228 | core | 49.25 | 1.4594 | 5.54 | 7.7 | 0.1691 | 13.43 | 22.14 | 0.2853 | 0.0098 | 0.0531 | 100.0367 | 63.5589 |  | 1.8273 | 0.17266 | 0 | 2 | 0.069586 | 0.041048 | 0.0015576 | 0.040727 | 0.74287 | 0.10421 | 0 | 0 | 1 | 0 | 0.093639 | 0 | 0.0053137 | 0.88006 | 0.020522 | 0.00046382 | 1 | 4 |  | 39.7866 | 13.0793 | 47.1341
1974 | 15RC004_cpx1_CD | 290 | 229 | core | 49.84 | 1.2954 | 5.03 | 7.02 | 0.1196 | 14.08 | 22.32 | 0.2864 | 0.0148 | 0.0151 | 100.0213 | 66.7299 |  | 1.8425 | 0.15753 | 0 | 2 | 0.061614 | 0.044658 | 0.00044131 | 0.036018 | 0.77598 | 0.081288 | 0 | 0 | 1 | 0 | 0.091057 | 0 | 0.0037445 | 0.88397 | 0.020526 | 0.0006979 | 1 | 4 |  | 41.2602 | 11.7375 | 47.0023
1974 | 15RC004_cpx1_CD | 295 | 230 | core | 47.8 | 1.1966 | 5.06 | 8.83 | 0.1687 | 13.61 | 21.69 | 0.3504 |  | 0.1183 | 98.824 | 60.6506 |  | 1.7955 | 0.20452 | 0 | 2 | 0.019472 | 0.13944 | 0.003513 | 0.033806 | 0.76214 | 0.041627 | 0 | 0 | 1 | 0 | 0.096278 | 0 | 0.0053667 | 0.87284 | 0.025517 | 0 | 1 | 4 |  | 39.7426 | 14.7423 | 45.515
1974 | 15RC004_cpx1_CD | 300 | 231 | core | 48.93 | 1.5764 | 5.21 | 8.95 | 0.1776 | 13.73 | 21.39 | 0.3332 |  | 0.0824 | 100.3796 | 60.5379 |  | 1.8125 | 0.18754 | 0 | 2 | 0.039899 | 0.081316 | 0.002413 | 0.043919 | 0.75821 | 0.074244 | 0 | 0 | 1 | 0 | 0.12166 | 0 | 0.0055715 | 0.84884 | 0.023928 | 0 | 1 | 4 |  | 40.1203 | 14.9637 | 44.916
1974 | 15RC004_cpx1_CD | 315 | 234 | #(100) | 45.09 | 2.19 | 7.6 | 9.08 | 0.1454 | 12.08 | 21.75 | 0.4649 | 0.0079 | 0.1057 | 98.5139 | 57.0888 |  | 1.7061 | 0.2939 | 0 | 2 | 0.044994 | 0.15558 | 0.0031619 | 0.062325 | 0.68142 | 0.052517 | 0 | 0 | 1 | 0 | 0.079189 | 0 | 0.0046594 | 0.88167 | 0.034103 | 0.00038129 | 1 | 4 |  | 36.7336 | 15.7381 | 47.5283
1974 | 15RC004_cpx1_CD | 320 | 235 | #(100) | 46.88 | 2.05 | 7.36 | 7.93 | 0.1281 | 12.22 | 22.22 | 0.449 | 0.045 | 0.15 | 99.4321 | 60.6452 |  | 1.7541 | 0.24591 | 0 | 2 | 0.078636 | 0.08217 | 0.0044371 | 0.057691 | 0.68165 | 0.095417 | 0 | 0 | 1 | 0 | 0.070524 | 0 | 0.0040593 | 0.8907 | 0.03257 | 0.0021478 | 1 | 4 |  | 37.3605 | 13.8212 | 48.8183
1974 | 15RC004_cpx1_CD | 325 | 236 | #(100) | 45.56 | 2.32 | 8.32 | 8.43 | 0.1426 | 12 | 22.32 | 0.336 | 0.0234 | 0.1225 | 99.5745 | 58.7372 |  | 1.7054 | 0.29459 | 0 | 2 | 0.072438 | 0.11339 | 0.0036252 | 0.065317 | 0.66966 | 0.075571 | 0 | 0 | 1 | 0 | 0.0749 | 0 | 0.0045207 | 0.89508 | 0.024383 | 0.0011173 | 1 | 4 |  | 36.5309 | 14.6409 | 48.8282
1974 | 15RC004_cpx1_CD | 330 | 237 | #(100) | 45.58 | 2.31 | 8.48 | 8.39 | 0.0728 | 12.09 | 22.09 | 0.4047 | 0.0073 | 0.1326 | 99.5574 | 59.0332 |  | 1.7043 | 0.2957 | 0 | 2 | 0.077972 | 0.11357 | 0.0039198 | 0.064964 | 0.67394 | 0.065634 | 0 | 0 | 1 | 0 | 0.083122 | 0 | 0.0023054 | 0.88489 | 0.029337 | 0.00034818 | 1 | 4 |  | 36.9595 | 14.5126 | 48.528
1974 | 15RC004_cpx1_CD | 335 | 238 | #(100) | 45.59 | 2.36 | 8.63 | 8.34 | 0.1251 | 11.54 | 22.62 | 0.3863 | 0.0277 | 0.1047 | 99.7238 | 58.0483 |  | 1.7056 | 0.29442 | 0 | 2 | 0.086067 | 0.10179 | 0.0030967 | 0.066406 | 0.64362 | 0.099019 | 0 | 0 | 1 | 0 | 0.060095 | 0 | 0.0039637 | 0.9066 | 0.028018 | 0.0013219 | 1 | 4 |  | 35.4596 | 14.5923 | 49.948
1974 | 15RC004_cpx1_CD | 340 | 239 | #(100) | 43.92 | 2.39 | 8.24 | 8.23 | 0.1659 | 10.92 | 22 | 0.4409 |  | 0.039 | 96.3458 | 57.0235 |  | 1.7026 | 0.29743 | 0 | 2 | 0.07901 | 0.111 | 0.0011952 | 0.069684 | 0.63109 | 0.10803 | 0 | 0 | 1 | 0 | 0.047754 | 0 | 0.0054466 | 0.91366 | 0.033135 | 0 | 1 | 4 |  | 34.7328 | 14.9823 | 50.2849
1974 | 15RC004_cpx1_CD | 345 | 240 | #(100) | 43.89 | 2.51 | 9.02 | 8.48 | 0.1135 | 11.48 | 21.87 | 0.4507 | 0.0072 | 0.0002 | 97.8216 | 57.515 |  | 1.6716 | 0.32836 | 0 | 2 | 0.076508 | 0.14167 | 6.0222e-06 | 0.071902 | 0.65184 | 0.058069 | 0 | 0 | 1 | 0 | 0.070334 | 0 | 0.0036611 | 0.89238 | 0.033279 | 0.0003498 | 1 | 4 |  | 35.8559 | 15.0573 | 49.0868
1974 | 15RC004_cpx1_CD | 350 | 241 | #(100) | 44.66 | 2.57 | 8.97 | 8.98 | 0.1831 | 11.35 | 22.24 | 0.3013 | 0.01 | 0.0497 | 99.3141 | 55.8288 |  | 1.6819 | 0.31807 | 0 | 2 | 0.080044 | 0.11343 | 0.0014798 | 0.072797 | 0.63725 | 0.094996 | 0 | 0 | 1 | 0 | 0.074365 | 0 | 0.00584 | 0.89732 | 0.021999 | 0.00048039 | 1 | 4 |  | 34.9522 | 15.8312 | 49.2165
1974 | 15RC004_cpx1_CD | 355 | 242 | #(100) | 44.33 | 2.51 | 9.03 | 8.66 | 0.1367 | 11.26 | 21.87 | 0.431 |  | 0.081 | 98.3087 | 56.5261 |  | 1.6834 | 0.31658 | 0 | 2 | 0.087544 | 0.11495 | 0.0024318 | 0.07169 | 0.63747 | 0.085913 | 0 | 0 | 1 | 0 | 0.074127 | 0 | 0.0043965 | 0.88975 | 0.031731 | 0 | 1 | 4 |  | 35.2855 | 15.4649 | 49.2497
1974 | 15RC004_cpx1_CD | 360 | 243 |  | 49.85 | 1.1257 | 5.07 | 6.51 | 0.0642 | 13.88 | 22.88 | 0.361 | 0.0203 | 0.2515 | 100.0127 | 68.0726 |  | 1.8412 | 0.1588 | 0 | 2 | 0.061889 | 0.053827 | 0.0073438 | 0.031272 | 0.76428 | 0.081392 | 0 | 0 | 1 | 0 | 0.06584 | 0 | 0.0020082 | 0.90535 | 0.025849 | 0.0009564 | 1 | 4 |  | 40.8117 | 10.8436 | 48.3447
1974 | 15RC004_cpx1_CD | 365 | 244 |  | 50.53 | 1.0517 | 4.25 | 6.09 | 0.0701 | 14.13 | 23 | 0.3157 |  | 0.1247 | 99.5622 | 69.8813 |  | 1.8733 | 0.12675 | 0 | 2 | 0.058934 | 0.028198 | 0.0036548 | 0.029325 | 0.78093 | 0.098954 | 0 | 0 | 1 | 0 | 0.061633 | 0 | 0.0022009 | 0.91348 | 0.02269 | 0 | 1 | 4 |  | 41.4201 | 10.1298 | 48.4501
1974 | 15RC004_cpx1_CD | 370 | 245 | #(100) | 45.76 | 2.3 | 7.59 | 8.09 | 0.1369 | 12.17 | 22.33 | 0.3257 | 0.0333 | 0.1625 | 98.8984 | 60.0691 |  | 1.7238 | 0.2762 | 0 | 2 | 0.060759 | 0.10565 | 0.0048395 | 0.065166 | 0.68347 | 0.080116 | 0 | 0 | 1 | 0 | 0.069065 | 0 | 0.0043676 | 0.90118 | 0.023786 | 0.0016001 | 1 | 4 |  | 37.0674 | 14.0576 | 48.875
1974 | 15RC004_cpx1_CD | 375 | 246 | rim | 44.6 | 2.45 | 8.64 | 8.5 | 0.1018 | 11.16 | 22.3 | 0.2664 | 0.0138 | 0.0806 | 98.1126 | 56.765 |  | 1.6999 | 0.30006 | 0 | 2 | 0.088042 | 0.089472 | 0.0024287 | 0.070236 | 0.63414 | 0.11568 | 0 | 0 | 1 | 0 | 0.065761 | 0 | 0.0032861 | 0.9106 | 0.019685 | 0.00067095 | 1 | 4 |  | 34.8635 | 15.0745 | 50.062
1974 | 15RC004_cpx1_CD | 380 | 247 | rim | 43.92 | 2.78 | 9.81 | 9.66 | 0.0552 | 10.67 | 22.34 | 0.4082 | 0.004 | 0.0149 | 99.6623 | 52.484 |  | 1.652 | 0.34802 | 0 | 2 | 0.086832 | 0.13341 | 0.00044307 | 0.078646 | 0.59832 | 0.10235 | 0 | 0 | 1 | 0 | 0.068066 | 0 | 0.0017584 | 0.90022 | 0.029766 | 0.00019192 | 1 | 4 |  | 33.1639 | 16.9382 | 49.8978
1974 | 15RC004_cpx1_CD | 385 | 248 | rim | 44.89 | 2.48 | 8.15 | 8.88 | 0.1309 | 11.47 | 22.4 | 0.4187 | 0.0245 | 0.0003 | 98.8444 | 56.3636 |  | 1.6966 | 0.30343 | 0 | 2 | 0.059575 | 0.13471 | 8.9637e-06 | 0.070496 | 0.64627 | 0.088943 | 0 | 0 | 1 | 0 | 0.056981 | 0 | 0.0041899 | 0.90697 | 0.030678 | 0.0011811 | 1 | 4 |  | 35.1602 | 15.496 | 49.3438
1974 | 15RC004_cpx1_EF | 5 | 249 | rim | 45.47 | 2.6 | 8.26 | 9.32 | 0.1745 | 11.41 | 21.76 | 0.5103 | 0.0398 | 0.0289 | 99.5735 | 55.041 |  | 1.708 | 0.29199 | 0 | 2 | 0.073672 | 0.10961 | 0.00085824 | 0.073457 | 0.63896 | 0.10344 | 0 | 0 | 1 | 0 | 0.079696 | 0 | 0.0055514 | 0.87568 | 0.037162 | 0.001907 | 1 | 4 |  | 35.2446 | 16.4537 | 48.3017
1974 | 15RC004_cpx1_EF | 10 | 250 | rim | 43.66 | 2.78 | 10.05 | 9.29 | 0.0959 | 10.62 | 22.33 | 0.4084 | 0.027 | 0.0347 | 99.296 | 53.34 |  | 1.6467 | 0.35328 | 0 | 2 | 0.093438 | 0.13224 | 0.0010347 | 0.078863 | 0.59715 | 0.097269 | 0 | 0 | 1 | 0 | 0.063483 | 0 | 0.0030633 | 0.90229 | 0.029863 | 0.001299 | 1 | 4 |  | 33.2583 | 16.4889 | 50.2529
1974 | 15RC004_cpx1_EF | 15 | 251 | rim | 43.88 | 2.63 | 9.21 | 8.88 | 0.0553 | 11.1 | 22.12 | 0.327 | 0.0481 | 0.0386 | 98.289 | 55.5556 |  | 1.6691 | 0.33086 | 0 | 2 | 0.082011 | 0.12365 | 0.0011608 | 0.075244 | 0.62947 | 0.088467 | 0 | 0 | 1 | 0 | 0.070338 | 0 | 0.0017815 | 0.90143 | 0.024115 | 0.0023339 | 1 | 4 |  | 34.6789 | 15.6592 | 49.662
1974 | 15RC004_cpx1_EF | 20 | 252 | rim | 43.78 | 2.64 | 8.98 | 8.71 | 0.16 | 11.12 | 22.14 | 0.4011 |  | 0.0522 | 97.9833 | 56.0767 |  | 1.6697 | 0.33033 | 0 | 2 | 0.073274 | 0.13369 | 0.0015739 | 0.075727 | 0.63224 | 0.083494 | 0 | 0 | 1 | 0 | 0.060583 | 0 | 0.0051679 | 0.90459 | 0.029656 | 0 | 1 | 4 |  | 34.743 | 15.5478 | 49.7092
1974 | 15RC004_cpx1_EF | 25 | 253 | rim | 43.21 | 1.98 | 7.28 | 7.51 | 0.1311 | 11.25 | 21.58 | 0.2319 | 0.0198 | 0.2053 | 93.3981 | 59.968 |  | 1.725 | 0.27501 | 0 | 2 | 0.067493 | 0.10109 | 0.0064794 | 0.059451 | 0.66955 | 0.09594 | 0 | 0 | 1 | 0 | 0.053666 | 0 | 0.0044325 | 0.92295 | 0.017948 | 0.0010083 | 1 | 4 |  | 36.2383 | 13.8086 | 49.9532
1974 | 15RC004_cpx1_EF | 30 | 254 |  | 47.22 | 1.6455 | 6.33 | 7.1 | 0.1196 | 13.08 | 22.52 | 0.2444 |  | 0.2339 | 98.4934 | 64.8167 |  | 1.7778 | 0.22215 | 0 | 2 | 0.058718 | 0.081116 | 0.0069622 | 0.046597 | 0.73418 | 0.072429 | 0 | 0 | 1 | 0 | 0.069984 | 0 | 0.0038136 | 0.90836 | 0.017839 | 0 | 1 | 4 |  | 39.2633 | 12.1581 | 48.5786
1974 | 15RC004_cpx1_EF | 35 | 255 |  | 47.63 | 1.71 | 6.24 | 6.97 | 0.1021 | 13.38 | 22.53 | 0.3127 | 0.0004 | 0.2342 | 99.1094 | 65.7494 |  | 1.7796 | 0.22045 | 0 | 2 | 0.054304 | 0.085792 | 0.0069177 | 0.048053 | 0.74526 | 0.059669 | 0 | 0 | 1 | 0 | 0.072295 | 0 | 0.0032307 | 0.90181 | 0.02265 | 1.9063e-05 | 1 | 4 |  | 39.8952 | 11.8298 | 48.2751
1974 | 15RC004_cpx1_EF | 40 | 256 | #(100) | 45.31 | 2.52 | 8.84 | 8.64 | 0.099 | 11.48 | 22.45 | 0.3571 | 0.0085 | 0.0279 | 99.7325 | 57.0577 |  | 1.6966 | 0.30336 | 0 | 2 | 0.086741 | 0.10018 | 0.00082593 | 0.070972 | 0.64086 | 0.10042 | 0 | 0 | 1 | 0 | 0.069927 | 0 | 0.0031396 | 0.9006 | 0.025923 | 0.000406 | 1 | 4 |  | 35.3064 | 15.0771 | 49.6164
1974 | 15RC004_cpx1_EF | 45 | 257 | #(100) | 46.06 | 2.29 | 8.85 | 8.5 | 0.1281 | 11.74 | 22.58 | 0.3976 |  | 0.1569 | 100.7026 | 58.004 |  | 1.7057 | 0.29432 | 0 | 2 | 0.091905 | 0.098807 | 0.0045935 | 0.063782 | 0.64813 | 0.092778 | 0 | 0 | 1 | 0 | 0.071623 | 0 | 0.0040175 | 0.89581 | 0.028545 | 0 | 1 | 4 |  | 35.7853 | 14.7542 | 49.4604
1974 | 15RC004_cpx1_EF | 50 | 258 | #(100) | 45.48 | 2.4 | 8.68 | 8.69 | 0.1513 | 11.71 | 21.98 | 0.3299 | 0.039 | 0.1285 | 99.5887 | 57.402 |  | 1.7049 | 0.29512 | 0 | 2 | 0.088345 | 0.09347 | 0.0038082 | 0.067667 | 0.65442 | 0.09229 | 0 | 0 | 1 | 0 | 0.086635 | 0 | 0.0048034 | 0.88272 | 0.023975 | 0.0018649 | 1 | 4 |  | 36.0693 | 15.2782 | 48.6525
1974 | 15RC004_cpx1_EF | 55 | 259 | #(100) | 44.96 | 2.33 | 8.61 | 8.39 | 0.1135 | 11.45 | 22.01 | 0.3965 | 0.0043 | 0.0322 | 98.2965 | 57.7117 |  | 1.7059 | 0.29407 | 0 | 2 | 0.090936 | 0.098556 | 0.00096591 | 0.066494 | 0.64769 | 0.095362 | 0 | 0 | 1 | 0 | 0.07228 | 0 | 0.0036473 | 0.8947 | 0.029167 | 0.00020812 | 1 | 4 |  | 35.7398 | 14.8902 | 49.37
1974 | 15RC004_cpx1_EF | 60 | 260 | #(100) | 45.97 | 2.29 | 8.22 | 8.39 | 0.1252 | 11.77 | 22.35 | 0.3685 | 0.0109 | 0.0685 | 99.5631 | 58.3829 |  | 1.7221 | 0.27787 | 0 | 2 | 0.085032 | 0.089048 | 0.0020287 | 0.064524 | 0.65734 | 0.10202 | 0 | 0 | 1 | 0 | 0.071748 | 0 | 0.0039722 | 0.897 | 0.026763 | 0.00052087 | 1 | 4 |  | 36.0953 | 14.6498 | 49.2548
1974 | 15RC004_cpx1_EF | 65 | 261 | #(100) | 45.95 | 2.24 | 7.85 | 8.27 | 0.1049 | 11.78 | 22.04 | 0.3637 | 0.0024 | 0.1238 | 98.7248 | 58.7531 |  | 1.7361 | 0.26391 | 0 | 2 | 0.085622 | 0.074038 | 0.0036979 | 0.063654 | 0.66352 | 0.10946 | 0 | 0 | 1 | 0 | 0.077774 | 0 | 0.0033566 | 0.89211 | 0.02664 | 0.00011567 | 1 | 4 |  | 36.452 | 14.5381 | 49.01
1974 | 15RC004_cpx1_EF | 70 | 262 | #(-111) | 51.21 | 0.9772 | 4.06 | 6.68 | 0.1783 | 14.41 | 22.25 | 0.2927 |  | 0.0276 | 100.0858 | 68.3262 |  | 1.8901 | 0.1099 | 0 | 2 | 0.066694 | 0.0090937 | 0.00080535 | 0.027127 | 0.7929 | 0.10338 | 0 | 0 | 1 | 0 | 0.093688 | 0 | 0.0055734 | 0.87979 | 0.020944 | 0 | 1 | 4 |  | 42.0764 | 11.2361 | 46.6876
1974 | 15RC004_cpx1_EF | 75 | 263 | #(-111) | 50.5 | 1.0723 | 4.03 | 6.64 | 0.1052 | 14.42 | 22.3 | 0.3716 |  | 0.0051 | 99.4442 | 68.471 |  | 1.8737 | 0.12633 | 0 | 2 | 0.049881 | 0.043184 | 0.00014959 | 0.029923 | 0.79761 | 0.079251 | 0 | 0 | 1 | 0 | 0.083569 | 0 | 0.0033056 | 0.8864 | 0.026729 | 0 | 1 | 4 |  | 42.1277 | 11.0552 | 46.8171
1974 | 15RC004_cpx1_EF | 80 | 264 | #(-111) | 50.55 | 1.0262 | 4.02 | 6.71 | 0.0818 | 14.27 | 22.55 | 0.348 | 0.0073 | 0.0557 | 99.619 | 68.0172 |  | 1.874 | 0.12604 | 0 | 2 | 0.049587 | 0.042952 | 0.0016324 | 0.028613 | 0.78866 | 0.088559 | 0 | 0 | 1 | 0 | 0.07649 | 0 | 0.0025682 | 0.89559 | 0.025011 | 0.0003452 | 1 | 4 |  | 41.6219 | 11.113 | 47.2652
1974 | 15RC004_cpx1_EF | 85 | 265 | #(-111) | 50.48 | 1.0145 | 4.11 | 6.88 | 0.1228 | 14.26 | 22.08 | 0.3281 |  | 0.0769 | 99.3523 | 67.4551 |  | 1.8774 | 0.12263 | 0 | 2 | 0.057511 | 0.029756 | 0.002261 | 0.028378 | 0.79063 | 0.09146 | 0 | 0 | 1 | 0 | 0.09274 | 0 | 0.0038678 | 0.87974 | 0.023656 | 0 | 1 | 4 |  | 41.8725 | 11.5361 | 46.5914
1974 | 15RC004_cpx1_EF | 90 | 266 | #(-111) | 50.94 | 1.0561 | 4.07 | 6.86 | 0.1344 | 14.31 | 22.43 | 0.2651 |  | 0.0862 | 100.1518 | 67.5957 |  | 1.881 | 0.11902 | 0 | 2 | 0.058093 | 0.018726 | 0.0025164 | 0.029331 | 0.78775 | 0.10358 | 0 | 0 | 1 | 0 | 0.089507 | 0 | 0.004203 | 0.88731 | 0.018978 | 0 | 1 | 4 |  | 41.6562 | 11.4229 | 46.9209
1974 | 15RC004_cpx1_EF | 95 | 267 | #(-111) | 50.38 | 1.085 | 4.09 | 6.67 | 0.0468 | 14.16 | 22.32 | 0.2634 | 0.0199 | 0.0874 | 99.1225 | 67.9789 |  | 1.8788 | 0.12121 | 0 | 2 | 0.058547 | 0.019207 | 0.0025768 | 0.030433 | 0.78724 | 0.10199 | 0 | 0 | 1 | 0 | 0.086794 | 0 | 0.0014781 | 0.89174 | 0.019043 | 0.00094664 | 1 | 4 |  | 41.6872 | 11.0923 | 47.2205
1974 | 15RC004_cpx1_EF | 100 | 268 | #(-111) | 50.67 | 1.0798 | 4.25 | 6.81 | 0.0819 | 13.98 | 22.18 | 0.2122 |  |  | 99.2639 | 67.2439 |  | 1.8877 | 0.11227 | 0 | 2 | 0.074331 | 0 | 0 | 0.030257 | 0.77646 | 0.11895 | 0 | 0 | 1 | 0 | 0.0932 | 0 | 0.0025841 | 0.88526 | 0.015327 | 0 | 0.99638 | 3.9964 |  | 41.3792 | 11.4435 | 47.1773
1974 | 15RC004_cpx1_EF | 105 | 269 | #(-111) | 50.67 | 1.0144 | 4.06 | 7.02 | 0.1812 | 14.25 | 22.22 | 0.3085 |  | 0.0276 | 99.7517 | 66.9958 |  | 1.8782 | 0.12177 | 0 | 2 | 0.055589 | 0.03098 | 0.00080882 | 0.028281 | 0.78748 | 0.096865 | 0 | 0 | 1 | 0 | 0.089745 | 0 | 0.0056885 | 0.8824 | 0.02217 | 0 | 1 | 4 |  | 41.5961 | 11.794 | 46.6099
1974 | 15RC004_cpx1_EF | 110 | 270 | #(-111) | 50.63 | 1.0676 | 4.04 | 7.02 | 0.1256 | 14.22 | 22.29 | 0.3859 | 0.0064 | 0.0779 | 99.8634 | 66.9492 |  | 1.874 | 0.12599 | 0 | 2 | 0.050238 | 0.042025 | 0.0022795 | 0.029721 | 0.78467 | 0.091065 | 0 | 0 | 1 | 0 | 0.084184 | 0 | 0.0039372 | 0.88389 | 0.027692 | 0.00030217 | 1 | 4 |  | 41.5222 | 11.7057 | 46.7722
1974 | 15RC004_cpx1_EF | 115 | 271 | #(-111) | 50.11 | 1.0687 | 4.04 | 6.72 | 0.0585 | 14.32 | 22.07 | 0.2915 | 0.0011 |  | 98.6798 | 68.0608 |  | 1.875 | 0.12503 | 0 | 2 | 0.053121 | 0.032954 | 0 | 0.030076 | 0.7988 | 0.08505 | 0 | 0 | 1 | 0 | 0.092251 | 0 | 0.0018538 | 0.8847 | 0.021145 | 5.2502e-05 | 1 | 4 |  | 42.1396 | 11.1895 | 46.671
1974 | 15RC004_cpx1_EF | 120 | 272 | #(-111) | 50.22 | 1.0582 | 4.13 | 6.76 | 0.1111 | 14.25 | 22.59 | 0.2492 | 0.0041 | 0.0528 | 99.4254 | 67.8248 |  | 1.8668 | 0.13318 | 0 | 2 | 0.047749 | 0.04286 | 0.0015517 | 0.029586 | 0.78971 | 0.088547 | 0 | 0 | 1 | 0 | 0.078718 | 0 | 0.0034977 | 0.89963 | 0.017959 | 0.00019441 | 1 | 4 |  | 41.4989 | 11.2258 | 47.2753
1974 | 15RC004_cpx1_EF | 125 | 273 | #(-111) | 50.73 | 1.0519 | 4.18 | 6.66 | 0.2105 | 14.43 | 22.34 | 0.383 | 0.0221 | 0.0665 | 100.074 | 68.4211 |  | 1.8709 | 0.12915 | 0 | 2 | 0.052523 | 0.044753 | 0.0019388 | 0.029177 | 0.79335 | 0.078256 | 0 | 0 | 1 | 0 | 0.08237 | 0 | 0.0065745 | 0.88263 | 0.027383 | 0.0010396 | 1 | 4 |  | 42.0222 | 11.2267 | 46.7512
1974 | 15RC004_cpx1_EF | 130 | 274 | #(-111) | 50.53 | 1.0077 | 4.05 | 6.72 | 0.1462 | 14.12 | 22.34 | 0.3275 | 0.0405 | 0.0393 | 99.3212 | 67.7543 |  | 1.8801 | 0.11991 | 0 | 2 | 0.057682 | 0.030215 | 0.001156 | 0.0282 | 0.78323 | 0.099517 | 0 | 0 | 1 | 0 | 0.079345 | 0 | 0.004607 | 0.8905 | 0.023624 | 0.0019222 | 1 | 4 |  | 41.4975 | 11.3215 | 47.181
1974 | 15RC004_cpx1_EF | 135 | 275 | #(-111) | 50.21 | 1.0031 | 4.28 | 6.7 | 0.1374 | 14.4 | 22.39 | 0.2497 | 0.0339 | 0.0355 | 99.4396 | 68.2464 |  | 1.8642 | 0.13584 | 0 | 2 | 0.05143 | 0.046923 | 0.001042 | 0.028011 | 0.79704 | 0.075553 | 0 | 0 | 1 | 0 | 0.085529 | 0 | 0.0043203 | 0.89057 | 0.017973 | 0.0016055 | 1 | 4 |  | 41.9509 | 11.1754 | 46.8737
1974 | 15RC004_cpx1_EF | 140 | 276 | #(-111) | 50.67 | 1.0266 | 4.12 | 6.83 | 0.1461 | 14.41 | 22.44 | 0.3773 |  | 0.0578 | 100.0778 | 67.8437 |  | 1.8692 | 0.13083 | 0 | 2 | 0.048287 | 0.05087 | 0.0016857 | 0.028483 | 0.79248 | 0.078195 | 0 | 0 | 1 | 0 | 0.081616 | 0 | 0.0045644 | 0.88684 | 0.026983 | 0 | 1 | 4 |  | 41.8292 | 11.3612 | 46.8096
1974 | 15RC004_cpx1_EF | 145 | 277 | #(-111) | 50.86 | 1.0973 | 4.38 | 6.69 | 0.1725 | 14.18 | 22.36 | 0.3369 |  |  | 100.0767 | 67.9444 |  | 1.8779 | 0.12212 | 0 | 2 | 0.068464 | 0.016831 | 0 | 0.030472 | 0.78053 | 0.1037 | 0 | 0 | 1 | 0 | 0.086018 | 0 | 0.0053941 | 0.88447 | 0.024116 | 0 | 1 | 4 |  | 41.5853 | 11.2918 | 47.1229
1974 | 15RC004_cpx1_EF | 150 | 278 | #(-111) | 50.55 | 1.0816 | 4.14 | 7.14 | 0.1373 | 14.22 | 22.06 | 0.2233 | 0.0135 |  | 99.5657 | 66.573 |  | 1.879 | 0.12103 | 0 | 2 | 0.060324 | 0.016962 | 0 | 0.030238 | 0.78799 | 0.10448 | 0 | 0 | 1 | 0 | 0.10048 | 0 | 0.0043222 | 0.87847 | 0.016091 | 0.00064009 | 1 | 4 |  | 41.6332 | 11.9535 | 46.4133
1974 | 15RC004_cpx1_EF | 155 | 279 | #(-111) | 50.16 | 1.0853 | 4.24 | 6.66 | 0.1403 | 14.35 | 22.43 | 0.3284 | 0.0004 | 0.005 | 99.3994 | 68.3008 |  | 1.8625 | 0.13748 | 0 | 2 | 0.048057 | 0.05232 | 0.00014678 | 0.03031 | 0.79436 | 0.074803 | 0 | 0 | 1 | 0 | 0.079664 | 0 | 0.004412 | 0.89226 | 0.02364 | 1.8946e-05 | 1 | 4 |  | 41.8565 | 11.1284 | 47.0151
1974 | 15RC004_cpx1_EF | 160 | 280 | #(-111) | 50.76 | 1.1173 | 4.15 | 6.84 | 0.1549 | 13.97 | 22.19 | 0.2482 | 0.0165 | 0.0427 | 99.4896 | 67.1312 |  | 1.8883 | 0.11171 | 0 | 2 | 0.070228 | 0 | 0.0012558 | 0.031261 | 0.77476 | 0.12249 | 0 | 0 | 1 | 0 | 0.090276 | 0 | 0.0048802 | 0.88435 | 0.0179 | 0.00078296 | 0.99819 | 3.9982 |  | 41.2818 | 11.597 | 47.1212
1974 | 15RC004_cpx1_EF | 165 | 281 | #(-111) | 50.52 | 1.0856 | 4.33 | 6.83 | 0.1607 | 14.06 | 22.22 | 0.3559 | 0.0105 | 0.0382 | 99.6109 | 67.3049 |  | 1.8748 | 0.12517 | 0 | 2 | 0.064197 | 0.025358 | 0.0011207 | 0.030301 | 0.77787 | 0.10115 | 0 | 0 | 1 | 0 | 0.085435 | 0 | 0.0050507 | 0.88341 | 0.025606 | 0.00049705 | 1 | 4 |  | 41.414 | 11.5529 | 47.0331
1974 | 15RC004_cpx1_EF | 170 | 282 | #(-111) | 49.82 | 1.1523 | 4.43 | 6.99 | 0.1928 | 14.09 | 22.36 | 0.3454 | 0.0289 | 0.086 | 99.4954 | 66.8406 |  | 1.8512 | 0.14883 | 0 | 2 | 0.045162 | 0.062984 | 0.0025263 | 0.032203 | 0.78051 | 0.076614 | 0 | 0 | 1 | 0 | 0.077586 | 0 | 0.0060672 | 0.8901 | 0.024881 | 0.0013698 | 1 | 4 |  | 41.2128 | 11.7881 | 46.9991
1974 | 15RC004_cpx1_EF | 175 | 283 | #(-111) | 49.89 | 1.0149 | 4.26 | 6.98 | 0.1052 | 13.91 | 22.38 | 0.3399 | 0.0208 | 0.0183 | 98.9191 | 66.5869 |  | 1.8648 | 0.13518 | 0 | 2 | 0.052476 | 0.050721 | 0.00054078 | 0.028532 | 0.77513 | 0.092598 | 0 | 0 | 1 | 0 | 0.074846 | 0 | 0.0033303 | 0.8962 | 0.024631 | 0.00099174 | 1 | 4 |  | 40.951 | 11.7018 | 47.3472
1974 | 15RC004_cpx1_EF | 180 | 284 | #(-111) | 49.97 | 1.0353 | 4.27 | 6.87 | 0.1286 | 14.18 | 22.43 | 0.3394 |  | 0.0224 | 99.2457 | 67.3634 |  | 1.8597 | 0.1403 | 0 | 2 | 0.046978 | 0.059193 | 0.00065906 | 0.02898 | 0.78675 | 0.077444 | 0 | 0 | 1 | 0 | 0.077156 | 0 | 0.0040533 | 0.8943 | 0.024488 | 0 | 1 | 4 |  | 41.4317 | 11.4723 | 47.0959
1974 | 15RC004_cpx1_EF | 185 | 285 | #(-111) | 50.21 | 1.0327 | 4.46 | 6.77 | 0.0994 | 14.19 | 21.87 | 0.312 | 0.0077 |  | 98.9518 | 67.7004 |  | 1.8737 | 0.12627 | 0 | 2 | 0.069876 | 0.021364 | 0 | 0.028986 | 0.78945 | 0.090327 | 0 | 0 | 1 | 0 | 0.099566 | 0 | 0.0031415 | 0.87435 | 0.022572 | 0.00036654 | 1 | 4 |  | 42.0322 | 11.4151 | 46.5528
1974 | 15RC004_cpx1_EF | 190 | 286 | #(-111) | 49.95 | 1.1436 | 4.18 | 6.77 | 0.114 | 14.05 | 22.56 | 0.2878 | 0.0364 | 0.0333 | 99.1251 | 67.4832 |  | 1.8631 | 0.13688 | 0 | 2 | 0.046859 | 0.04742 | 0.00098196 | 0.032083 | 0.78128 | 0.091377 | 0 | 0 | 1 | 0 | 0.072356 | 0 | 0.0036012 | 0.9015 | 0.020812 | 0.0017319 | 1 | 4 |  | 41.1734 | 11.3176 | 47.509
1974 | 15RC004_cpx1_EF | 195 | 287 | #(-111) | 50.37 | 1.122 | 4.45 | 6.79 | 0.2689 | 14.32 | 22.94 | 0.3093 |  | 0.0648 | 100.635 | 67.8351 |  | 1.8495 | 0.15053 | 0 | 2 | 0.042029 | 0.066666 | 0.001881 | 0.030986 | 0.78387 | 0.07457 | 0 | 0 | 1 | 0 | 0.067238 | 0 | 0.0083619 | 0.90238 | 0.022017 | 0 | 1 | 4 |  | 41.1893 | 11.3939 | 47.4168
1974 | 15RC004_cpx1_EF | 200 | 288 | #(-111) | 50.91 | 1.1001 | 4.32 | 6.84 | 0.0176 | 14.46 | 22.38 | 0.3107 | 0.015 | 0.0381 | 100.3915 | 67.8873 |  | 1.8726 | 0.12742 | 0 | 2 | 0.059847 | 0.028452 | 0.0011079 | 0.030434 | 0.79292 | 0.087235 | 0 | 0 | 1 | 0 | 0.09469 | 0 | 0.00054826 | 0.8819 | 0.022156 | 0.00070378 | 1 | 4 |  | 42.0482 | 11.1852 | 46.7666
1974 | 15RC004_cpx1_EF | 205 | 289 | #(-111) | 50.07 | 1.0665 | 4.41 | 6.89 | 0.1577 | 14.17 | 22.23 | 0.3193 | 0.0289 | 0.0298 | 99.3722 | 67.284 |  | 1.8616 | 0.13839 | 0 | 2 | 0.054844 | 0.047406 | 0.00087594 | 0.029824 | 0.78543 | 0.081622 | 0 | 0 | 1 | 0 | 0.08518 | 0 | 0.0049657 | 0.88547 | 0.023015 | 0.0013706 | 1 | 4 |  | 41.5555 | 11.5961 | 46.8484
1974 | 15RC004_cpx1_EF | 210 | 290 | #(-111) | 50.84 | 1.0885 | 4.27 | 6.95 | 0.1841 | 14.04 | 22.62 | 0.2391 |  | 0.0495 | 100.2812 | 66.889 |  | 1.8773 | 0.12269 | 0 | 2 | 0.063123 | 0.014782 | 0.001445 | 0.030231 | 0.7729 | 0.11752 | 0 | 0 | 1 | 0 | 0.082289 | 0 | 0.0057573 | 0.89484 | 0.017117 | 0 | 1 | 4 |  | 40.9355 | 11.6706 | 47.3939
1974 | 15RC004_cpx1_EF | 215 | 291 | #(-111) | 50.08 | 1.0611 | 4.43 | 6.9 | 0.1052 | 13.91 | 22.42 | 0.3044 | 0.0094 | 0.0541 | 99.2742 | 66.8429 |  | 1.8659 | 0.13411 | 0 | 2 | 0.060406 | 0.035075 | 0.0015935 | 0.029735 | 0.77263 | 0.10056 | 0 | 0 | 1 | 0 | 0.079337 | 0 | 0.0033195 | 0.89491 | 0.021987 | 0.00044674 | 1 | 4 |  | 40.9704 | 11.5752 | 47.4544
1974 | 15RC004_cpx1_EF | 220 | 292 | #(-111) | 50.48 | 1.111 | 4.35 | 6.75 | 0.1403 | 14.11 | 22.42 | 0.2885 | 0.0109 | 0.0214 | 99.6821 | 67.6414 |  | 1.8722 | 0.12777 | 0 | 2 | 0.062365 | 0.024052 | 0.00062748 | 0.030992 | 0.78018 | 0.10179 | 0 | 0 | 1 | 0 | 0.083497 | 0 | 0.0044069 | 0.89084 | 0.020744 | 0.00051567 | 1 | 4 |  | 41.394 | 11.3407 | 47.2653
1974 | 15RC004_cpx1_EF | 225 | 293 | #(-111) | 50.17 | 1.1145 | 4.47 | 6.69 | 0.1432 | 14.16 | 22.15 | 0.3317 | 0.0036 | 0.0632 | 99.2962 | 67.9137 |  | 1.8663 | 0.13371 | 0 | 2 | 0.062249 | 0.031334 | 0.0018586 | 0.031182 | 0.78528 | 0.0881 | 0 | 0 | 1 | 0 | 0.088662 | 0 | 0.0045114 | 0.88273 | 0.023921 | 0.00017082 | 1 | 4 |  | 41.7563 | 11.3052 | 46.9385
1974 | 15RC004_cpx1_EF | 230 | 294 | #(-111) | 49.89 | 1.0805 | 4.32 | 7.01 | 0.2104 | 14.15 | 21.92 | 0.3036 | 0.0064 | 0.0645 | 98.9554 | 66.8715 |  | 1.864 | 0.136 | 0 | 2 | 0.054217 | 0.041445 | 0.0019052 | 0.030363 | 0.78816 | 0.08391 | 0 | 0 | 1 | 0 | 0.093651 | 0 | 0.0066576 | 0.8774 | 0.021991 | 0.00030502 | 1 | 4 |  | 41.6747 | 11.9322 | 46.3931
1974 | 15RC004_cpx1_EF | 235 | 295 | #(-111) | 50.42 | 1.1529 | 4.17 | 6.81 | 0.117 | 13.79 | 22.21 | 0.2986 |  | 0.048 | 99.0165 | 66.9417 |  | 1.8855 | 0.11451 | 0 | 2 | 0.069262 | 0.00062577 | 0.0014191 | 0.032427 | 0.76879 | 0.12747 | 0 | 0 | 1 | 0 | 0.084849 | 0 | 0.0037055 | 0.8898 | 0.021648 | 0 | 1 | 4 |  | 40.997 | 11.5533 | 47.4497
1974 | 15RC004_cpx1_EF | 240 | 296 | #(-111) | 50.41 | 1.1022 | 4.32 | 6.68 | 0.1521 | 14.12 | 22.32 | 0.2802 |  | 0.0513 | 99.4358 | 67.8846 |  | 1.8741 | 0.12586 | 0 | 2 | 0.063415 | 0.019495 | 0.0015078 | 0.03082 | 0.78261 | 0.10215 | 0 | 0 | 1 | 0 | 0.086017 | 0 | 0.0047891 | 0.889 | 0.020196 | 0 | 1 | 4 |  | 41.5384 | 11.2764 | 47.1852
1974 | 15RC004_cpx1_EF | 245 | 297 | #(-111) | 50.63 | 1.1823 | 4.28 | 6.65 | 0.0702 | 14.36 | 22.3 | 0.2968 |  | 0.0473 | 99.8166 | 68.3484 |  | 1.8735 | 0.12646 | 0 | 2 | 0.06019 | 0.020368 | 0.0013838 | 0.032906 | 0.7922 | 0.092954 | 0 | 0 | 1 | 0 | 0.092448 | 0 | 0.0022 | 0.88406 | 0.021293 | 0 | 1 | 4 |  | 42.0437 | 11.0374 | 46.9189
1974 | 15RC004_cpx1_EF | 250 | 298 | #(-111) | 51.03 | 1.045 | 4.04 | 6.84 | 0.1023 | 13.87 | 22.64 | 0.4029 | 0.0146 | 0.005 | 99.9898 | 66.9725 |  | 1.8879 | 0.11209 | 0 | 2 | 0.064056 | 0.019317 | 0.00014624 | 0.029078 | 0.76499 | 0.12241 | 0 | 0 | 1 | 0 | 0.069873 | 0 | 0.0032053 | 0.89733 | 0.028898 | 0.000689 | 1 | 4 |  | 40.7533 | 11.4433 | 47.8035
1974 | 15RC004_cpx1_EF | 255 | 299 | #(-111) | 50.41 | 1.0433 | 4.19 | 7.11 | 0.0906 | 14.2 | 22.68 | 0.1717 |  | 0.1014 | 99.997 | 66.6354 |  | 1.8664 | 0.13357 | 0 | 2 | 0.049259 | 0.035559 | 0.0029681 | 0.029053 | 0.78381 | 0.099355 | 0 | 0 | 1 | 0 | 0.085212 | 0 | 0.0028409 | 0.89962 | 0.012325 | 0 | 1 | 4 |  | 41.1146 | 11.6957 | 47.1897
1974 | 15RC004_cpx1_EF | 260 | 300 | #(-111) | 50.04 | 1.1146 | 4.29 | 6.85 | 0.1754 | 13.9 | 22.38 | 0.2954 |  | 0.0175 | 99.0629 | 66.988 |  | 1.869 | 0.13102 | 0 | 2 | 0.057814 | 0.031455 | 0.00051674 | 0.031311 | 0.77398 | 0.10493 | 0 | 0 | 1 | 0 | 0.077553 | 0 | 0.0055483 | 0.89551 | 0.02139 | 0 | 1 | 4 |  | 40.9735 | 11.6192 | 47.4073
1974 | 15RC004_cpx1_EF | 265 | 301 | #(-111) | 50.58 | 1.0623 | 4.49 | 6.9 | 0.1403 | 14.25 | 22.21 | 0.3164 | 0.0326 | 0.0137 | 99.9953 | 67.3759 |  | 1.8688 | 0.13122 | 0 | 2 | 0.064284 | 0.031695 | 0.00040017 | 0.02952 | 0.78491 | 0.089192 | 0 | 0 | 1 | 0 | 0.092287 | 0 | 0.0043901 | 0.87912 | 0.022663 | 0.0015364 | 1 | 4 |  | 41.7151 | 11.5627 | 46.7222
1974 | 15RC004_cpx1_EF | 270 | 302 | #(-111) | 50.1 | 1.1163 | 4.37 | 6.79 | 0.0964 | 13.93 | 22.31 | 0.3261 | 0.0193 | 0.072 | 99.1301 | 67.2297 |  | 1.8689 | 0.13114 | 0 | 2 | 0.06097 | 0.02991 | 0.0021233 | 0.031319 | 0.77467 | 0.10101 | 0 | 0 | 1 | 0 | 0.080873 | 0 | 0.0030455 | 0.89158 | 0.023583 | 0.00091834 | 1 | 4 |  | 41.1819 | 11.421 | 47.3971
1974 | 15RC004_cpx1_EF | 275 | 303 | #(-111) | 49.73 | 1.1173 | 4.58 | 7.23 | 0.2104 | 13.9 | 22.35 | 0.3195 |  | 0.0972 | 99.5344 | 65.7832 |  | 1.8495 | 0.15052 | 0 | 2 | 0.050217 | 0.057975 | 0.0028579 | 0.031253 | 0.77067 | 0.087023 | 0 | 0 | 1 | 0 | 0.079843 | 0 | 0.006627 | 0.89049 | 0.023036 | 0 | 1 | 4 |  | 40.7196 | 12.2299 | 47.0504
1974 | 15RC004_cpx1_EF | 280 | 304 | #(-111) | 50.37 | 1.0963 | 4.38 | 6.82 | 0.1228 | 14.3 | 22.51 | 0.3464 |  | 0.0521 | 99.9976 | 67.7083 |  | 1.8602 | 0.13979 | 0 | 2 | 0.050843 | 0.051322 | 0.0015212 | 0.030452 | 0.78732 | 0.078542 | 0 | 0 | 1 | 0 | 0.080747 | 0 | 0.0038409 | 0.89061 | 0.024801 | 0 | 1 | 4 |  | 41.6047 | 11.3324 | 47.0629
1974 | 15RC004_cpx1_EF | 285 | 305 | #(-111) | 49.57 | 1.1356 | 4.37 | 6.96 | 0.1315 | 14.13 | 22.42 | 0.3364 | 0.0304 | 0.055 | 99.1389 | 66.9986 |  | 1.8475 | 0.15252 | 0 | 2 | 0.039428 | 0.073552 | 0.0016206 | 0.031833 | 0.78511 | 0.068459 | 0 | 0 | 1 | 0 | 0.074898 | 0 | 0.0041507 | 0.8952 | 0.024307 | 0.0014453 | 1 | 4 |  | 41.2917 | 11.6264 | 47.0819
1974 | 15RC004_cpx1_EF | 290 | 306 | #(-111) | 50.5 | 1.0735 | 4.46 | 6.67 | 0.1842 | 14.1 | 22.54 | 0.2456 |  | 0.0118 | 99.7851 | 67.8864 |  | 1.8712 | 0.12877 | 0 | 2 | 0.065986 | 0.02025 | 0.00034567 | 0.029918 | 0.77889 | 0.10461 | 0 | 0 | 1 | 0 | 0.081808 | 0 | 0.0057805 | 0.89477 | 0.017643 | 0 | 1 | 4 |  | 41.2964 | 11.2636 | 47.4399
1974 | 15RC004_cpx1_EF | 295 | 307 | #(-111) | 50.08 | 1.1347 | 4.45 | 7.25 | 0.2425 | 14.06 | 22.19 | 0.299 |  | 0.0467 | 99.7529 | 65.9784 |  | 1.8583 | 0.14167 | 0 | 2 | 0.052931 | 0.045542 | 0.00137 | 0.031669 | 0.7778 | 0.090687 | 0 | 0 | 1 | 0 | 0.088729 | 0 | 0.0076209 | 0.88214 | 0.02151 | 0 | 1 | 4 |  | 41.0987 | 12.2894 | 46.6119
1974 | 15RC004_cpx1_EF | 300 | 308 | #(-111) | 50.36 | 1.1164 | 4.56 | 7.05 | 0.0936 | 13.89 | 22.4 | 0.2392 | 0.0227 | 0.0003 | 99.7322 | 66.3324 |  | 1.8696 | 0.13042 | 0 | 2 | 0.069084 | 0.017274 | 8.8049e-06 | 0.031172 | 0.76875 | 0.11371 | 0 | 0 | 1 | 0 | 0.087868 | 0 | 0.0029429 | 0.8909 | 0.017216 | 0.001075 | 1 | 4 |  | 40.8596 | 11.7886 | 47.3518
1974 | 15RC004_cpx1_EF | 305 | 309 | #(-111) | 50.26 | 1.0921 | 4.52 | 7.2 | 0.0585 | 14.2 | 22.29 | 0.363 | 0.0122 |  | 99.9958 | 66.3551 |  | 1.8572 | 0.14277 | 0 | 2 | 0.054071 | 0.054573 | 0 | 0.030353 | 0.78227 | 0.078734 | 0 | 0 | 1 | 0 | 0.089169 | 0 | 0.0018308 | 0.88242 | 0.026005 | 0.00057506 | 1 | 4 |  | 41.4119 | 11.8743 | 46.7137
1974 | 15RC004_cpx1_EF | 310 | 310 | #(-111) | 50.36 | 1.1581 | 4.59 | 7.13 | 0.1607 | 14.15 | 22.42 | 0.3398 |  | 0.0015 | 100.3101 | 66.4944 |  | 1.8564 | 0.14363 | 0 | 2 | 0.055772 | 0.047879 | 4.3714e-05 | 0.032108 | 0.77761 | 0.08659 | 0 | 0 | 1 | 0 | 0.085305 | 0 | 0.0050169 | 0.88539 | 0.024283 | 0 | 1 | 4 |  | 41.1914 | 11.9076 | 46.9011
1974 | 15RC004_cpx1_EF | 315 | 311 |  | 48.66 | 1.6349 | 5.92 | 6.82 | 0.1373 | 12.9 | 22.45 | 0.3732 | 0.0223 | 0.056 | 98.9737 | 65.4158 |  | 1.8231 | 0.17692 | 0 | 2 | 0.084464 | 0.026833 | 0.0016587 | 0.04607 | 0.72052 | 0.12045 | 0 | 0 | 1 | 0 | 0.066374 | 0 | 0.0043565 | 0.9011 | 0.027107 | 0.0010657 | 1 | 4 |  | 39.1666 | 11.851 | 48.9824
1974 | 15RC004_cpx1_EF | 320 | 312 |  | 50.05 | 1.2945 | 5.31 | 6.43 | 0.1959 | 14.35 | 23.15 | 0.3498 | 0.0251 | 0.1501 | 101.3054 | 69.0568 |  | 1.8225 | 0.17747 | 0 | 2 | 0.050402 | 0.077701 | 0.0043211 | 0.035454 | 0.77902 | 0.053105 | 0 | 0 | 1 | 0 | 0.064983 | 0 | 0.0060415 | 0.90312 | 0.024694 | 0.0011659 | 1 | 4 |  | 41.3499 | 10.7131 | 47.937
1974 | 15RC004_cpx1_EF | 335 | 315 |  | 47.83 | 1.88 | 6.89 | 7.53 | 0.146 | 12.84 | 21.97 | 0.3826 | 0.0058 | 0.2261 | 99.7005 | 63.0339 |  | 1.7815 | 0.21847 | 0 | 2 | 0.083967 | 0.050418 | 0.0066579 | 0.052667 | 0.71299 | 0.093303 | 0 | 0 | 1 | 0 | 0.090806 | 0 | 0.0046056 | 0.87669 | 0.027628 | 0.00027557 | 1 | 4 |  | 38.9865 | 13.0759 | 47.9376
1974 | 15RC004_cpx1_EF | 340 | 316 |  | 49.42 | 1.4202 | 5.64 | 6.97 | 0.0964 | 13.54 | 22.52 | 0.3412 | 0.0293 | 0.0868 | 100.0639 | 66.0166 |  | 1.8283 | 0.17173 | 0 | 2 | 0.07416 | 0.041855 | 0.0025386 | 0.039516 | 0.74676 | 0.095171 | 0 | 0 | 1 | 0 | 0.078587 | 0 | 0.0030203 | 0.89254 | 0.024471 | 0.0013827 | 1 | 4 |  | 40.193 | 11.7676 | 48.0394
1974 | 15RC004_cpx1_EF | 345 | 317 |  | 49.25 | 1.1668 | 4.85 | 6.84 | 0.1754 | 13.94 | 22.65 | 0.2693 |  | 0.0391 | 99.1806 | 67.0837 |  | 1.8358 | 0.16423 | 0 | 2 | 0.04882 | 0.068297 | 0.0011522 | 0.032711 | 0.77464 | 0.074381 | 0 | 0 | 1 | 0 | 0.070516 | 0 | 0.0055371 | 0.90449 | 0.019461 | 0 | 1 | 4 |  | 40.8165 | 11.5252 | 47.6583
1974 | 15RC004_cpx1_EF | 350 | 318 |  | 49.78 | 1.2409 | 4.83 | 7.16 | 0.1227 | 13.76 | 22.3 | 0.2374 | 0.0021 | 0.1427 | 99.5758 | 65.7744 |  | 1.8527 | 0.14732 | 0 | 2 | 0.064532 | 0.026343 | 0.0041987 | 0.034736 | 0.76347 | 0.10672 | 0 | 0 | 1 | 0 | 0.089757 | 0 | 0.0038675 | 0.88915 | 0.017129 | 9.9695e-05 | 1 | 4 |  | 40.6249 | 12.0626 | 47.3125
1974 | 15RC004_cpx1_EF | 355 | 319 |  | 50.15 | 1.0531 | 4.83 | 6.64 | 0.1052 | 13.96 | 22.44 | 0.4018 |  | 0.1579 | 99.738 | 67.767 |  | 1.8569 | 0.14314 | 0 | 2 | 0.067619 | 0.041087 | 0.0046221 | 0.029327 | 0.77058 | 0.086764 | 0 | 0 | 1 | 0 | 0.07773 | 0 | 0.0032989 | 0.89013 | 0.028842 | 0 | 1 | 4 |  | 41.2166 | 11.1725 | 47.6109
1974 | 15RC004_cpx1_EF | 360 | 320 |  | 50.18 | 1.0448 | 4.45 | 6.74 | 0.1228 | 14.38 | 22.36 | 0.3114 | 0.0317 | 0.1342 | 99.7549 | 68.0871 |  | 1.8569 | 0.14308 | 0 | 2 | 0.050984 | 0.053851 | 0.0039261 | 0.029079 | 0.79331 | 0.068845 | 0 | 0 | 1 | 0 | 0.085862 | 0 | 0.0038486 | 0.88645 | 0.02234 | 0.0014963 | 1 | 4 |  | 41.9261 | 11.2255 | 46.8484
1974 | 15RC004_cpx1_EF | 365 | 321 |  | 50.58 | 1.0002 | 4.01 | 6.62 | 0.1521 | 14.58 | 22.56 | 0.3835 | 0.0154 | 0.0514 | 99.9526 | 68.7736 |  | 1.8659 | 0.13412 | 0 | 2 | 0.040211 | 0.065061 | 0.001499 | 0.027751 | 0.80184 | 0.063639 | 0 | 0 | 1 | 0 | 0.075506 | 0 | 0.004752 | 0.89159 | 0.027427 | 0.00072466 | 1 | 4 |  | 42.1491 | 10.984 | 46.8669
1974 | 15RC004_cpx1_EF | 370 | 322 |  | 51.78 | 0.8546 | 3.56 | 6.41 | 0.1609 | 14.76 | 22.43 | 0.2284 | 0.0125 | 0.1116 | 100.308 | 69.7213 |  | 1.9055 | 0.094498 | 0 | 2 | 0.059895 | 0.00093039 | 0.0032468 | 0.023654 | 0.80976 | 0.10251 | 0 | 0 | 1 | 0 | 0.093806 | 0 | 0.0050147 | 0.8843 | 0.016295 | 0.00058677 | 1 | 4 |  | 42.7018 | 10.6659 | 46.6322
1974 | 15RC004_cpx1_EF | 420 | 332 | #(-111) | 50.04 | 1.106 | 4.26 | 6.9 | 0.0673 | 14.21 | 22.06 | 0.3898 | 0.006 | 0.0171 | 99.0562 | 67.3141 |  | 1.8652 | 0.13482 | 0 | 2 | 0.052313 | 0.04844 | 0.0005039 | 0.031006 | 0.78963 | 0.078107 | 0 | 0 | 1 | 0 | 0.088512 | 0 | 0.0021245 | 0.88091 | 0.028168 | 0.00028528 | 1 | 4 |  | 41.8297 | 11.5051 | 46.6652
1974 | 15RC004_cpx1_EF | 425 | 333 | #(-111) | 50.54 | 0.9739 | 4.27 | 6.8 | 0.1521 | 14.26 | 22.24 | 0.3466 | 0.0197 | 0.0482 | 99.6505 | 67.7113 |  | 1.8729 | 0.12711 | 0 | 2 | 0.05937 | 0.037871 | 0.0014121 | 0.027145 | 0.78781 | 0.086392 | 0 | 0 | 1 | 0 | 0.08645 | 0 | 0.0047736 | 0.88294 | 0.024901 | 0.00093122 | 1 | 4 |  | 41.7661 | 11.4241 | 46.8098
1974 | 15RC004_cpx1_EF | 430 | 334 | #(-111) | 50.34 | 1.0285 | 4.2 | 6.67 | 0.1257 | 14.31 | 22.39 | 0.3477 | 0.0054 | 0.0459 | 99.4632 | 68.2078 |  | 1.8682 | 0.13184 | 0 | 2 | 0.051852 | 0.046494 | 0.0013467 | 0.028708 | 0.79171 | 0.07989 | 0 | 0 | 1 | 0 | 0.080598 | 0 | 0.0039507 | 0.89018 | 0.025016 | 0.00025563 | 1 | 4 |  | 41.827 | 11.1438 | 47.0292
1974 | 15RC004_cpx1_EF | 435 | 335 | #(-111) | 50.64 | 1.0755 | 4.14 | 6.81 | 0.1784 | 14.39 | 21.99 | 0.31 | 0.0073 | 0.0236 | 99.5648 | 67.8774 |  | 1.8788 | 0.1212 | 0 | 2 | 0.059811 | 0.023321 | 0.00069222 | 0.030012 | 0.79592 | 0.09024 | 0 | 0 | 1 | 0 | 0.097708 | 0 | 0.0056056 | 0.87404 | 0.022297 | 0.00034548 | 1 | 4 |  | 42.1828 | 11.4941 | 46.3231
1974 | 15RC004_cpx1_EF | 440 | 336 | #(-111) | 49.72 | 1.0316 | 4.18 | 6.98 | 0.114 | 14.34 | 21.86 | 0.3194 | 0.0232 | 0.1031 | 98.6713 | 67.2608 |  | 1.8607 | 0.13927 | 0 | 2 | 0.045081 | 0.05735 | 0.0030504 | 0.029037 | 0.80006 | 0.065416 | 0 | 0 | 1 | 0 | 0.095664 | 0 | 0.0036132 | 0.87644 | 0.023174 | 0.0011075 | 1 | 4 |  | 42.1408 | 11.6954 | 46.1638
1974 | 15RC004_cpx1_EF | 445 | 337 | #(-111) | 50.71 | 1.0646 | 4.22 | 7.14 | 0.1404 | 14.31 | 21.88 | 0.3231 |  | 0.0247 | 99.8128 | 66.7133 |  | 1.8783 | 0.12174 | 0 | 2 | 0.062469 | 0.022431 | 0.00072328 | 0.029658 | 0.79018 | 0.094537 | 0 | 0 | 1 | 0 | 0.10417 | 0 | 0.0044042 | 0.86822 | 0.023201 | 0 | 1 | 4 |  | 41.9429 | 11.9718 | 46.0853
1974 | 15RC004_cpx1_EF | 450 | 338 | #(-111) | 50.06 | 1.0904 | 4.4 | 7.18 | 0.1959 | 14.39 | 22 | 0.3252 |  | 0.0308 | 99.6723 | 66.713 |  | 1.8556 | 0.14442 | 0 | 2 | 0.047791 | 0.058293 | 0.00090258 | 0.0304 | 0.7952 | 0.067415 | 0 | 0 | 1 | 0 | 0.096837 | 0 | 0.0061498 | 0.87364 | 0.023369 | 0 | 1 | 4 |  | 41.9068 | 12.0522 | 46.0409
1974 | 15RC004_cpx1_EF | 455 | 339 | #(-111) | 50.41 | 1.0471 | 4.49 | 7.16 | 0.155 | 14.36 | 22.11 | 0.3308 | 0.0127 | 0.09 | 100.1656 | 66.7286 |  | 1.8596 | 0.14039 | 0 | 2 | 0.054812 | 0.049103 | 0.0026248 | 0.029053 | 0.78974 | 0.074667 | 0 | 0 | 1 | 0 | 0.097094 | 0 | 0.0048426 | 0.87381 | 0.023658 | 0.00059761 | 1 | 4 |  | 41.8017 | 11.9468 | 46.2515
1974 | 15RC004_cpx1_EF | 460 | 340 | #(-111) | 49.99 | 1.0484 | 4.21 | 6.91 | 0.1725 | 14.02 | 22.04 | 0.2655 |  | 0.0476 | 98.704 | 66.9852 |  | 1.8735 | 0.12648 | 0 | 2 | 0.059461 | 0.025799 | 0.0014103 | 0.029552 | 0.78333 | 0.10044 | 0 | 0 | 1 | 0 | 0.090307 | 0 | 0.0054752 | 0.88493 | 0.019291 | 0 | 1 | 4 |  | 41.44 | 11.7455 | 46.8145
1974 | 15RC004_cpx1_EF | 465 | 341 | #(-111) | 50.8 | 1.046 | 4.14 | 7.1 | 0.1637 | 14.34 | 21.96 | 0.2499 | 0.0036 | 0.063 | 99.8662 | 66.8843 |  | 1.8817 | 0.11825 | 0 | 2 | 0.062474 | 0.013767 | 0.0018449 | 0.029142 | 0.7919 | 0.10087 | 0 | 0 | 1 | 0 | 0.10528 | 0 | 0.0051355 | 0.87147 | 0.017946 | 0.0001701 | 1 | 4 |  | 41.9346 | 11.9175 | 46.1479
1974 | 15RC004_cpx1_EF | 470 | 342 | #(-111) | 50.4 | 1.0404 | 4.05 | 7.03 | 0.1551 | 14.11 | 22.23 | 0.2938 | 0.0268 | 0.0904 | 99.4265 | 66.7455 |  | 1.8755 | 0.1245 | 0 | 2 | 0.053109 | 0.032964 | 0.0026595 | 0.029119 | 0.78278 | 0.099372 | 0 | 0 | 1 | 0 | 0.086413 | 0 | 0.0048881 | 0.88623 | 0.021196 | 0.0012721 | 1 | 4 |  | 41.3589 | 11.8161 | 46.825
1974 | 15RC004_cpx1_EF | 475 | 343 | #(-111) | 50.51 | 1.0357 | 4.4 | 7.11 | 0.0936 | 14.45 | 21.7 | 0.2798 |  | 0.0716 | 99.6507 | 67.0223 |  | 1.8727 | 0.12732 | 0 | 2 | 0.064932 | 0.022638 | 0.0020987 | 0.028881 | 0.79869 | 0.082759 | 0 | 0 | 1 | 0 | 0.11503 | 0 | 0.002939 | 0.86192 | 0.020111 | 0 | 1 | 4 |  | 42.3939 | 11.856 | 45.7501
1974 | 15RC004_cpx1_EF | 480 | 344 | #(-111) | 50.32 | 1.0279 | 4.38 | 7.19 | 0.1871 | 14.29 | 22.26 | 0.3939 |  | 0.0436 | 100.0925 | 66.527 |  | 1.8573 | 0.14275 | 0 | 2 | 0.047767 | 0.064827 | 0.0012722 | 0.028535 | 0.7863 | 0.071302 | 0 | 0 | 1 | 0 | 0.085775 | 0 | 0.0058485 | 0.88019 | 0.028185 | 0 | 1 | 4 |  | 41.5099 | 12.0234 | 46.4667
1974 | 15RC004_cpx1_EF | 485 | 345 | #(-111) | 50.38 | 1.148 | 4.24 | 6.95 | 0.1142 | 14.31 | 22.03 | 0.2568 | 0.026 | 0.0305 | 99.4855 | 67.3095 |  | 1.8722 | 0.12781 | 0 | 2 | 0.057881 | 0.024592 | 0.00089606 | 0.032087 | 0.79279 | 0.091757 | 0 | 0 | 1 | 0 | 0.099614 | 0 | 0.0035942 | 0.87706 | 0.018501 | 0.0012325 | 1 | 4 |  | 41.9597 | 11.6205 | 46.4199
1974 | 15RC004_cpx1_EF | 490 | 346 | #(-111) | 50.57 | 1.0614 | 4.32 | 6.96 | 0.1316 | 14.27 | 21.84 | 0.2488 | 0.0153 |  | 99.4171 | 67.2162 |  | 1.8805 | 0.11945 | 0 | 2 | 0.069872 | 0.0088689 | 0 | 0.029687 | 0.79112 | 0.10046 | 0 | 0 | 1 | 0 | 0.1071 | 0 | 0.0041446 | 0.87009 | 0.017937 | 0.00072576 | 1 | 4 |  | 42.0409 | 11.7213 | 46.2378
1974 | 15RC004_cpx1_EF | 495 | 347 | #(-111) | 51.43 | 1.0361 | 4.23 | 7.19 | 0.1726 | 14.7 | 22.16 | 0.3352 |  | 0.0652 | 101.3191 | 67.154 |  | 1.8751 | 0.12487 | 0 | 2 | 0.056884 | 0.032976 | 0.0018793 | 0.028412 | 0.79902 | 0.08083 | 0 | 0 | 1 | 0 | 0.1054 | 0 | 0.0053296 | 0.86558 | 0.023693 | 0 | 1 | 4 |  | 42.2956 | 11.8855 | 45.8189
1974 | 15RC004_cpx1_EF | 500 | 348 | #(-111) | 50.57 | 1.0315 | 4.18 | 7.17 | 0.1345 | 14.45 | 21.99 | 0.3157 |  | 0.0794 | 99.9211 | 66.8363 |  | 1.8702 | 0.12976 | 0 | 2 | 0.052429 | 0.040255 | 0.0023215 | 0.028692 | 0.79671 | 0.079595 | 0 | 0 | 1 | 0 | 0.10188 | 0 | 0.0042128 | 0.87127 | 0.022635 | 0 | 1 | 4 |  | 42.0665 | 11.93 | 46.0035
1974 | 15RC004_cpx1_EF | 505 | 349 | #(-111) | 50.68 | 0.9921 | 3.94 | 6.64 | 0.1814 | 14.53 | 22.23 | 0.2834 | 0.0133 | 0.066 | 99.5562 | 68.6349 |  | 1.8793 | 0.12072 | 0 | 2 | 0.051458 | 0.032992 | 0.0019348 | 0.02767 | 0.80324 | 0.082706 | 0 | 0 | 1 | 0 | 0.090188 | 0 | 0.0056968 | 0.88311 | 0.020373 | 0.00062909 | 1 | 4 |  | 42.3218 | 11.1481 | 46.5302
1974 | 15RC004_cpx1_EF | 510 | 350 | #(-111) | 50.03 | 0.9998 | 4.12 | 7.06 | 0.1492 | 14.77 | 21.96 | 0.2829 |  | 0.052 | 99.4239 | 67.6592 |  | 1.8564 | 0.14364 | 0 | 2 | 0.036516 | 0.070148 | 0.0015254 | 0.027902 | 0.81703 | 0.046881 | 0 | 0 | 1 | 0 | 0.10202 | 0 | 0.0046885 | 0.87294 | 0.02035 | 0 | 1 | 4 |  | 42.6934 | 11.6913 | 45.6152
1974 | 15RC004_cpx1_EF | 515 | 351 | #(-111) | 50.78 | 0.9396 | 4.06 | 6.81 | 0.1493 | 14.52 | 22.02 | 0.3003 |  | 0.1127 | 99.6919 | 68.0731 |  | 1.8807 | 0.11927 | 0 | 2 | 0.057935 | 0.027254 | 0.0032999 | 0.026174 | 0.80172 | 0.083614 | 0 | 0 | 1 | 0 | 0.10004 | 0 | 0.0046831 | 0.87372 | 0.021562 | 0 | 1 | 4 |  | 42.3961 | 11.4005 | 46.2034
1974 | 15RC004_cpx1_EF | 520 | 352 | #(-111) | 50.2 | 1.0355 | 4.01 | 6.81 | 0.1844 | 14.59 | 22.21 | 0.2683 | 0.0099 | 0.1049 | 99.423 | 68.1776 |  | 1.8642 | 0.13584 | 0 | 2 | 0.039649 | 0.055055 | 0.0030796 | 0.028922 | 0.80772 | 0.065578 | 0 | 0 | 1 | 0 | 0.090829 | 0 | 0.0057993 | 0.88359 | 0.019316 | 0.00046895 | 1 | 4 |  | 42.3206 | 11.3835 | 46.2959
1974 | 15RC004_cpx1_EF | 525 | 353 | #(-111) | 50.26 | 1.0641 | 3.99 | 7.07 | 0.1493 | 14.34 | 22.19 | 0.3308 |  | 0.0598 | 99.454 | 66.978 |  | 1.8677 | 0.1323 | 0 | 2 | 0.042435 | 0.05246 | 0.0017568 | 0.029741 | 0.79443 | 0.079172 | 0 | 0 | 1 | 0 | 0.088057 | 0 | 0.0046988 | 0.88341 | 0.023832 | 0 | 1 | 4 |  | 41.7632 | 11.796 | 46.4407
1974 | 15RC004_cpx1_EF | 530 | 354 | #(-111) | 49.7 | 1.0088 | 4.11 | 6.85 | 0.1756 | 14.32 | 21.98 | 0.2771 | 0.04 | 0.0315 | 98.493 | 67.6429 |  | 1.8634 | 0.13663 | 0 | 2 | 0.044969 | 0.055888 | 0.00093368 | 0.028447 | 0.80041 | 0.069356 | 0 | 0 | 1 | 0 | 0.089509 | 0 | 0.0055758 | 0.88286 | 0.020141 | 0.001913 | 1 | 4 |  | 42.0471 | 11.5743 | 46.3786
1974 | 15RC004_cpx1_EF | 535 | 355 | #(-111) | 50.22 | 1.0697 | 4.26 | 6.85 | 0.1025 | 14.49 | 22.44 | 0.2985 |  | 0.0069 | 99.7376 | 67.9007 |  | 1.8585 | 0.14149 | 0 | 2 | 0.044306 | 0.058846 | 0.00020188 | 0.029774 | 0.79943 | 0.067438 | 0 | 0 | 1 | 0 | 0.085691 | 0 | 0.0032126 | 0.88968 | 0.021416 | 0 | 1 | 4 |  | 41.9804 | 11.3001 | 46.7195
1974 | 15RC004_cpx1_EF | 540 | 356 | #(-111) | 51.32 | 0.8542 | 3.1 | 5.67 | 0.135 | 15 | 23.16 | 0.1201 | 0.0017 | 0.1653 | 99.5263 | 72.5689 |  | 1.9005 | 0.099457 | 0 | 2 | 0.035838 | 0.019897 | 0.0048396 | 0.023793 | 0.82815 | 0.087486 | 0 | 0 | 1 | 0 | 0.068198 | 0 | 0.0042341 | 0.91886 | 0.0086227 | 8.0306e-05 | 1 | 4 |  | 42.9798 | 9.3322 | 47.688
1974 | 15RC004_cpx1_EF | 545 | 357 | #(-111) | 51.27 | 0.9384 | 3.57 | 6.33 | 0.1729 | 14.98 | 22.54 | 0.3403 | 0.012 | 0.1888 | 100.3424 | 70.2956 |  | 1.8827 | 0.11727 | 0 | 2 | 0.037226 | 0.047517 | 0.0054811 | 0.025918 | 0.82009 | 0.063768 | 0 | 0 | 1 | 0 | 0.083086 | 0 | 0.0053772 | 0.88675 | 0.024227 | 0.0005621 | 1 | 4 |  | 43.0135 | 10.4768 | 46.5097
1974 | 15RC004_cpx1_EF | 550 | 358 | #(-111) | 49.9 | 1.1855 | 4.23 | 7.05 | 0.1522 | 14.36 | 22.14 | 0.2282 | 0.0223 | 0.1953 | 99.4635 | 67.0715 |  | 1.8558 | 0.14418 | 0 | 2 | 0.041222 | 0.048402 | 0.0057423 | 0.033161 | 0.79619 | 0.075285 | 0 | 0 | 1 | 0 | 0.095558 | 0 | 0.0047939 | 0.88214 | 0.016454 | 0.0010579 | 1 | 4 |  | 41.8526 | 11.7769 | 46.3705
1974 | 15RC004_cpx1_EF | 555 | 359 | #(-111) | 49.31 | 1.3484 | 5.01 | 7.26 | 0.0819 | 13.76 | 22.04 | 0.2585 |  | 0.0879 | 99.1567 | 65.4615 |  | 1.8422 | 0.15775 | 0 | 2 | 0.062834 | 0.035266 | 0.0025963 | 0.03789 | 0.7664 | 0.095012 | 0 | 0 | 1 | 0 | 0.096527 | 0 | 0.0025914 | 0.88216 | 0.018723 | 0 | 1 | 4 |  | 40.8104 | 12.2153 | 46.9744
1974 | 15RC004_cpx1_EF | 560 | 360 | #(-111) | 48.67 | 1.418 | 5.5 | 7.76 | 0.1287 | 13.44 | 22.01 | 0.2948 | 0.0064 | 0.0518 | 99.2797 | 63.3962 |  | 1.8185 | 0.18147 | 0 | 2 | 0.060722 | 0.061174 | 0.0015302 | 0.03985 | 0.74866 | 0.088065 | 0 | 0 | 1 | 0 | 0.093215 | 0 | 0.0040727 | 0.88105 | 0.021355 | 0.00030503 | 1 | 4 |  | 39.9022 | 13.1394 | 46.9585
1974 | 15RC004_cpx1_EF | 565 | 361 | rim | 46.74 | 1.72 | 7.33 | 8.11 | 0.1695 | 12.53 | 21.98 | 0.2556 | 0.0079 | 0.0795 | 98.9225 | 60.7074 |  | 1.7573 | 0.24275 | 0 | 2 | 0.082026 | 0.080093 | 0.002363 | 0.048637 | 0.7023 | 0.084583 | 0 | 0 | 1 | 0 | 0.090284 | 0 | 0.005397 | 0.88531 | 0.01863 | 0.00037886 | 1 | 4 |  | 38.0039 | 14.0889 | 47.9073
1974 | 15RC004_cpx1_EF | 570 | 362 | rim | 47.1 | 1.77 | 7.61 | 8.28 | 0.0964 | 12.23 | 22.28 | 0.2949 |  | 0.0471 | 99.7084 | 59.6294 |  | 1.7588 | 0.24116 | 0 | 2 | 0.093749 | 0.06794 | 0.0013905 | 0.049713 | 0.68086 | 0.10635 | 0 | 0 | 1 | 0 | 0.084261 | 0 | 0.0030488 | 0.89134 | 0.02135 | 0 | 1 | 4 |  | 37.1284 | 14.2653 | 48.6062
1974 | 15RC004_cpx1_EF | 575 | 363 | rim | 47.98 | 1.5196 | 5.9 | 8.23 | 0.0763 | 12.95 | 22.52 | 0.2127 |  |  | 99.3886 | 61.1426 |  | 1.7959 | 0.20413 | 0 | 2 | 0.056126 | 0.077878 | 0 | 0.04278 | 0.72262 | 0.1006 | 0 | 0 | 1 | 0 | 0.07911 | 0 | 0.0024187 | 0.90304 | 0.015434 | 0 | 1 | 4 |  | 38.3218 | 13.7885 | 47.8897
1974 | 15RC004_cpx1_EF | 580 | 364 | rim | 47.2 | 1.4587 | 5.77 | 7.87 | 0.0965 | 12.67 | 22.61 | 0.2491 | 0.0482 |  | 97.9725 | 61.6845 |  | 1.791 | 0.20899 | 0 | 2 | 0.049034 | 0.097353 | 0 | 0.041631 | 0.71673 | 0.095249 | 0 | 0 | 1 | 0 | 0.057108 | 0 | 0.0031011 | 0.91913 | 0.018325 | 0.002333 | 1 | 4 |  | 37.9489 | 13.3857 | 48.6654
1974 | 15RC004_cpx1_EF | 585 | 365 | rim | 46.17 | 1.83 | 7.98 | 8.42 | 0.1461 | 12.02 | 22.5 | 0.3218 |  |  | 99.3879 | 58.8063 |  | 1.7298 | 0.2702 | 0 | 2 | 0.082148 | 0.10829 | 0 | 0.051568 | 0.67138 | 0.08662 | 0 | 0 | 1 | 0 | 0.06888 | 0 | 0.0046358 | 0.90311 | 0.023374 | 0 | 1 | 4 |  | 36.4302 | 14.5652 | 49.0046
1974 | 15RC004_cpx1_EF | 590 | 366 | rim | 47.32 | 1.4695 | 6.14 | 8.01 | 0.1491 | 12.77 | 22.29 | 0.3309 | 0.0081 | 0.0811 | 98.5687 | 61.4533 |  | 1.7837 | 0.21634 | 0 | 2 | 0.056408 | 0.098767 | 0.0024168 | 0.041661 | 0.7176 | 0.083148 | 0 | 0 | 1 | 0 | 0.070553 | 0 | 0.0047597 | 0.90012 | 0.024181 | 0.00038946 | 1 | 4 |  | 38.2731 | 13.7192 | 48.0076
1974 | 15RC004_cpx1_EF | 595 | 367 | rim | 48.37 | 1.428 | 5.7 | 7.86 | 0.0497 | 13.42 | 22.22 | 0.2985 |  | 0.0176 | 99.3638 | 63.0639 |  | 1.8052 | 0.19482 | 0 | 2 | 0.055879 | 0.07985 | 0.00051928 | 0.040083 | 0.74666 | 0.077009 | 0 | 0 | 1 | 0 | 0.088427 | 0 | 0.0015709 | 0.8884 | 0.021597 | 0 | 1 | 4 |  | 39.6754 | 13.1173 | 47.2073
1974 | 15RC004_cpx1_EF | 600 | 368 | rim | 47.89 | 1.4896 | 5.47 | 8 | 0.1375 | 13.07 | 22.53 | 0.2249 |  | 0.0519 | 98.8639 | 62.0313 |  | 1.801 | 0.19898 | 0 | 2 | 0.043455 | 0.086108 | 0.0015431 | 0.042134 | 0.73278 | 0.093978 | 0 | 0 | 1 | 0 | 0.071492 | 0 | 0.0043794 | 0.90773 | 0.016397 | 0 | 1 | 4 |  | 38.6393 | 13.4965 | 47.8643
1974 | 15RC004_cpx1_EF | 605 | 369 | rim | 47.95 | 1.4098 | 5.71 | 8.19 | 0.1345 | 13.22 | 22.61 | 0.2743 | 0.0109 | 0.0147 | 99.5242 | 61.7468 |  | 1.7893 | 0.21066 | 0 | 2 | 0.04045 | 0.11101 | 0.00043368 | 0.039569 | 0.73546 | 0.073081 | 0 | 0 | 1 | 0 | 0.071475 | 0 | 0.0042507 | 0.90391 | 0.019844 | 0.00051885 | 1 | 4 |  | 38.7251 | 13.6802 | 47.5947
1974 | 15RC004_cpx1_EF | 610 | 370 | rim | 47.51 | 1.6663 | 6.48 | 8.47 | 0.187 | 12.54 | 21.86 | 0.2643 | 0.0045 |  | 98.9821 | 59.6859 |  | 1.7882 | 0.21178 | 0 | 2 | 0.07566 | 0.061275 | 0 | 0.047172 | 0.70365 | 0.11224 | 0 | 0 | 1 | 0 | 0.093064 | 0 | 0.005961 | 0.88147 | 0.019286 | 0.00021605 | 1 | 4 |  | 37.8784 | 14.6711 | 47.4505
1974 | 15RC004_cpx1_EF | 615 | 371 | rim | 47.53 | 1.6092 | 6.55 | 8.32 | 0.1579 | 12.78 | 21.79 | 0.2753 | 0.0217 | 0.015 | 99.0491 | 60.5687 |  | 1.7848 | 0.21518 | 0 | 2 | 0.074688 | 0.070229 | 0.00044531 | 0.045449 | 0.71546 | 0.093734 | 0 | 0 | 1 | 0 | 0.097288 | 0 | 0.0050217 | 0.87661 | 0.020042 | 0.0010394 | 1 | 4 |  | 38.4998 | 14.3285 | 47.1717
1974 | 15RC004_cpx1_EF | 620 | 372 | rim | 48.49 | 1.4045 | 5.92 | 7.92 | 0.1462 | 13.02 | 22.42 | 0.3279 | 0.0105 | 0.0242 | 99.6833 | 62.1777 |  | 1.8065 | 0.19349 | 0 | 2 | 0.066428 | 0.071824 | 0.00071277 | 0.039355 | 0.72314 | 0.098539 | 0 | 0 | 1 | 0 | 0.076366 | 0 | 0.0046129 | 0.89484 | 0.023683 | 0.00049898 | 1 | 4 |  | 38.6847 | 13.4456 | 47.8697
1974 | 15RC004_cpx1_EF | 625 | 373 | rim | 49.66 | 1.2484 | 4.65 | 7.6 | 0.161 | 14.02 | 22.37 | 0.336 | 0.0339 | 0.033 | 100.1123 | 64.8474 |  | 1.8366 | 0.16343 | 0 | 2 | 0.03924 | 0.079462 | 0.00096485 | 0.034725 | 0.77299 | 0.072617 | 0 | 0 | 1 | 0 | 0.08295 | 0 | 0.0050427 | 0.88632 | 0.024091 | 0.0015992 | 1 | 4 |  | 40.697 | 12.6395 | 46.6635
1974 | 15RC017_cpx1_CD | 10 | 1257 | #(100) | 45.22 | 2.42 | 7.95 | 8.81 | 0.1783 | 12.02 | 22.18 | 0.3955 | 0.0278 | 0.0507 | 99.2523 | 57.7052 |  | 1.6992 | 0.30082 | 0 | 2 | 0.051236 | 0.14143 | 0.0015061 | 0.068394 | 0.67335 | 0.064087 | 0 | 0 | 1 | 0 | 0.071302 | 0 | 0.0056741 | 0.89288 | 0.028811 | 0.0013325 | 1 | 4 |  | 36.4224 | 15.2804 | 48.2972
1974 | 15RC017_cpx1_CD | 15 | 1258 | #(100) | 44.79 | 2.56 | 8.33 | 8.93 | 0.0748 | 12.12 | 21.96 | 0.3726 | 0.0124 | 0.0427 | 99.1925 | 57.5772 |  | 1.6834 | 0.31664 | 0 | 2 | 0.052314 | 0.14607 | 0.0012687 | 0.072365 | 0.67908 | 0.048898 | 0 | 0 | 1 | 0 | 0.085676 | 0 | 0.0023809 | 0.8842 | 0.027149 | 0.00059447 | 1 | 4 |  | 36.7806 | 15.3292 | 47.8901
1974 | 15RC017_cpx1_CD | 20 | 1259 | #(100) | 44.94 | 2.6 | 8.77 | 8.84 | 0.1897 | 11.81 | 22.29 | 0.426 | 0.0318 | 0.0667 | 99.9642 | 57.1913 |  | 1.677 | 0.32297 | 0 | 2 | 0.062724 | 0.14466 | 0.0019678 | 0.072975 | 0.65703 | 0.060648 | 0 | 0 | 1 | 0 | 0.070542 | 0 | 0.0059954 | 0.89113 | 0.03082 | 0.0015137 | 1 | 4 |  | 35.9031 | 15.4013 | 48.6956
1974 | 15RC017_cpx1_CD | 25 | 1260 | #(100) | 44.63 | 2.5 | 9.07 | 8.96 | 0.1954 | 11.17 | 22.65 | 0.4229 |  |  | 99.5983 | 55.4893 |  | 1.6748 | 0.32525 | 0 | 2 | 0.075857 | 0.13904 | 0 | 0.070559 | 0.62489 | 0.089657 | 0 | 0 | 1 | 0 | 0.052454 | 0 | 0.0062099 | 0.91057 | 0.030766 | 0 | 1 | 4 |  | 34.2814 | 15.7647 | 49.954
1974 | 15RC017_cpx1_CD | 30 | 1261 | #(100) | 43.91 | 2.6 | 9.15 | 9.11 | 0.0747 | 11.16 | 22.71 | 0.31 |  |  | 99.0247 | 55.0567 |  | 1.6586 | 0.34143 | 0 | 2 | 0.065882 | 0.15052 | 0 | 0.073865 | 0.62844 | 0.081303 | 0 | 0 | 1 | 0 | 0.05592 | 0 | 0.0023896 | 0.91899 | 0.022701 | 0 | 1 | 4 |  | 34.1996 | 15.7888 | 50.0116
1974 | 15RC017_cpx1_CD | 35 | 1262 | #(100) | 43.29 | 2.52 | 8.67 | 8.97 | 0.1724 | 11.08 | 22.05 | 0.4344 | 0.0204 | 0.0097 | 97.2169 | 55.2618 |  | 1.6639 | 0.33606 | 0 | 2 | 0.056669 | 0.16677 | 0.00029476 | 0.072852 | 0.63491 | 0.068505 | 0 | 0 | 1 | 0 | 0.053031 | 0 | 0.0056121 | 0.90799 | 0.03237 | 0.0010002 | 1 | 4 |  | 34.5659 | 16.0014 | 49.4327
1974 | 15RC017_cpx1_CD | 40 | 1263 | #(100) | 43.99 | 2.66 | 9.16 | 9.27 | 0.1063 | 11.17 | 22.69 | 0.4301 | 0.0101 |  | 99.4865 | 54.6477 |  | 1.6532 | 0.34678 | 0 | 2 | 0.058914 | 0.16931 | 0 | 0.075188 | 0.62583 | 0.070758 | 0 | 0 | 1 | 0 | 0.051245 | 0 | 0.0033834 | 0.91355 | 0.031337 | 0.00048418 | 1 | 4 |  | 34.1222 | 16.068 | 49.8098
1974 | 15RC017_cpx1_CD | 45 | 1264 | #(100) | 44.37 | 2.65 | 8.9 | 9.1 | 0.1293 | 11.25 | 22.24 | 0.3729 |  | 0.0044 | 99.0166 | 55.2826 |  | 1.676 | 0.324 | 0 | 2 | 0.072189 | 0.12842 | 0.0001314 | 0.075287 | 0.63352 | 0.090456 | 0 | 0 | 1 | 0 | 0.06856 | 0 | 0.0041364 | 0.9 | 0.027308 | 0 | 1 | 4 |  | 34.7119 | 15.9755 | 49.3126
1974 | 15RC017_cpx1_CD | 50 | 1265 | #(100) | 44.46 | 2.73 | 9.11 | 9.04 | 0.1207 | 11.27 | 22.36 | 0.2863 | 0.0057 | 0.0167 | 99.3994 | 55.4899 |  | 1.6739 | 0.3261 | 0 | 2 | 0.078114 | 0.11405 | 0.00049707 | 0.077306 | 0.63257 | 0.097466 | 0 | 0 | 1 | 0 | 0.073089 | 0 | 0.0038486 | 0.90189 | 0.020897 | 0.00027374 | 1 | 4 |  | 34.7011 | 15.8236 | 49.4753
1974 | 15RC017_cpx1_CD | 55 | 1266 | #(100) | 44.46 | 2.53 | 8.43 | 8.82 | 0.1064 | 11.39 | 22.5 | 0.2975 |  | 0.033 | 98.5669 | 56.3582 |  | 1.6865 | 0.31353 | 0 | 2 | 0.063317 | 0.12674 | 0.00098962 | 0.072181 | 0.64411 | 0.092665 | 0 | 0 | 1 | 0 | 0.060353 | 0 | 0.0034181 | 0.91435 | 0.021878 | 0 | 1 | 4 |  | 34.9747 | 15.3764 | 49.6489
1974 | 15RC017_cpx1_CD | 60 | 1267 | #(100) | 45.04 | 2.46 | 8.47 | 8.85 | 0.1265 | 11.46 | 22.78 | 0.3639 |  | 0.0776 | 99.628 | 56.4254 |  | 1.6895 | 0.31052 | 0 | 2 | 0.063914 | 0.13196 | 0.0023012 | 0.069404 | 0.64086 | 0.091562 | 0 | 0 | 1 | 0 | 0.054074 | 0 | 0.0040187 | 0.91544 | 0.026463 | 0 | 1 | 4 |  | 34.869 | 15.3223 | 49.8087
1974 | 15RC017_cpx1_CD | 65 | 1268 | #(100) | 44.6 | 2.54 | 8.42 | 8.8 | 0.1294 | 11.37 | 22.73 | 0.3214 | 0.0023 |  | 98.9131 | 56.3708 |  | 1.6857 | 0.31427 | 0 | 2 | 0.060788 | 0.13273 | 0 | 0.072207 | 0.64068 | 0.0936 | 0 | 0 | 1 | 0 | 0.051799 | 0 | 0.0041422 | 0.9204 | 0.023551 | 0.00011089 | 1 | 4 |  | 34.7562 | 15.3129 | 49.9308
1974 | 15RC017_cpx1_CD | 70 | 1269 | #(100) | 44.61 | 2.66 | 8.64 | 9.03 | 0.1035 | 11.47 | 22.64 | 0.3437 |  | 0.057 | 99.5542 | 55.9512 |  | 1.6755 | 0.32447 | 0 | 2 | 0.057976 | 0.13954 | 0.0016925 | 0.075144 | 0.64226 | 0.083394 | 0 | 0 | 1 | 0 | 0.060678 | 0 | 0.0032923 | 0.911 | 0.025027 | 0 | 1 | 4 |  | 34.9023 | 15.591 | 49.5067
1974 | 15RC017_cpx1_CD | 75 | 1270 | #(100) | 44.29 | 2.91 | 9.15 | 8.96 | 0.1035 | 11.07 | 22.64 | 0.3879 | 0.0498 | 0.0429 | 99.6041 | 55.2671 |  | 1.6643 | 0.33574 | 0 | 2 | 0.069459 | 0.13116 | 0.0012744 | 0.082243 | 0.62014 | 0.095722 | 0 | 0 | 1 | 0 | 0.05465 | 0 | 0.0032938 | 0.91141 | 0.028258 | 0.002387 | 1 | 4 |  | 34.1415 | 15.6811 | 50.1774
1974 | 15RC017_cpx1_CD | 80 | 1271 | #(100) | 43.53 | 2.73 | 9.12 | 9.26 | 0.1753 | 10.94 | 22.66 | 0.3483 | 0.0004 | 0.007 | 98.771 | 54.1584 |  | 1.6506 | 0.34942 | 0 | 2 | 0.058126 | 0.16099 | 0.00020984 | 0.077858 | 0.61843 | 0.084387 | 0 | 0 | 1 | 0 | 0.048233 | 0 | 0.0056295 | 0.92051 | 0.025604 | 1.9347e-05 | 1 | 4 |  | 33.6436 | 16.279 | 50.0774
1974 | 15RC017_cpx1_CD | 85 | 1272 | #(100) | 44.39 | 2.56 | 8.73 | 8.82 | 0.115 | 11.15 | 23.04 | 0.3196 | 0.0256 | 0.0293 | 99.1795 | 55.8338 |  | 1.6742 | 0.32582 | 0 | 2 | 0.062208 | 0.1421 | 0.00087363 | 0.072619 | 0.62693 | 0.095272 | 0 | 0 | 1 | 0 | 0.040787 | 0 | 0.0036733 | 0.93094 | 0.023369 | 0.0012316 | 1 | 4 |  | 34.0777 | 15.3195 | 50.6028
1974 | 15RC017_cpx1_CD | 90 | 1273 | #(100) | 44.03 | 2.67 | 8.75 | 8.82 | 0.1093 | 11.19 | 22.93 | 0.4366 | 0.0059 | 0.0395 | 98.9813 | 55.922 |  | 1.6623 | 0.33772 | 0 | 2 | 0.051588 | 0.16556 | 0.001179 | 0.075816 | 0.62981 | 0.076044 | 0 | 0 | 1 | 0 | 0.036835 | 0 | 0.0034947 | 0.92743 | 0.031956 | 0.00028413 | 1 | 4 |  | 34.2442 | 15.3295 | 50.4264
1974 | 15RC017_cpx1_CD | 95 | 1274 | #(100) | 44.02 | 2.82 | 9.23 | 9.28 | 0.1581 | 10.93 | 22.57 | 0.3137 | 0.0229 |  | 99.3447 | 54.0821 |  | 1.6608 | 0.33925 | 0 | 2 | 0.071133 | 0.13212 | 0 | 0.08002 | 0.61475 | 0.10197 | 0 | 0 | 1 | 0 | 0.058664 | 0 | 0.0050516 | 0.91224 | 0.022944 | 0.001102 | 1 | 4 |  | 33.6887 | 16.3202 | 49.9911
1974 | 15RC017_cpx1_CD | 100 | 1275 | #(100) | 43.77 | 2.86 | 9.14 | 9.16 | 0.0604 | 11.13 | 22.37 | 0.3827 |  | 0.0077 | 98.8808 | 54.8546 |  | 1.6562 | 0.34377 | 0 | 2 | 0.063822 | 0.145 | 0.00023035 | 0.081396 | 0.62786 | 0.081692 | 0 | 0 | 1 | 0 | 0.063145 | 0 | 0.0019356 | 0.90684 | 0.028074 | 0 | 1 | 4 |  | 34.3756 | 15.9744 | 49.6499
1974 | 15RC017_cpx1_CD | 105 | 1276 | #(110) | 45.83 | 1.99 | 7.84 | 8.69 | 0.0864 | 11.87 | 22.39 | 0.4137 |  | 0.0072 | 99.1173 | 57.7335 |  | 1.723 | 0.27701 | 0 | 2 | 0.070345 | 0.12407 | 0.000214 | 0.05627 | 0.66528 | 0.083819 | 0 | 0 | 1 | 0 | 0.065301 | 0 | 0.002751 | 0.9018 | 0.030153 | 0 | 1 | 4 |  | 36.0976 | 14.9721 | 48.9304
1974 | 15RC017_cpx1_CD | 110 | 1277 | #(110) | 45.82 | 1.97 | 7.91 | 8.61 | 0.1065 | 11.76 | 22.82 | 0.3475 | 0.0228 |  | 99.3668 | 57.732 |  | 1.7194 | 0.28061 | 0 | 2 | 0.069195 | 0.12659 | 0 | 0.0556 | 0.65789 | 0.090731 | 0 | 0 | 1 | 0 | 0.052848 | 0 | 0.0033846 | 0.9174 | 0.02528 | 0.0010913 | 1 | 4 |  | 35.5839 | 14.7958 | 49.6203
1974 | 15RC017_cpx1_CD | 115 | 1278 | #(110) | 46.08 | 1.95 | 7.89 | 8.57 | 0.0835 | 11.9 | 22.5 | 0.3512 |  | 0.0334 | 99.3581 | 58.1339 |  | 1.7285 | 0.27148 | 0 | 2 | 0.07731 | 0.10869 | 0.0009905 | 0.055016 | 0.66548 | 0.092515 | 0 | 0 | 1 | 0 | 0.067605 | 0 | 0.0026527 | 0.9042 | 0.02554 | 0 | 1 | 4 |  | 36.1447 | 14.7444 | 49.1109
1974 | 15RC017_cpx1_CD | 120 | 1279 | #(100) | 44.93 | 2.7 | 8.51 | 8.91 | 0.1381 | 11.3 | 22.64 | 0.3189 |  | 0.0274 | 99.4744 | 55.9129 |  | 1.6907 | 0.30929 | 0 | 2 | 0.068107 | 0.11079 | 0.00081513 | 0.076417 | 0.63392 | 0.10994 | 0 | 0 | 1 | 0 | 0.059625 | 0 | 0.0044012 | 0.91271 | 0.023265 | 0 | 1 | 4 |  | 34.6143 | 15.549 | 49.8368
1974 | 15RC017_cpx1_CD | 125 | 1280 | #(100) | 44.08 | 2.79 | 9.38 | 9.19 | 0.1638 | 11.09 | 22.87 | 0.3899 | 0.0129 | 0.0207 | 99.9873 | 54.6844 |  | 1.6497 | 0.35029 | 0 | 2 | 0.063425 | 0.15809 | 0.00061247 | 0.078535 | 0.61876 | 0.08058 | 0 | 0 | 1 | 0 | 0.048934 | 0 | 0.0051918 | 0.91697 | 0.02829 | 0.00061584 | 1 | 4 |  | 33.8394 | 16.0125 | 50.1481
1974 | 15RC017_cpx1_CD | 135 | 1282 | #(100) | 44.6 | 2.65 | 8.6 | 8.96 | 0.1381 | 11.52 | 22.68 | 0.3815 | 0.0135 |  | 99.5431 | 56.25 |  | 1.6741 | 0.32592 | 0 | 2 | 0.0545 | 0.15021 | 0 | 0.074813 | 0.64464 | 0.07584 | 0 | 0 | 1 | 0 | 0.05518 | 0 | 0.0043901 | 0.91202 | 0.027762 | 0.00064637 | 1 | 4 |  | 34.9915 | 15.5035 | 49.5051
1974 | 15RC017_cpx1_CD | 140 | 1283 | #(100) | 44.19 | 2.93 | 9.12 | 9.27 | 0.1294 | 10.92 | 23.04 | 0.2808 | 0.0317 |  | 99.9119 | 54.0862 |  | 1.6589 | 0.34107 | 0 | 2 | 0.062414 | 0.13515 | 0 | 0.08273 | 0.61115 | 0.10855 | 0 | 0 | 1 | 0 | 0.047298 | 0 | 0.0041141 | 0.92663 | 0.020437 | 0.001518 | 1 | 4 |  | 33.3436 | 16.1009 | 50.5556
1974 | 15RC017_cpx1_CD | 145 | 1284 | #(100) | 44.5 | 2.73 | 8.42 | 8.87 | 0.0749 | 11.23 | 22.97 | 0.3537 |  | 0.014 | 99.1626 | 55.8706 |  | 1.6792 | 0.32082 | 0 | 2 | 0.053623 | 0.13769 | 0.00041765 | 0.077481 | 0.63175 | 0.099043 | 0 | 0 | 1 | 0 | 0.043147 | 0 | 0.0023936 | 0.92858 | 0.025875 | 0 | 1 | 4 |  | 34.2855 | 15.3192 | 50.3952
1974 | 15RC017_cpx1_CD | 150 | 1285 | #(100) | 44.71 | 2.56 | 8.31 | 8.58 | 0.0634 | 11.63 | 22.68 | 0.431 | 0.0048 | 0.0399 | 99.0091 | 57.5458 |  | 1.6845 | 0.31547 | 0 | 2 | 0.05351 | 0.1474 | 0.0011885 | 0.072545 | 0.65325 | 0.072112 | 0 | 0 | 1 | 0 | 0.050806 | 0 | 0.002023 | 0.91546 | 0.031482 | 0.00023069 | 1 | 4 |  | 35.4825 | 14.7926 | 49.7249
1974 | 15RC017_cpx1_CD | 155 | 1286 | #(100) | 45.6 | 2.58 | 8.22 | 8.63 | 0.1267 | 11.59 | 23.03 | 0.2506 | 0.0221 |  | 100.0494 | 57.3195 |  | 1.7044 | 0.29559 | 0 | 2 | 0.066492 | 0.10325 | 0 | 0.07253 | 0.64583 | 0.1119 | 0 | 0 | 1 | 0 | 0.054578 | 0 | 0.0040107 | 0.9222 | 0.018159 | 0.0010537 | 1 | 4 |  | 35.0657 | 14.8629 | 50.0714
1974 | 15RC017_cpx1_CD | 160 | 1287 | #(100) | 44.93 | 2.92 | 9.01 | 9.07 | 0.1007 | 11.13 | 22.59 | 0.4922 |  | 0.0468 | 100.2897 | 55.099 |  | 1.6765 | 0.3235 | 0 | 2 | 0.072709 | 0.12112 | 0.0013806 | 0.081949 | 0.61914 | 0.10371 | 0 | 0 | 1 | 0 | 0.058175 | 0 | 0.0031823 | 0.90304 | 0.035606 | 0 | 1 | 4 |  | 34.2376 | 15.8254 | 49.9369
1974 | 15RC017_cpx1_CD | 165 | 1288 | #(100) | 44.39 | 2.83 | 9 | 9.22 | 0.1266 | 11 | 22.79 | 0.3177 | 0.0057 |  | 99.68 | 54.4016 |  | 1.6691 | 0.33088 | 0 | 2 | 0.067932 | 0.12632 | 0 | 0.080035 | 0.61662 | 0.1091 | 0 | 0 | 1 | 0 | 0.054483 | 0 | 0.0040316 | 0.91805 | 0.023159 | 0.00027339 | 1 | 4 |  | 33.721 | 16.0738 | 50.2052
1974 | 15RC017_cpx1_CD | 170 | 1289 | #(100) | 44.28 | 2.71 | 8.85 | 9.31 | 0.1065 | 10.93 | 22.75 | 0.4076 |  | 0.0032 | 99.3473 | 54.002 |  | 1.6696 | 0.33037 | 0 | 2 | 0.062898 | 0.14346 | 9.5391e-05 | 0.076855 | 0.61441 | 0.10228 | 0 | 0 | 1 | 0 | 0.047801 | 0 | 0.003401 | 0.919 | 0.029796 | 0 | 1 | 4 |  | 33.5678 | 16.2233 | 50.2089
1974 | 15RC017_cpx1_CD | 175 | 1290 | #(100) | 45.42 | 2.62 | 8.41 | 8.96 | 0.0806 | 11.2 | 22.46 | 0.3288 | 0.011 | 0.0124 | 99.5028 | 55.5556 |  | 1.7094 | 0.2906 | 0 | 2 | 0.082415 | 0.084005 | 0.00036895 | 0.074164 | 0.62841 | 0.13064 | 0 | 0 | 1 | 0 | 0.067328 | 0 | 0.002569 | 0.90558 | 0.02399 | 0.00052808 | 1 | 4 |  | 34.5556 | 15.6469 | 49.7975
1974 | 15RC017_cpx1_CD | 180 | 1291 | #(100) | 45.34 | 2.52 | 8.14 | 8.87 | 0.1124 | 11.3 | 22.29 | 0.3462 | 0.0122 |  | 98.9308 | 56.0238 |  | 1.7149 | 0.28507 | 0 | 2 | 0.077776 | 0.089887 | 0 | 0.07169 | 0.63719 | 0.12346 | 0 | 0 | 1 | 0 | 0.067196 | 0 | 0.0036006 | 0.90323 | 0.025386 | 0.00058862 | 1 | 4 |  | 34.9229 | 15.5731 | 49.5039
1974 | 15RC017_cpx1_EF | 10 | 1294 | #(100) | 45.43 | 2.5 | 8.05 | 9.32 | 0.1151 | 11.71 | 21.97 | 0.4603 |  | 0.0063 | 99.5617 | 55.6824 |  | 1.705 | 0.29499 | 0 | 2 | 0.06106 | 0.12609 | 0.00018693 | 0.070569 | 0.65519 | 0.0869 | 0 | 0 | 1 | 0 | 0.079493 | 0 | 0.0036585 | 0.88336 | 0.033491 | 0 | 1 | 4 |  | 35.7111 | 16.1415 | 48.1474
1974 | 15RC017_cpx1_EF | 15 | 1295 | #(100) | 45.25 | 2.67 | 8.34 | 8.87 | 0.2074 | 11.53 | 22.4 | 0.4265 | 0.0147 | 0.0499 | 99.7585 | 56.5196 |  | 1.6955 | 0.30447 | 0 | 2 | 0.06381 | 0.12038 | 0.0014782 | 0.075247 | 0.64408 | 0.095008 | 0 | 0 | 1 | 0 | 0.062534 | 0 | 0.0065816 | 0.8992 | 0.030982 | 0.00070261 | 1 | 4 |  | 35.2384 | 15.5653 | 49.1963
1974 | 15RC017_cpx1_EF | 20 | 1296 | #(100) | 44.47 | 2.69 | 8.79 | 8.87 | 0.1295 | 11.15 | 22.51 | 0.4711 |  | 0.0114 | 99.092 | 55.6943 |  | 1.6775 | 0.32251 | 0 | 2 | 0.068249 | 0.13574 | 0.00033997 | 0.07632 | 0.62704 | 0.09232 | 0 | 0 | 1 | 0 | 0.051729 | 0 | 0.0041371 | 0.90968 | 0.034452 | 0 | 1 | 4 |  | 34.4404 | 15.5946 | 49.965
1974 | 15RC017_cpx1_EF | 25 | 1297 | #(100) | 44.51 | 2.81 | 9.22 | 9.06 | 0.121 | 11.01 | 22.62 | 0.3884 | 0.0084 |  | 99.7478 | 54.858 |  | 1.6705 | 0.3295 | 0 | 2 | 0.078306 | 0.12121 | 0 | 0.079321 | 0.61603 | 0.10513 | 0 | 0 | 1 | 0 | 0.057989 | 0 | 0.003846 | 0.9095 | 0.02826 | 0.00040214 | 1 | 4 |  | 33.9652 | 15.8889 | 50.146
1974 | 15RC017_cpx1_EF | 30 | 1298 | #(100) | 43.91 | 2.6 | 9.23 | 8.74 | 0.1958 | 11.07 | 22.27 | 0.3321 | 0.0192 | 0.0563 | 98.4234 | 55.8809 |  | 1.6681 | 0.33188 | 0 | 2 | 0.081359 | 0.12564 | 0.0016909 | 0.07429 | 0.62696 | 0.090068 | 0 | 0 | 1 | 0 | 0.061938 | 0 | 0.0062996 | 0.90637 | 0.024459 | 0.00093041 | 1 | 4 |  | 34.4999 | 15.6246 | 49.8755
1974 | 15RC017_cpx1_EF | 35 | 1299 | #(100) | 43.39 | 3.3 | 9.51 | 9.45 | 0.0575 | 10.81 | 22.41 | 0.3659 |  |  | 99.2934 | 53.3564 |  | 1.6395 | 0.36054 | 0 | 2 | 0.062934 | 0.13684 | 0 | 0.093782 | 0.60892 | 0.097519 | 0 | 0 | 1 | 0 | 0.064213 | 0 | 0.00184 | 0.90714 | 0.026803 | 0 | 1 | 4 |  | 33.5222 | 16.5382 | 49.9396
1974 | 15RC017_cpx1_EF | 40 | 1300 | #(100) | 44.05 | 3 | 9.17 | 9.29 | 0.1554 | 10.65 | 22.56 | 0.4001 | 0.0053 | 0.0534 | 99.3342 | 53.4102 |  | 1.6641 | 0.33592 | 0 | 2 | 0.072336 | 0.12106 | 0.0015948 | 0.08524 | 0.5998 | 0.11997 | 0 | 0 | 1 | 0 | 0.052429 | 0 | 0.0049719 | 0.91304 | 0.029303 | 0.0002554 | 1 | 4 |  | 33.1147 | 16.4765 | 50.4088
1974 | 15RC017_cpx1_EF | 45 | 1301 | #(-111) | 48.28 | 1.5254 | 5.27 | 7.99 | 0.1761 | 13.6 | 22.19 | 0.2302 |  |  | 99.2617 | 62.9921 |  | 1.8055 | 0.19451 | 0 | 2 | 0.03775 | 0.087637 | 0 | 0.042905 | 0.75821 | 0.073493 | 0 | 0 | 1 | 0 | 0.088721 | 0 | 0.0055773 | 0.88901 | 0.016689 | 0 | 1 | 4 |  | 39.8503 | 13.4249 | 46.7248
1974 | 15RC017_cpx1_EF | 50 | 1302 | #(-111) | 47.74 | 1.4818 | 5.26 | 8.15 | 0.1068 | 13.34 | 21.65 | 0.2951 | 0.0047 | 0.0125 | 98.0409 | 62.0754 |  | 1.8078 | 0.19216 | 0 | 2 | 0.042588 | 0.086676 | 0.00037423 | 0.042205 | 0.75311 | 0.075045 | 0 | 0 | 1 | 0 | 0.096352 | 0 | 0.0034252 | 0.87833 | 0.021665 | 0.00022703 | 1 | 4 |  | 39.7853 | 13.8144 | 46.4004
1974 | 15RC017_cpx1_EF | 55 | 1303 | #(-111) | 48.71 | 1.4268 | 5.41 | 8.53 | 0.1876 | 13.58 | 22.12 | 0.2336 | 0.0085 |  | 100.2065 | 61.4202 |  | 1.8065 | 0.19354 | 0 | 2 | 0.042912 | 0.088227 | 0 | 0.039798 | 0.75082 | 0.078244 | 0 | 0 | 1 | 0 | 0.098054 | 0 | 0.0058923 | 0.87886 | 0.016795 | 0.0004021 | 1 | 4 |  | 39.5149 | 14.2318 | 46.2533
1974 | 15RC017_cpx1_EF | 60 | 1304 | #(-111) | 48.85 | 1.3775 | 5.29 | 8.38 | 0.1674 | 13.65 | 22.17 | 0.2701 | 0.0299 |  | 100.1849 | 61.961 |  | 1.8104 | 0.1896 | 0 | 2 | 0.04144 | 0.09219 | 0 | 0.038397 | 0.75417 | 0.073808 | 0 | 0 | 1 | 0 | 0.093695 | 0 | 0.0052542 | 0.88023 | 0.019406 | 0.0014135 | 1 | 4 |  | 39.7066 | 13.9494 | 46.344
1974 | 15RC017_cpx1_EF | 65 | 1305 | #(-111) | 49.09 | 1.3429 | 5.12 | 8.33 | 0.2021 | 13.82 | 21.95 | 0.2176 |  |  | 100.0726 | 62.3928 |  | 1.8213 | 0.17867 | 0 | 2 | 0.045202 | 0.074169 | 0 | 0.037474 | 0.76441 | 0.07874 | 0 | 0 | 1 | 0 | 0.10552 | 0 | 0.0063504 | 0.87247 | 0.015652 | 0 | 1 | 4 |  | 40.197 | 13.9237 | 45.8793
1974 | 15RC017_cpx1_EF | 70 | 1306 | #(-111) | 49.8 | 1.1695 | 4.78 | 7.97 | 0.1618 | 14.19 | 21.99 | 0.2663 | 0.0159 | 0.0149 | 100.3584 | 64.0343 |  | 1.838 | 0.16195 | 0 | 2 | 0.045962 | 0.070428 | 0.00043477 | 0.032465 | 0.78079 | 0.069919 | 0 | 0 | 1 | 0 | 0.10563 | 0 | 0.0050576 | 0.86951 | 0.019055 | 0.00074857 | 1 | 4 |  | 41.0654 | 13.203 | 45.7316
1974 | 15RC017_cpx1_EF | 75 | 1307 | #(-111) | 49.83 | 1.2077 | 4.71 | 7.78 | 0.0954 | 14 | 22.06 | 0.3883 | 0.0397 | 0.0318 | 100.1429 | 64.2792 |  | 1.842 | 0.15801 | 0 | 2 | 0.047178 | 0.072446 | 0.00092933 | 0.033577 | 0.77152 | 0.074345 | 0 | 0 | 1 | 0 | 0.093691 | 0 | 0.0029866 | 0.87362 | 0.027827 | 0.001872 | 1 | 4 |  | 40.8513 | 12.8914 | 46.2573
1974 | 15RC017_cpx1_EF | 80 | 1308 | #(-111) | 48.62 | 1.3217 | 5.23 | 8.09 | 0.1011 | 13.41 | 22.09 | 0.2843 | 0.0386 |  | 99.1857 | 62.3721 |  | 1.8195 | 0.18049 | 0 | 2 | 0.050169 | 0.078388 | 0 | 0.037202 | 0.74816 | 0.086085 | 0 | 0 | 1 | 0 | 0.088687 | 0 | 0.0032043 | 0.88564 | 0.020626 | 0.0018426 | 1 | 4 |  | 39.5817 | 13.5631 | 46.8552
1974 | 15RC017_cpx1_EF | 85 | 1309 | #(-111) | 47.91 | 1.4573 | 5.39 | 8.65 | 0.1529 | 13.44 | 22.65 | 0.3148 | 0.0107 | 0.0448 | 100.0205 | 60.842 |  | 1.7797 | 0.22032 | 0 | 2 | 0.015637 | 0.14511 | 0.0013156 | 0.040715 | 0.74429 | 0.052931 | 0 | 0 | 1 | 0 | 0.070637 | 0 | 0.0048102 | 0.90138 | 0.02267 | 0.000507 | 1 | 4 |  | 38.782 | 14.2507 | 46.9673
1974 | 15RC017_cpx1_EF | 90 | 1310 | #(-111) | 48.87 | 1.3464 | 5.36 | 8.17 | 0.2021 | 13.31 | 22.12 | 0.2659 | 0.0066 |  | 99.651 | 61.9646 |  | 1.8224 | 0.17763 | 0 | 2 | 0.057927 | 0.063713 | 0 | 0.037763 | 0.73994 | 0.10066 | 0 | 0 | 1 | 0 | 0.090386 | 0 | 0.0063826 | 0.88369 | 0.019223 | 0.00031394 | 1 | 4 |  | 39.2589 | 13.8551 | 46.8859
1974 | 15RC017_cpx1_EF | 95 | 1311 | #(100) | 44.37 | 2.78 | 9.31 | 9.13 | 0.1009 | 10.92 | 22.62 | 0.4106 |  | 0.0248 | 99.6663 | 54.4638 |  | 1.6668 | 0.33323 | 0 | 2 | 0.078929 | 0.12638 | 0.00073652 | 0.078546 | 0.61155 | 0.10386 | 0 | 0 | 1 | 0 | 0.056554 | 0 | 0.0032101 | 0.91033 | 0.029903 | 0 | 1 | 4 |  | 33.7522 | 16.0054 | 50.2423
1974 | 15RC017_cpx1_EF | 100 | 1312 | #(100) | 44.93 | 2.66 | 8.97 | 8.64 | 0.0923 | 10.98 | 22.56 | 0.3861 |  | 0.0307 | 99.2491 | 55.9633 |  | 1.6936 | 0.30638 | 0 | 2 | 0.092097 | 0.090753 | 0.00091488 | 0.075414 | 0.61703 | 0.12379 | 0 | 0 | 1 | 0 | 0.057791 | 0 | 0.0029466 | 0.91105 | 0.028216 | 0 | 1 | 4 |  | 34.2157 | 15.2648 | 50.5195
1974 | 15RC017_cpx1_EF | 105 | 1313 | #(100) | 44.94 | 2.54 | 8.39 | 8.86 | 0.1009 | 11.47 | 22.23 | 0.3172 | 0.0519 | 0.0357 | 98.9357 | 56.4191 |  | 1.6981 | 0.30186 | 0 | 2 | 0.071765 | 0.11039 | 0.0010665 | 0.072188 | 0.64614 | 0.098448 | 0 | 0 | 1 | 0 | 0.071115 | 0 | 0.003229 | 0.89992 | 0.023237 | 0.0025016 | 1 | 4 |  | 35.3231 | 15.4807 | 49.1962
1974 | 15RC017_cpx1_EF | 110 | 1314 | #(100) | 45.87 | 2.58 | 7.97 | 8.9 | 0.1298 | 11.74 | 22.26 | 0.427 | 0.0319 |  | 99.9087 | 56.8798 |  | 1.7152 | 0.28481 | 0 | 2 | 0.066402 | 0.10577 | 0 | 0.07256 | 0.65445 | 0.10082 | 0 | 0 | 1 | 0 | 0.07169 | 0 | 0.0041105 | 0.89172 | 0.030954 | 0.0015215 | 1 | 4 |  | 35.7904 | 15.4432 | 48.7664
1974 | 15RC017_cpx1_EF | 115 | 1315 | #(100) | 45.84 | 2.67 | 6.95 | 9.22 | 0.245 | 11.39 | 21.94 | 0.5202 | 0.0036 |  | 98.7788 | 55.2644 |  | 1.7388 | 0.26124 | 0 | 2 | 0.049439 | 0.097883 | 0 | 0.076173 | 0.64409 | 0.13242 | 0 | 0 | 1 | 0 | 0.062135 | 0 | 0.0078705 | 0.89157 | 0.038254 | 0.00017418 | 1 | 4 |  | 35.0817 | 16.357 | 48.5613
1974 | 15RC013_cpx2 | 10 | 2 |  | 50.04 | 1.2953 | 4.42 | 7.97 | 0.2513 | 14.13 | 21.62 | 0.298 | 0.0276 |  | 100.0522 | 63.9367 |  | 1.8544 | 0.14565 | 0 | 2 | 0.047381 | 0.048777 | 0 | 0.036102 | 0.78062 | 0.087116 | 0 | 0 | 1 | 0 | 0.11107 | 0 | 0.0078869 | 0.85833 | 0.021409 | 0.0013046 | 1 | 4 |  | 41.2199 | 13.4572 | 45.3229
1974 | 15RC013_cpx2 | 15 | 3 |  | 51.33 | 1.1043 | 4.29 | 7.05 | 0.1012 | 14.51 | 22.09 | 0.2635 | 0.0034 |  | 100.7424 | 67.3006 |  | 1.8835 | 0.1165 | 0 | 2 | 0.069018 | 0.0054308 | 0 | 0.030477 | 0.79376 | 0.10132 | 0 | 0 | 1 | 0 | 0.10957 | 0 | 0.003145 | 0.86839 | 0.018745 | 0.00015914 | 1 | 4 |  | 42.1851 | 11.6635 | 46.1514
1974 | 15RC013_cpx2 | 20 | 4 |  | 48.36 | 1.5755 | 6.4 | 7.87 | 0.1126 | 13.3 | 22.54 | 0.3643 | 0.0277 |  | 100.5501 | 62.8248 |  | 1.7832 | 0.21683 | 0 | 2 | 0.061283 | 0.095502 | 0 | 0.043694 | 0.73111 | 0.06841 | 0 | 0 | 1 | 0 | 0.078743 | 0 | 0.0035163 | 0.8904 | 0.026042 | 0.0013029 | 1 | 4 |  | 39.1455 | 13.1806 | 47.6739
1974 | 15RC013_cpx2 | 25 | 5 |  | 47.43 | 1.77 | 7.22 | 7.8 | 0.1444 | 12.63 | 22.36 | 0.3375 |  |  | 99.6919 | 61.8209 |  | 1.7673 | 0.23274 | 0 | 2 | 0.084296 | 0.073621 | 0 | 0.049603 | 0.70158 | 0.090904 | 0 | 0 | 1 | 0 | 0.078498 | 0 | 0.0045567 | 0.89257 | 0.02438 | 0 | 1 | 4 |  | 38.0935 | 13.4428 | 48.4637
1974 | 15RC013_cpx2 | 40 | 8 |  | 48.51 | 1.4433 | 5.79 | 7.87 | 0.0982 | 13.53 | 22.02 | 0.3071 |  |  | 99.5686 | 63.2243 |  | 1.806 | 0.19397 | 0 | 2 | 0.060075 | 0.075227 | 0 | 0.040415 | 0.75096 | 0.073322 | 0 | 0 | 1 | 0 | 0.096456 | 0 | 0.0030963 | 0.87828 | 0.022166 | 0 | 1 | 4 |  | 40.0012 | 13.2156 | 46.7832
1974 | 15RC013_cpx2 | 45 | 9 |  | 49.67 | 1.2424 | 5.09 | 7.63 | 0.1359 | 13.64 | 22.27 | 0.2264 |  |  | 99.9047 | 64.1279 |  | 1.8442 | 0.15577 | 0 | 2 | 0.066959 | 0.035713 | 0 | 0.034696 | 0.75502 | 0.10761 | 0 | 0 | 1 | 0 | 0.093572 | 0 | 0.0042735 | 0.88586 | 0.016297 | 0 | 1 | 4 |  | 40.1172 | 12.814 | 47.0688
1974 | 15RC013_cpx2 | 50 | 10 |  | 49.14 | 1.3104 | 5.45 | 7.99 | 0.0809 | 13.62 | 21.91 | 0.2448 | 0.0142 |  | 99.7603 | 63.0264 |  | 1.8273 | 0.1727 | 0 | 2 | 0.066137 | 0.051585 | 0 | 0.03665 | 0.75505 | 0.090577 | 0 | 0 | 1 | 0 | 0.10628 | 0 | 0.0025478 | 0.87285 | 0.017648 | 0.00067355 | 1 | 4 |  | 40.186 | 13.3585 | 46.4555
1974 | 15RC013_cpx2 | 55 | 11 |  | 49.21 | 1.4147 | 5.43 | 8.02 | 0.1473 | 13.88 | 22.03 | 0.2768 | 0.0055 | 0.0232 | 100.4375 | 63.379 |  | 1.8165 | 0.18347 | 0 | 2 | 0.052756 | 0.071545 | 0.00067705 | 0.039278 | 0.76384 | 0.0719 | 0 | 0 | 1 | 0 | 0.10411 | 0 | 0.004605 | 0.87122 | 0.019809 | 0.00025898 | 1 | 4 |  | 40.4745 | 13.3614 | 46.1641
1974 | 15RC013_cpx2 | 60 | 12 |  | 49.9 | 1.2647 | 4.94 | 7.39 | 0.0492 | 13.95 | 22.28 | 0.1896 |  | 0.0257 | 99.9892 | 65.3702 |  | 1.849 | 0.15096 | 0 | 2 | 0.064763 | 0.028574 | 0.00075288 | 0.035247 | 0.77063 | 0.10004 | 0 | 0 | 1 | 0 | 0.10037 | 0 | 0.001544 | 0.88447 | 0.01362 | 0 | 1 | 4 |  | 40.8687 | 12.2253 | 46.906
1974 | 15RC013_cpx2 | 65 | 13 | #(-111) | 50.36 | 1.2324 | 4.61 | 7.58 | 0.0463 | 14.23 | 22.15 | 0.2105 |  | 0.0686 | 100.4878 | 65.2453 |  | 1.8565 | 0.14348 | 0 | 2 | 0.056807 | 0.031373 | 0.0019993 | 0.034171 | 0.78207 | 0.093582 | 0 | 0 | 1 | 0 | 0.10871 | 0 | 0.0014456 | 0.8748 | 0.015044 | 0 | 1 | 4 |  | 41.336 | 12.4266 | 46.2375
1974 | 15RC013_cpx2 | 70 | 14 | #(-111) | 51.29 | 1.0842 | 3.74 | 6.91 | 0.1417 | 14.9 | 22.42 | 0.2091 | 0.0314 | 0.1537 | 100.8801 | 68.3173 |  | 1.8786 | 0.12142 | 0 | 2 | 0.04001 | 0.033544 | 0.0044506 | 0.029867 | 0.81359 | 0.078535 | 0 | 0 | 1 | 0 | 0.099552 | 0 | 0.0043955 | 0.87974 | 0.014848 | 0.001467 | 1 | 4 |  | 42.6108 | 11.3141 | 46.0751
1974 | 15RC013_cpx2 | 75 | 15 | #(-111) | 51.58 | 1.0946 | 3.8 | 7.25 | 0.1417 | 14.82 | 22.44 | 0.2392 | 0.0369 | 0.1356 | 101.538 | 67.15 |  | 1.8788 | 0.12123 | 0 | 2 | 0.04189 | 0.034065 | 0.0039048 | 0.029987 | 0.80476 | 0.085394 | 0 | 0 | 1 | 0 | 0.10136 | 0 | 0.0043712 | 0.87566 | 0.016891 | 0.0017145 | 1 | 4 |  | 42.231 | 11.8172 | 45.9518
1974 | 15RC013_cpx2 | 80 | 16 | #(-111) | 51.6 | 1.0382 | 3.81 | 6.66 | 0.1128 | 14.86 | 22.38 | 0.3039 | 0.0208 | 0.1084 | 100.8941 | 69.052 |  | 1.8872 | 0.11277 | 0 | 2 | 0.051449 | 0.023588 | 0.0031344 | 0.028559 | 0.81025 | 0.08302 | 0 | 0 | 1 | 0 | 0.097074 | 0 | 0.003494 | 0.87691 | 0.021548 | 0.00097039 | 1 | 4 |  | 42.7721 | 10.9366 | 46.2913
1974 | 15RC013_cpx2 | 85 | 17 | #(-111) | 51.43 | 0.9481 | 3.69 | 7.19 | 0.1591 | 15.1 | 22.02 | 0.2064 |  | 0.1563 | 100.8999 | 67.7434 |  | 1.8828 | 0.11723 | 0 | 2 | 0.04197 | 0.033172 | 0.0045236 | 0.026105 | 0.82411 | 0.070123 | 0 | 0 | 1 | 0 | 0.1168 | 0 | 0.0049328 | 0.86362 | 0.014649 | 0 | 1 | 4 |  | 43.0848 | 11.7647 | 45.1504
1974 | 15RC013_cpx2 | 90 | 18 | #(-111) | 51.68 | 0.9211 | 3.89 | 6.3 | 0.0666 | 15.01 | 22.24 | 0.2059 | 0.023 | 0.1943 | 100.5309 | 70.4364 |  | 1.8953 | 0.10465 | 0 | 2 | 0.063476 | 0.0004445 | 0.0056336 | 0.025408 | 0.82068 | 0.084362 | 0 | 0 | 1 | 0 | 0.10839 | 0 | 0.0020686 | 0.87382 | 0.01464 | 0.001076 | 1 | 4 |  | 43.4274 | 10.333 | 46.2396
1974 | 15RC013_cpx2 | 95 | 19 | #(-111) | 49.61 | 1.2614 | 5.77 | 7.03 | 0.1445 | 13.76 | 22.59 | 0.4361 |  | 0.0224 | 100.6244 | 66.1857 |  | 1.8216 | 0.17841 | 0 | 2 | 0.071276 | 0.067853 | 0.00065024 | 0.034836 | 0.75323 | 0.072159 | 0 | 0 | 1 | 0 | 0.075834 | 0 | 0.0044935 | 0.88863 | 0.031044 | 0 | 1 | 4 |  | 40.4483 | 11.8322 | 47.7194
1974 | 15RC013_cpx2 | 100 | 20 | #(-111) | 50.79 | 1.03 | 4.59 | 6.59 | 0.0608 | 14.36 | 22.05 | 0.1861 |  | 0.0398 | 99.6967 | 68.5442 |  | 1.8804 | 0.11963 | 0 | 2 | 0.080637 | 0 | 0.0011649 | 0.028681 | 0.79258 | 0.096935 | 0 | 0 | 1 | 0 | 0.10708 | 0 | 0.0019064 | 0.87457 | 0.013357 | 0 | 0.99691 | 3.9969 |  | 42.3146 | 10.9936 | 46.6919
1974 | 15RC013_cpx2 | 105 | 21 | #(-111) | 51.28 | 0.9748 | 4.43 | 6.54 | 0.1042 | 14.49 | 22.57 | 0.2884 | 0.0405 | 0.0648 | 100.7827 | 68.9016 |  | 1.8778 | 0.12221 | 0 | 2 | 0.068968 | 0.020034 | 0.0018759 | 0.026848 | 0.79103 | 0.091244 | 0 | 0 | 1 | 0 | 0.088975 | 0 | 0.0032315 | 0.88543 | 0.020474 | 0.0018917 | 1 | 4 |  | 42.0773 | 10.824 | 47.0986
1974 | 15RC013_cpx2 | 110 | 22 | #(-111) | 51.42 | 0.9961 | 4.34 | 6.68 | 0.0983 | 14.47 | 22.14 | 0.2779 | 0.037 | 0.1147 | 100.574 | 68.4161 |  | 1.8881 | 0.11187 | 0 | 2 | 0.075941 | 0 | 0.0033297 | 0.02751 | 0.79212 | 0.10109 | 0 | 0 | 1 | 0 | 0.10401 | 0 | 0.003057 | 0.87096 | 0.019783 | 0.001733 | 0.99955 | 3.9995 |  | 42.3313 | 11.1243 | 46.5444
1974 | 15RC013_cpx2 | 115 | 23 | #(-111) | 51.13 | 1.0188 | 4.08 | 6.26 | 0.1418 | 14.57 | 22.35 | 0.3021 | 0.0053 | 0.0476 | 99.9056 | 69.9472 |  | 1.8875 | 0.11249 | 0 | 2 | 0.065008 | 0.011393 | 0.0013892 | 0.028287 | 0.80186 | 0.092066 | 0 | 0 | 1 | 0 | 0.089778 | 0 | 0.0044333 | 0.88392 | 0.021621 | 0.00024957 | 1 | 4 |  | 42.5739 | 10.4952 | 46.9309
1974 | 15RC013_cpx2 | 120 | 24 | #(-111) | 51.13 | 1.0104 | 4.09 | 6.74 | 0.1706 | 14.65 | 22.45 | 0.2805 |  | 0.0723 | 100.5938 | 68.4899 |  | 1.8766 | 0.12338 | 0 | 2 | 0.053531 | 0.031926 | 0.0020979 | 0.027892 | 0.80161 | 0.082943 | 0 | 0 | 1 | 0 | 0.091986 | 0 | 0.005303 | 0.88275 | 0.019959 | 0 | 1 | 4 |  | 42.2674 | 11.1867 | 46.5459
1974 | 15RC013_cpx2 | 125 | 25 | #(-111) | 51.36 | 0.9643 | 3.94 | 6.76 | 0.1099 | 14.9 | 22.68 | 0.2556 |  | 0.1015 | 101.0713 | 68.7904 |  | 1.8751 | 0.12488 | 0 | 2 | 0.044644 | 0.042438 | 0.0029296 | 0.026479 | 0.81099 | 0.072519 | 0 | 0 | 1 | 0 | 0.091417 | 0 | 0.0033981 | 0.88709 | 0.018091 | 0 | 1 | 4 |  | 42.5079 | 10.9952 | 46.4969
1974 | 15RC013_cpx2 | 130 | 26 | #(-111) | 51.43 | 0.9441 | 3.63 | 6.24 | 0.1534 | 15.02 | 22.6 | 0.1812 | 0.0081 | 0.1635 | 100.3703 | 70.6491 |  | 1.8898 | 0.11025 | 0 | 2 | 0.046944 | 0.019657 | 0.0047495 | 0.026091 | 0.82278 | 0.079778 | 0 | 0 | 1 | 0 | 0.092289 | 0 | 0.0047737 | 0.88965 | 0.012908 | 0.00037965 | 1 | 4 |  | 43.1017 | 10.2936 | 46.6047
1974 | 15RC013_cpx2 | 135 | 27 | #(-111) | 51.37 | 1.0143 | 3.74 | 6.78 | 0.1244 | 14.8 | 22.65 | 0.2817 |  | 0.1757 | 100.9361 | 68.582 |  | 1.8794 | 0.12055 | 0 | 2 | 0.040708 | 0.03892 | 0.005082 | 0.027911 | 0.80725 | 0.08013 | 0 | 0 | 1 | 0 | 0.088373 | 0 | 0.0038546 | 0.88779 | 0.019981 | 0 | 1 | 4 |  | 42.346 | 11.083 | 46.571
1974 | 15RC013_cpx2 | 140 | 28 | #(-111) | 51.15 | 0.9233 | 3.86 | 6.44 | 0.1388 | 15.02 | 22.63 | 0.2569 |  | 0.163 | 100.582 | 69.9907 |  | 1.8743 | 0.12567 | 0 | 2 | 0.041019 | 0.047289 | 0.0047221 | 0.025447 | 0.82053 | 0.060993 | 0 | 0 | 1 | 0 | 0.089047 | 0 | 0.0043075 | 0.88839 | 0.01825 | 0 | 1 | 4 |  | 42.9471 | 10.5538 | 46.4992
1974 | 15RC013_cpx2 | 145 | 29 | #(-111) | 52.09 | 0.9366 | 3.71 | 6.18 | 0.0724 | 15.35 | 22.3 | 0.2443 |  | 0.2126 | 101.0959 | 71.2959 |  | 1.8974 | 0.10258 | 0 | 2 | 0.056688 | 0.0056973 | 0.0061224 | 0.02566 | 0.83357 | 0.07226 | 0 | 0 | 1 | 0 | 0.11028 | 0 | 0.0022335 | 0.87024 | 0.017252 | 0 | 1 | 4 |  | 44.0048 | 10.055 | 45.9402
1974 | 15RC013_cpx2 | 150 | 30 | #(-111) | 51.2 | 0.9131 | 3.61 | 6.15 | 0.2257 | 15.07 | 22.81 | 0.2778 |  | 0.1539 | 100.4105 | 71.0179 |  | 1.8782 | 0.12177 | 0 | 2 | 0.034301 | 0.052374 | 0.0044634 | 0.025194 | 0.82417 | 0.059497 | 0 | 0 | 1 | 0 | 0.07678 | 0 | 0.0070121 | 0.89645 | 0.019757 | 0 | 1 | 4 |  | 43.0088 | 10.2106 | 46.7806
1974 | 15RC013_cpx2 | 155 | 31 | #(-111) | 51.39 | 0.962 | 3.77 | 6.32 | 0.0897 | 14.88 | 22.67 | 0.239 | 0.011 | 0.1883 | 100.52 | 70.1887 |  | 1.8856 | 0.11437 | 0 | 2 | 0.048657 | 0.024667 | 0.0054623 | 0.026549 | 0.81397 | 0.080699 | 0 | 0 | 1 | 0 | 0.088544 | 0 | 0.0027875 | 0.89115 | 0.017001 | 0.00051485 | 1 | 4 |  | 42.7994 | 10.3426 | 46.858
1974 | 15RC013_cpx2 | 160 | 32 | #(-111) | 51.01 | 1.0684 | 4.07 | 6.76 | 0.2024 | 14.41 | 22.57 | 0.2223 |  | 0.0994 | 100.4125 | 68.068 |  | 1.8787 | 0.12129 | 0 | 2 | 0.05537 | 0.019703 | 0.0028943 | 0.029596 | 0.79121 | 0.10122 | 0 | 0 | 1 | 0 | 0.087263 | 0 | 0.0063133 | 0.89055 | 0.015873 | 0 | 1 | 4 |  | 41.7248 | 11.3118 | 46.9634
1974 | 15RC013_cpx2 | 165 | 33 | #(010) | 47.57 | 1.5879 | 7.23 | 7.82 | 0.1096 | 12.66 | 22.43 | 0.3075 | 0.0099 | 0.1627 | 99.8876 | 61.8164 |  | 1.7691 | 0.2309 | 0 | 2 | 0.08597 | 0.073959 | 0.0047836 | 0.044415 | 0.7019 | 0.088969 | 0 | 0 | 1 | 0 | 0.080254 | 0 | 0.003452 | 0.89365 | 0.02217 | 0.00046964 | 1 | 4 |  | 38.1015 | 13.3881 | 48.5104
1974 | 15RC013_cpx2 | 170 | 34 | #(010) | 48.65 | 1.5166 | 7.23 | 8 | 0.0894 | 12.81 | 22.53 | 0.3148 |  | 0.1632 | 101.304 | 61.5569 |  | 1.7845 | 0.2155 | 0 | 2 | 0.097037 | 0.052436 | 0.0047326 | 0.04184 | 0.7005 | 0.10345 | 0 | 0 | 1 | 0 | 0.089483 | 0 | 0.0027772 | 0.88535 | 0.022386 | 0 | 1 | 4 |  | 38.1951 | 13.5306 | 48.2743
1974 | 15RC013_cpx2 | 175 | 35 | #(010) | 47.58 | 1.4946 | 7.08 | 7.54 | 0.0808 | 13.07 | 22.47 | 0.259 |  | 0.1256 | 99.7 | 63.4158 |  | 1.7691 | 0.2309 | 0 | 2 | 0.07933 | 0.082958 | 0.003692 | 0.041797 | 0.72448 | 0.067741 | 0 | 0 | 1 | 0 | 0.083727 | 0 | 0.0025444 | 0.89506 | 0.01867 | 0 | 1 | 4 |  | 39.0238 | 12.7643 | 48.2119
1974 | 15RC013_cpx2 | 180 | 36 | #(010) | 47.81 | 1.4766 | 6.97 | 7.74 | 0.075 | 12.98 | 22.37 | 0.3304 | 0.0057 | 0.1226 | 99.8803 | 62.6448 |  | 1.7752 | 0.22485 | 0 | 2 | 0.080139 | 0.082691 | 0.0035988 | 0.041236 | 0.71848 | 0.073853 | 0 | 0 | 1 | 0 | 0.083763 | 0 | 0.0023584 | 0.88983 | 0.023783 | 0.00026996 | 1 | 4 |  | 38.8165 | 13.1101 | 48.0734
1974 | 15RC013_cpx2 | 185 | 37 | #(010) | 48.9 | 1.503 | 7.14 | 7.78 | 0.1327 | 12.89 | 22.73 | 0.3285 | 0.0258 | 0.1386 | 101.5686 | 62.3609 |  | 1.7878 | 0.21223 | 0 | 2 | 0.0954 | 0.054655 | 0.004006 | 0.041329 | 0.70255 | 0.10206 | 0 | 0 | 1 | 0 | 0.081131 | 0 | 0.0041088 | 0.89027 | 0.023283 | 0.0012032 | 1 | 4 |  | 38.291 | 13.1869 | 48.5221
1974 | 15RC013_cpx2 | 190 | 38 | #(010) | 48.07 | 1.4732 | 6.93 | 7.7 | 0.0981 | 13.01 | 22.59 | 0.3501 | 0.0123 | 0.1234 | 100.3571 | 62.8199 |  | 1.7762 | 0.22383 | 0 | 2 | 0.077934 | 0.086071 | 0.0036047 | 0.040941 | 0.71666 | 0.074791 | 0 | 0 | 1 | 0 | 0.077045 | 0 | 0.0030699 | 0.89423 | 0.025079 | 0.00057973 | 1 | 4 |  | 38.6993 | 13.0127 | 48.288
1974 | 15RC013_cpx2 | 195 | 39 | #(010) | 47.99 | 1.5003 | 7.01 | 7.88 | 0.1961 | 12.94 | 22.74 | 0.3425 |  | 0.1335 | 100.7324 | 62.1518 |  | 1.7683 | 0.23172 | 0 | 2 | 0.072678 | 0.096466 | 0.0038889 | 0.041579 | 0.71082 | 0.07457 | 0 | 0 | 1 | 0 | 0.071755 | 0 | 0.0061195 | 0.89766 | 0.024466 | 0 | 1 | 4 |  | 38.2698 | 13.4011 | 48.3291
1974 | 15RC013_cpx2 | 200 | 40 | #(010) | 48.35 | 1.5603 | 7.01 | 7.61 | 0.2253 | 12.91 | 22.71 | 0.2647 |  | 0.1347 | 100.775 | 62.9142 |  | 1.7819 | 0.21809 | 0 | 2 | 0.086379 | 0.060195 | 0.0039247 | 0.04325 | 0.70932 | 0.096933 | 0 | 0 | 1 | 0 | 0.077392 | 0 | 0.0070322 | 0.89666 | 0.018913 | 0 | 1 | 4 |  | 38.3927 | 13.0743 | 48.533
1974 | 15RC013_cpx2 | 205 | 41 | #(010) | 47.93 | 1.5175 | 7.04 | 7.59 | 0.1356 | 12.73 | 22.32 | 0.2623 |  | 0.1171 | 99.6425 | 62.6476 |  | 1.7864 | 0.21358 | 0 | 2 | 0.095649 | 0.048354 | 0.0034505 | 0.04254 | 0.70734 | 0.10266 | 0 | 0 | 1 | 0 | 0.085531 | 0 | 0.0042803 | 0.89124 | 0.018953 | 0 | 1 | 4 |  | 38.4549 | 13.0928 | 48.4523
1974 | 15RC013_cpx2 | 210 | 42 | #(010) | 47.72 | 1.4568 | 7.21 | 7.62 | 0.0693 | 13.05 | 22.81 | 0.29 |  | 0.1858 | 100.4119 | 63.135 |  | 1.7618 | 0.23821 | 0 | 2 | 0.075492 | 0.097149 | 0.0054231 | 0.040452 | 0.71827 | 0.063213 | 0 | 0 | 1 | 0 | 0.074881 | 0 | 0.0021668 | 0.9022 | 0.020757 | 0 | 1 | 4 |  | 38.6609 | 12.7785 | 48.5606
1974 | 15RC013_cpx2 | 215 | 43 | #(010) | 48.43 | 1.4701 | 7.12 | 7.8 | 0.101 | 12.83 | 22.51 | 0.3292 |  | 0.1344 | 100.7247 | 62.191 |  | 1.7851 | 0.21492 | 0 | 2 | 0.094362 | 0.058655 | 0.0039164 | 0.040755 | 0.70501 | 0.097302 | 0 | 0 | 1 | 0 | 0.084448 | 0 | 0.0031529 | 0.88888 | 0.023524 | 0 | 1 | 4 |  | 38.3691 | 13.2553 | 48.3757
1974 | 15RC013_cpx2 | 220 | 44 | #(010) | 47.54 | 1.4911 | 7.01 | 7.78 | 0.1557 | 12.77 | 22.36 | 0.386 |  | 0.167 | 99.6598 | 62.1411 |  | 1.77 | 0.22997 | 0 | 2 | 0.077618 | 0.091787 | 0.0049157 | 0.041756 | 0.70882 | 0.075102 | 0 | 0 | 1 | 0 | 0.07533 | 0 | 0.0049096 | 0.8919 | 0.027862 | 0 | 1 | 4 |  | 38.3593 | 13.3739 | 48.2668
1974 | 15RC013_cpx2 | 230 | 46 | #(010) | 48.26 | 1.5735 | 7 | 7.66 | 0.1298 | 13.02 | 22.58 | 0.2884 |  | 0.1845 | 100.6962 | 62.9594 |  | 1.7789 | 0.22106 | 0 | 2 | 0.083028 | 0.066017 | 0.0053767 | 0.043625 | 0.7155 | 0.086454 | 0 | 0 | 1 | 0 | 0.083636 | 0 | 0.0040522 | 0.8917 | 0.02061 | 0 | 1 | 4 |  | 38.7309 | 13.0001 | 48.269
1974 | 15RC013_cpx2 | 235 | 47 | #(-111) | 50.6 | 1.1187 | 4.29 | 6.94 | 0.1618 | 14.62 | 22.48 | 0.1629 |  | 0.1138 | 100.4872 | 67.8108 |  | 1.8616 | 0.13838 | 0 | 2 | 0.04763 | 0.037144 | 0.00331 | 0.030956 | 0.80189 | 0.079072 | 0 | 0 | 1 | 0 | 0.097287 | 0 | 0.0050415 | 0.88605 | 0.011619 | 0 | 1 | 4 |  | 42.061 | 11.4633 | 46.4757
1974 | 15RC013_cpx2 | 240 | 48 | #(-111) | 51.12 | 1.056 | 4.17 | 6.6 | 0.0694 | 14.38 | 22.66 | 0.2035 |  | 0.1173 | 100.3762 | 68.5415 |  | 1.8827 | 0.11726 | 0 | 2 | 0.063734 | 0.0061376 | 0.0034154 | 0.029252 | 0.78956 | 0.1079 | 0 | 0 | 1 | 0 | 0.089215 | 0 | 0.0021647 | 0.89409 | 0.01453 | 0 | 1 | 4 |  | 41.7961 | 10.8743 | 47.3297
1974 | 15RC013_cpx2 | 245 | 49 | #(-111) | 50.72 | 1.0121 | 4.2 | 7.04 | 0.1503 | 14.64 | 22.26 | 0.2611 |  | 0.0575 | 100.341 | 67.5277 |  | 1.8669 | 0.13306 | 0 | 2 | 0.049129 | 0.044853 | 0.0016733 | 0.02802 | 0.80337 | 0.072953 | 0 | 0 | 1 | 0 | 0.098878 | 0 | 0.0046854 | 0.8778 | 0.018632 | 0 | 1 | 4 |  | 42.2261 | 11.6355 | 46.1384
1974 | 15RC013_cpx2 | 250 | 50 | #(-111) | 51.46 | 0.9956 | 3.93 | 6.61 | 0.0694 | 14.96 | 22.48 | 0.3104 |  | 0.1063 | 100.9217 | 69.3556 |  | 1.8798 | 0.12015 | 0 | 2 | 0.049039 | 0.035317 | 0.0030699 | 0.027355 | 0.81472 | 0.070498 | 0 | 0 | 1 | 0 | 0.096096 | 0 | 0.0021471 | 0.87977 | 0.021983 | 0 | 1 | 4 |  | 42.9128 | 10.7481 | 46.3392
1974 | 15RC013_cpx2 | 255 | 51 | #(-111) | 52.04 | 0.8777 | 3.56 | 6.23 | 0.1359 | 15.31 | 22.68 | 0.2174 |  | 0.2341 | 101.2851 | 71.0771 |  | 1.8932 | 0.10676 | 0 | 2 | 0.045878 | 0.021445 | 0.0067331 | 0.024016 | 0.83037 | 0.071562 | 0 | 0 | 1 | 0 | 0.096516 | 0 | 0.0041872 | 0.88396 | 0.015333 | 0 | 1 | 4 |  | 43.5193 | 10.1523 | 46.3284
1974 | 15RC013_cpx2 | 260 | 52 | #(-111) | 51.65 | 0.8551 | 3.69 | 6.24 | 0.1302 | 15.27 | 22.37 | 0.1394 | 0.0359 | 0.1664 | 100.547 | 70.9902 |  | 1.8928 | 0.10716 | 0 | 2 | 0.052213 | 0.014564 | 0.0048211 | 0.02357 | 0.83427 | 0.070558 | 0 | 0 | 1 | 0 | 0.1061 | 0 | 0.0040411 | 0.87828 | 0.0099041 | 0.0016782 | 1 | 4 |  | 43.7293 | 10.2348 | 46.0359
1974 | 15RC013_cpx2 | 265 | 53 | #(-111) | 51.99 | 0.8363 | 3.6 | 6.13 | 0.1302 | 15.2 | 22.6 | 0.1544 | 0.0081 | 0.1914 | 100.8404 | 71.2611 |  | 1.9004 | 0.099626 | 0 | 2 | 0.055452 | 0.0039788 | 0.005531 | 0.022992 | 0.8283 | 0.083746 | 0 | 0 | 1 | 0 | 0.099638 | 0 | 0.0040306 | 0.88501 | 0.010941 | 0.00037767 | 1 | 4 |  | 43.487 | 10.0484 | 46.4645
1974 | 15RC013_cpx2 | 270 | 54 | #(-111) | 51.99 | 0.8784 | 3.52 | 6.15 | 0.1446 | 15.07 | 21.91 | 0.2649 | 0.0268 | 0.1679 | 100.1226 | 71.0179 |  | 1.9114 | 0.088617 | 0 | 2 | 0.063894 | 0 | 0.00488 | 0.024289 | 0.82597 | 0.080964 | 0 | 0 | 1 | 0 | 0.1081 | 0 | 0.0045023 | 0.86296 | 0.018881 | 0.0012568 | 0.9957 | 3.9957 |  | 43.8764 | 10.2823 | 45.8413
1974 | 15RC013_cpx2 | 275 | 55 | #(-111) | 51.67 | 0.9685 | 3.63 | 6.15 | 0.1273 | 14.85 | 22.78 | 0.282 | 0.038 | 0.1402 | 100.636 | 70.7143 |  | 1.8931 | 0.10691 | 0 | 2 | 0.049821 | 0.021462 | 0.0040609 | 0.026688 | 0.81112 | 0.086851 | 0 | 0 | 1 | 0 | 0.0801 | 0 | 0.00395 | 0.89414 | 0.02003 | 0.0017759 | 1 | 4 |  | 42.7438 | 10.1371 | 47.1191
1974 | 15RC013_cpx2 | 280 | 56 | #(-111) | 51.55 | 0.9669 | 3.83 | 6.4 | 0.107 | 14.92 | 22.21 | 0.2214 |  | 0.1359 | 100.3412 | 69.9812 |  | 1.8951 | 0.1049 | 0 | 2 | 0.061032 | 0.0022284 | 0.0039497 | 0.026735 | 0.81771 | 0.088349 | 0 | 0 | 1 | 0 | 0.10616 | 0 | 0.0033314 | 0.87473 | 0.015779 | 0 | 1 | 4 |  | 43.2076 | 10.5716 | 46.2208
1974 | 15RC013_cpx2 | 285 | 57 | #(-111) | 51.99 | 0.9254 | 3.73 | 6.33 | 0.1042 | 14.86 | 22.41 | 0.2405 | 0.0198 | 0.1255 | 100.7354 | 70.1274 |  | 1.9032 | 0.096809 | 0 | 2 | 0.064108 | 0 | 0.003632 | 0.025479 | 0.81097 | 0.095808 | 0 | 0 | 1 | 0 | 0.097955 | 0 | 0.0032305 | 0.87887 | 0.017068 | 0.00092456 | 0.99805 | 3.9981 |  | 42.9805 | 10.4404 | 46.5791
1974 | 15RC013_cpx2 | 290 | 58 | #(-111) | 51.85 | 0.9121 | 3.93 | 7.01 | 0.1272 | 14.74 | 22.38 | 0.208 | 0.0119 | 0.1194 | 101.2886 | 67.7701 |  | 1.8923 | 0.10768 | 0 | 2 | 0.061356 | 0.0080729 | 0.0034451 | 0.025037 | 0.80199 | 0.1001 | 0 | 0 | 1 | 0 | 0.10576 | 0 | 0.0039316 | 0.87504 | 0.014717 | 0.00055399 | 1 | 4 |  | 42.3238 | 11.4972 | 46.179
1974 | 15RC013_cpx2 | 295 | 59 | #(-111) | 51.37 | 0.9779 | 4.07 | 6.75 | 0.1301 | 14.91 | 22.31 | 0.2299 |  | 0.0811 | 100.829 | 68.8366 |  | 1.88 | 0.11996 | 0 | 2 | 0.05558 | 0.024512 | 0.0023465 | 0.026918 | 0.8135 | 0.07714 | 0 | 0 | 1 | 0 | 0.10492 | 0 | 0.0040325 | 0.87474 | 0.016312 | 0 | 1 | 4 |  | 42.842 | 11.091 | 46.0669
1974 | 15RC013_cpx2 | 300 | 60 | #(-111) | 51.46 | 0.9459 | 4.05 | 6.64 | 0.0723 | 14.67 | 22.47 | 0.2336 |  | 0.0468 | 100.5886 | 68.8409 |  | 1.8886 | 0.1114 | 0 | 2 | 0.063768 | 0.010675 | 0.0013579 | 0.02611 | 0.80265 | 0.095441 | 0 | 0 | 1 | 0 | 0.097655 | 0 | 0.0022472 | 0.88348 | 0.016621 | 0 | 1 | 4 |  | 42.4201 | 10.8881 | 46.6919
1974 | 15RC013_cpx2 | 305 | 61 | #(-111) | 51.49 | 1.0258 | 4.29 | 6.61 | 0.1532 | 15.12 | 22.76 | 0.2527 | 0.0322 | 0.0696 | 101.8035 | 69.5812 |  | 1.8641 | 0.13585 | 0 | 2 | 0.047186 | 0.050033 | 0.0019921 | 0.027933 | 0.81608 | 0.056774 | 0 | 0 | 1 | 0 | 0.093301 | 0 | 0.0046974 | 0.88278 | 0.017737 | 0.001487 | 1 | 4 |  | 42.869 | 10.7585 | 46.3725
1974 | 15RC013_cpx2 | 310 | 62 | #(-111) | 51.65 | 0.9013 | 4.16 | 6.35 | 0.133 | 14.93 | 22.4 | 0.266 | 0.0087 | 0.0771 | 100.8761 | 70.1598 |  | 1.8868 | 0.11318 | 0 | 2 | 0.065917 | 0.01475 | 0.0022267 | 0.024764 | 0.8131 | 0.07924 | 0 | 0 | 1 | 0 | 0.099982 | 0 | 0.0041148 | 0.87666 | 0.018839 | 0.0004054 | 1 | 4 |  | 43.0703 | 10.4927 | 46.4369
1974 | 15RC013_cpx2 | 315 | 63 | #(-111) | 50.89 | 0.9785 | 4.39 | 6.55 | 0.1879 | 14.68 | 22.51 | 0.2705 | 0.0104 | 0.0924 | 100.5597 | 69.1474 |  | 1.8667 | 0.13329 | 0 | 2 | 0.056489 | 0.03985 | 0.0026796 | 0.026996 | 0.80278 | 0.071207 | 0 | 0 | 1 | 0 | 0.089849 | 0 | 0.0058373 | 0.88459 | 0.019236 | 0.00048662 | 1 | 4 |  | 42.3829 | 10.915 | 46.7021
1974 | 15RC013_cpx2 | 320 | 64 | #(-111) | 49.75 | 1.1091 | 5.31 | 7.31 | 0.1011 | 13.96 | 22.74 | 0.3204 | 0.0015 | 0.056 | 100.6581 | 65.6323 |  | 1.8277 | 0.17232 | 0 | 2 | 0.057573 | 0.074722 | 0.0016264 | 0.030646 | 0.76457 | 0.070864 | 0 | 0 | 1 | 0 | 0.078973 | 0 | 0.0031455 | 0.89499 | 0.02282 | 7.0292e-05 | 1 | 4 |  | 40.512 | 12.0653 | 47.4227
1974 | 15RC013_cpx2 | 325 | 65 | #(-111) | 50.14 | 1.1425 | 5.47 | 7.31 | 0.1242 | 13.78 | 22.33 | 0.355 | 0.0428 |  | 100.6945 | 65.339 |  | 1.8422 | 0.15784 | 0 | 2 | 0.078997 | 0.042997 | 0 | 0.031571 | 0.75477 | 0.091662 | 0 | 0 | 1 | 0 | 0.089917 | 0 | 0.0038646 | 0.87893 | 0.025286 | 0.0020058 | 1 | 4 |  | 40.5325 | 12.2677 | 47.1998
1974 | 15RC013_cpx2 | 330 | 66 | #(-111) | 51.5 | 0.8696 | 3.94 | 6.94 | 0.1156 | 14.76 | 22.26 | 0.3007 | 0.0068 | 0.0762 | 100.7689 | 68.0184 |  | 1.8864 | 0.1136 | 0 | 2 | 0.056484 | 0.028662 | 0.0022066 | 0.023957 | 0.80601 | 0.082683 | 0 | 0 | 1 | 0 | 0.10122 | 0 | 0.0035861 | 0.87352 | 0.021354 | 0.00031772 | 1 | 4 |  | 42.5181 | 11.4023 | 46.0797
1974 | 15RC013_cpx2 | 335 | 67 | #(-111) | 51.67 | 1.038 | 4.1 | 6.96 | 0.0983 | 14.82 | 22.15 | 0.3052 |  | 0.0831 | 101.2246 | 68.0441 |  | 1.8846 | 0.11538 | 0 | 2 | 0.060854 | 0.016764 | 0.0023962 | 0.028476 | 0.80586 | 0.085654 | 0 | 0 | 1 | 0 | 0.10986 | 0 | 0.0030365 | 0.86553 | 0.021581 | 0 | 1 | 4 |  | 42.7126 | 11.4121 | 45.8753
1974 | 15RC013_cpx2 | 340 | 68 | #(-111) | 50.84 | 1.0683 | 4.11 | 6.72 | 0.1445 | 14.73 | 22.29 | 0.2589 | 0.0165 | 0.0895 | 100.2677 | 68.6713 |  | 1.8715 | 0.12851 | 0 | 2 | 0.049791 | 0.03621 | 0.0026047 | 0.029578 | 0.80837 | 0.073448 | 0 | 0 | 1 | 0 | 0.097193 | 0 | 0.0045049 | 0.87905 | 0.018477 | 0.00077477 | 1 | 4 |  | 42.5732 | 11.1311 | 46.2957
1974 | 15RC013_cpx2 | 345 | 69 | #(-111) | 51.68 | 1.0747 | 4.11 | 6.4 | 0.081 | 14.84 | 22.74 | 0.2621 |  | 0.1559 | 101.3437 | 69.8682 |  | 1.8815 | 0.11849 | 0 | 2 | 0.057851 | 0.015796 | 0.0044872 | 0.029428 | 0.80546 | 0.08698 | 0 | 0 | 1 | 0 | 0.092059 | 0 | 0.0024975 | 0.88694 | 0.018499 | 0 | 1 | 4 |  | 42.6228 | 10.4424 | 46.9349
1974 | 15RC013_cpx2 | 350 | 70 | #(-111) | 50.71 | 1.3115 | 4.63 | 7.42 | 0.1069 | 14.39 | 22.13 | 0.1984 | 0.0095 | 0.0594 | 100.9657 | 65.9789 |  | 1.86 | 0.13999 | 0 | 2 | 0.060153 | 0.020302 | 0.0017225 | 0.036181 | 0.78688 | 0.094762 | 0 | 0 | 1 | 0 | 0.11251 | 0 | 0.0033208 | 0.86961 | 0.014108 | 0.00044448 | 1 | 4 |  | 41.6914 | 12.2338 | 46.0749
1974 | 15RC013_cpx2 | 355 | 71 | #(-111) | 50.41 | 1.5499 | 6.49 | 8.07 | 0.1818 | 14.12 | 21.84 | 0.2741 | 0.0187 | 0.0178 | 102.9723 | 63.6323 |  | 1.8142 | 0.18577 | 0 | 2 | 0.089493 | 0.031848 | 0.00050645 | 0.041954 | 0.75759 | 0.078608 | 0 | 0 | 1 | 0 | 0.1324 | 0 | 0.0055413 | 0.84207 | 0.019125 | 0.00085847 | 1 | 4 |  | 40.9938 | 13.4411 | 45.5652
1974 | 15RC013_cpx2_YZ | 5 | 72 | #(100) | 46.75 | 2.45 | 8.69 | 9.14 | 0.1152 | 11.44 | 21.39 | 0.6099 | 0.0161 |  | 100.6012 | 55.5879 |  | 1.7355 | 0.26447 | 0 | 2 | 0.11572 | 0.056583 | 0 | 0.068408 | 0.63314 | 0.12614 | 0 | 0 | 1 | 0 | 0.10101 | 0 | 0.003622 | 0.85072 | 0.043895 | 0.00076241 | 1 | 4 |  | 35.7464 | 16.2234 | 48.0302
1974 | 15RC013_cpx2_YZ | 10 | 73 | #(100) | 46.22 | 2.32 | 8.19 | 8.89 | 0.1354 | 11.76 | 22.62 | 0.3091 |  |  | 100.4445 | 56.9492 |  | 1.7193 | 0.28067 | 0 | 2 | 0.078376 | 0.094762 | 0 | 0.06491 | 0.65217 | 0.10978 | 0 | 0 | 1 | 0 | 0.071986 | 0 | 0.0042657 | 0.90146 | 0.022291 | 0 | 1 | 4 |  | 35.5519 | 15.3069 | 49.1412
1974 | 15RC013_cpx2_YZ | 15 | 74 | #(100) | 45.12 | 2.73 | 9.26 | 8.96 | 0.118 | 11.21 | 22.43 | 0.3937 | 0.0011 | 0.0446 | 100.2674 | 55.5776 |  | 1.6833 | 0.31674 | 0 | 2 | 0.090384 | 0.10036 | 0.0013154 | 0.076602 | 0.62347 | 0.10787 | 0 | 0 | 1 | 0 | 0.071278 | 0 | 0.0037282 | 0.89647 | 0.028475 | 5.2346e-05 | 1 | 4 |  | 34.5761 | 15.7078 | 49.7161
1974 | 15RC013_cpx2_YZ | 20 | 75 | #(100) | 44.52 | 2.59 | 9.53 | 9.17 | 0.0749 | 11.35 | 22.16 | 0.3225 | 0.0095 | 0.0435 | 99.7704 | 55.3119 |  | 1.668 | 0.33202 | 0 | 2 | 0.088769 | 0.11987 | 0.0012885 | 0.072984 | 0.63395 | 0.083136 | 0 | 0 | 1 | 0 | 0.08428 | 0 | 0.0023766 | 0.88946 | 0.023425 | 0.00045401 | 1 | 4 |  | 34.9656 | 15.9762 | 49.0582
1974 | 15RC013_cpx2_YZ | 25 | 76 | #(100) | 45.24 | 2.46 | 8.36 | 8.77 | 0.1325 | 12.28 | 22.22 | 0.3536 |  | 0.1685 | 99.9846 | 58.3373 |  | 1.6862 | 0.31381 | 0 | 2 | 0.053402 | 0.14307 | 0.0049651 | 0.068962 | 0.68235 | 0.04725 | 0 | 0 | 1 | 0 | 0.08301 | 0 | 0.0041825 | 0.88726 | 0.025551 | 0 | 1 | 4 |  | 36.9412 | 15.0242 | 48.0346
1974 | 15RC013_cpx2_YZ | 30 | 77 | #(110) | 47.84 | 2.04 | 7.55 | 8.08 | 0.0519 | 12.7 | 22.61 | 0.3301 | 0.0118 | 0.228 | 101.4418 | 61.1165 |  | 1.7546 | 0.24543 | 0 | 2 | 0.080899 | 0.069397 | 0.0066109 | 0.056273 | 0.6944 | 0.092422 | 0 | 0 | 1 | 0 | 0.085978 | 0 | 0.0016121 | 0.88839 | 0.023471 | 0.00055204 | 1 | 4 |  | 37.8998 | 13.6126 | 48.4876
1974 | 15RC013_cpx2_YZ | 35 | 78 | #(110) | 47.12 | 2.2 | 7.72 | 7.74 | 0.0837 | 12.61 | 22.53 | 0.2874 | 0.038 | 0.2145 | 100.5436 | 61.9656 |  | 1.7431 | 0.25687 | 0 | 2 | 0.0797 | 0.070874 | 0.0062733 | 0.061212 | 0.69545 | 0.086491 | 0 | 0 | 1 | 0 | 0.082061 | 0 | 0.0026223 | 0.89291 | 0.020612 | 0.0017932 | 1 | 4 |  | 37.9942 | 13.2238 | 48.7821
1974 | 15RC013_cpx2_YZ | 40 | 79 | #(110) | 47.47 | 2.05 | 7.66 | 7.76 | 0.1529 | 12.6 | 22.97 | 0.3805 | 0.0389 | 0.1256 | 101.2079 | 61.8861 |  | 1.743 | 0.25697 | 0 | 2 | 0.074499 | 0.094505 | 0.003646 | 0.056615 | 0.68973 | 0.081003 | 0 | 0 | 1 | 0 | 0.062754 | 0 | 0.0047548 | 0.90358 | 0.027086 | 0.001822 | 1 | 4 |  | 37.5603 | 13.2338 | 49.2059
1974 | 15RC013_cpx2_YZ | 45 | 80 | #(110) | 47.81 | 1.79 | 6.91 | 7.67 | 0.1126 | 13.15 | 22.7 | 0.3201 | 0.0154 | 0.0822 | 100.5603 | 63.1604 |  | 1.7636 | 0.2364 | 0 | 2 | 0.063992 | 0.094303 | 0.0023972 | 0.049662 | 0.72316 | 0.06649 | 0 | 0 | 1 | 0 | 0.075791 | 0 | 0.0035177 | 0.89708 | 0.022892 | 0.00072462 | 1 | 4 |  | 38.8724 | 12.9063 | 48.2213
1974 | 15RC013_cpx2_YZ | 50 | 81 | #(110) | 48.6 | 1.442 | 6.25 | 6.72 | 0.1762 | 13.61 | 22.65 | 0.3287 |  | 0.2237 | 100.0006 | 66.9454 |  | 1.7969 | 0.20313 | 0 | 2 | 0.069193 | 0.070764 | 0.0065387 | 0.040099 | 0.75017 | 0.06323 | 0 | 0 | 1 | 0 | 0.073763 | 0 | 0.0055173 | 0.89716 | 0.023561 | 0 | 1 | 4 |  | 40.3188 | 11.4626 | 48.2186
1974 | 15RC013_cpx2_YZ | 55 | 82 | #(110) | 48.12 | 1.72 | 7.46 | 8.24 | 0.1702 | 12.84 | 22.23 | 0.414 | 0.018 | 0.0768 | 101.289 | 60.9108 |  | 1.7645 | 0.23548 | 0 | 2 | 0.086898 | 0.081757 | 0.0022264 | 0.047437 | 0.70192 | 0.079757 | 0 | 0 | 1 | 0 | 0.091145 | 0 | 0.0052857 | 0.8733 | 0.029431 | 0.00084194 | 1 | 4 |  | 38.2903 | 14.071 | 47.6387
1974 | 15RC013_cpx2_YZ | 60 | 83 | #(110) | 47.18 | 1.89 | 7.48 | 7.85 | 0.0981 | 12.66 | 22.37 | 0.3469 | 0.0087 | 0.0707 | 99.9544 | 61.726 |  | 1.7532 | 0.24679 | 0 | 2 | 0.080778 | 0.083695 | 0.002077 | 0.052824 | 0.70135 | 0.079278 | 0 | 0 | 1 | 0 | 0.080949 | 0 | 0.0030873 | 0.89056 | 0.024991 | 0.00041239 | 1 | 4 |  | 38.1392 | 13.4323 | 48.4285
1974 | 15RC013_cpx2_YZ | 65 | 84 | #(110) | 47.89 | 1.76 | 7.26 | 7.52 | 0.0982 | 12.75 | 22.49 | 0.2397 | 0.0068 | 0.1193 | 100.134 | 62.9008 |  | 1.7768 | 0.22318 | 0 | 2 | 0.094259 | 0.04476 | 0.0034993 | 0.049114 | 0.70523 | 0.10313 | 0 | 0 | 1 | 0 | 0.085409 | 0 | 0.0030857 | 0.89394 | 0.017241 | 0.00032182 | 1 | 4 |  | 38.4205 | 12.8783 | 48.7012
1974 | 15RC013_cpx2_YZ | 70 | 85 | #(110) | 47.8 | 1.8 | 7.35 | 7.56 | 0.0433 | 12.93 | 22.61 | 0.3102 | 0.033 | 0.1827 | 100.6192 | 63.104 |  | 1.7628 | 0.23715 | 0 | 2 | 0.082296 | 0.073405 | 0.0053268 | 0.049929 | 0.7109 | 0.078141 | 0 | 0 | 1 | 0 | 0.081593 | 0 | 0.0013524 | 0.89332 | 0.022179 | 0.0015524 | 1 | 4 |  | 38.6629 | 12.753 | 48.5841
1974 | 15RC013_cpx2_YZ | 75 | 86 | #(110) | 48.43 | 1.69 | 6.92 | 7.38 | 0.1328 | 13.62 | 22.75 | 0.3329 |  | 0.235 | 101.4907 | 64.8571 |  | 1.7667 | 0.23327 | 0 | 2 | 0.064237 | 0.093057 | 0.0067775 | 0.04637 | 0.74073 | 0.048831 | 0 | 0 | 1 | 0 | 0.083235 | 0 | 0.0041029 | 0.88912 | 0.023544 | 0 | 1 | 4 |  | 39.8439 | 12.3301 | 47.8259
1974 | 15RC013_cpx2_YZ | 80 | 87 | #(110) | 47.9 | 1.73 | 6.91 | 7.39 | 0.1328 | 13.17 | 22.54 | 0.2987 |  | 0.2683 | 100.3398 | 64.0564 |  | 1.7706 | 0.22936 | 0 | 2 | 0.071664 | 0.075066 | 0.0078408 | 0.048099 | 0.72578 | 0.071551 | 0 | 0 | 1 | 0 | 0.081809 | 0 | 0.0041575 | 0.89263 | 0.021406 | 0 | 1 | 4 |  | 39.2104 | 12.5653 | 48.2243
1974 | 15RC013_cpx2_YZ | 85 | 88 | #(110) | 49.15 | 1.68 | 6.59 | 7.18 | 0.1097 | 13.26 | 22.34 | 0.2512 | 0.0097 | 0.2693 | 100.8399 | 64.8728 |  | 1.8088 | 0.1912 | 0 | 2 | 0.094618 | 0.014117 | 0.0078352 | 0.046502 | 0.72751 | 0.10942 | 0 | 0 | 1 | 0 | 0.097412 | 0 | 0.0034191 | 0.88079 | 0.017922 | 0.00045535 | 1 | 4 |  | 39.6965 | 12.2428 | 48.0606
1974 | 15RC013_cpx2_YZ | 90 | 89 | #(110) | 48.16 | 1.6488 | 6.57 | 7.17 | 0.0347 | 13.4 | 23.03 | 0.2657 | 0.0131 | 0.287 | 100.5793 | 65.1434 |  | 1.7742 | 0.22576 | 0 | 2 | 0.059486 | 0.086135 | 0.008359 | 0.045686 | 0.73596 | 0.064371 | 0 | 0 | 1 | 0 | 0.070371 | 0 | 0.0010827 | 0.90895 | 0.018977 | 0.00061561 | 1 | 4 |  | 39.4221 | 11.8894 | 48.6885
1974 | 15RC013_cpx2_YZ | 95 | 90 | #(110) | 47.1 | 1.87 | 7.46 | 7.63 | 0.1154 | 12.8 | 22.96 | 0.3306 |  | 0.1244 | 100.3904 | 62.653 |  | 1.7413 | 0.25871 | 0 | 2 | 0.066321 | 0.10845 | 0.0036359 | 0.051998 | 0.70548 | 0.064114 | 0 | 0 | 1 | 0 | 0.063313 | 0 | 0.0036132 | 0.90938 | 0.023695 | 0 | 1 | 4 |  | 38.0447 | 12.915 | 49.0403
1974 | 15RC013_cpx2_YZ | 100 | 91 | #(010) | 47.92 | 1.4813 | 7.05 | 7.81 | 0.1125 | 12.78 | 22.41 | 0.2338 |  | 0.1081 | 99.9057 | 62.069 |  | 1.7819 | 0.21806 | 0 | 2 | 0.090892 | 0.057988 | 0.0031779 | 0.04143 | 0.70849 | 0.098026 | 0 | 0 | 1 | 0 | 0.086832 | 0 | 0.003543 | 0.89277 | 0.016855 | 0 | 1 | 4 |  | 38.3454 | 13.3353 | 48.3193
1974 | 15RC013_cpx2_YZ | 105 | 92 | #(010) | 48.04 | 1.4763 | 7.12 | 7.62 | 0.1645 | 12.8 | 22.61 | 0.3648 | 0.033 | 0.109 | 100.3376 | 62.6836 |  | 1.7761 | 0.22392 | 0 | 2 | 0.086304 | 0.080026 | 0.0031859 | 0.041051 | 0.7055 | 0.083935 | 0 | 0 | 1 | 0 | 0.07161 | 0 | 0.0051507 | 0.89554 | 0.026147 | 0.0015563 | 1 | 4 |  | 38.3057 | 13.0702 | 48.624
1974 | 15RC013_cpx2_YZ | 110 | 93 | #(010) | 47.23 | 1.5249 | 6.94 | 7.52 | 0.0866 | 12.85 | 22.73 | 0.3266 |  | 0.1229 | 99.331 | 63.083 |  | 1.763 | 0.23696 | 0 | 2 | 0.068344 | 0.103 | 0.0036269 | 0.042813 | 0.71511 | 0.067108 | 0 | 0 | 1 | 0 | 0.064623 | 0 | 0.0027378 | 0.909 | 0.023636 | 0 | 1 | 4 |  | 38.4141 | 12.7563 | 48.8297
1974 | 15RC013_cpx2_YZ | 115 | 94 | #(010) | 48.93 | 1.3844 | 6.99 | 7.74 | 0.1039 | 13.19 | 22.68 | 0.3595 |  | 0.1403 | 101.5181 | 63.0196 |  | 1.7868 | 0.21323 | 0 | 2 | 0.087584 | 0.071003 | 0.0040504 | 0.038023 | 0.71806 | 0.081277 | 0 | 0 | 1 | 0 | 0.084062 | 0 | 0.0032133 | 0.88727 | 0.025451 | 0 | 1 | 4 |  | 38.9217 | 12.9848 | 48.0936
1974 | 15RC013_cpx2_YZ | 120 | 95 | #(010) | 48.74 | 1.4103 | 6.96 | 7.61 | 0.0693 | 13.18 | 22.56 | 0.3792 |  | 0.1523 | 101.0611 | 63.3959 |  | 1.787 | 0.213 | 0 | 2 | 0.087734 | 0.070021 | 0.0044145 | 0.03889 | 0.72041 | 0.078529 | 0 | 0 | 1 | 0 | 0.084758 | 0 | 0.0021518 | 0.88614 | 0.026954 | 0 | 1 | 4 |  | 39.1101 | 12.7828 | 48.1071
1974 | 15RC013_cpx2_YZ | 125 | 96 | #(110) | 47.16 | 1.89 | 7.43 | 7.63 | 0.1558 | 12.56 | 22.93 | 0.3273 |  | 0.1523 | 100.2354 | 62.209 |  | 1.7484 | 0.25163 | 0 | 2 | 0.072987 | 0.092307 | 0.0044638 | 0.0527 | 0.69418 | 0.08336 | 0 | 0 | 1 | 0 | 0.060865 | 0 | 0.0048918 | 0.91072 | 0.023524 | 0 | 1 | 4 |  | 37.598 | 13.0759 | 49.3261
1974 | 15RC013_cpx2_YZ | 130 | 97 | #(110) | 47.01 | 1.85 | 7.37 | 7.54 | 0.0895 | 12.74 | 22.53 | 0.3263 |  | 0.1564 | 99.6122 | 62.8205 |  | 1.7516 | 0.24841 | 0 | 2 | 0.075212 | 0.088473 | 0.0046071 | 0.051845 | 0.70768 | 0.072184 | 0 | 0 | 1 | 0 | 0.074263 | 0 | 0.0028243 | 0.89934 | 0.02357 | 0 | 1 | 4 |  | 38.3615 | 12.8875 | 48.751
1974 | 15RC013_cpx2_YZ | 135 | 98 | #(110) | 48.53 | 1.6206 | 6.8 | 7.53 | 0.1328 | 13.2 | 22.38 | 0.3286 | 0.0034 | 0.221 | 100.7464 | 63.6758 |  | 1.7868 | 0.21323 | 0 | 2 | 0.081822 | 0.058834 | 0.0064327 | 0.044877 | 0.72453 | 0.083502 | 0 | 0 | 1 | 0 | 0.089489 | 0 | 0.0041409 | 0.88276 | 0.023455 | 0.00015968 | 1 | 4 |  | 39.3072 | 12.8016 | 47.8912
1974 | 15RC013_cpx2_YZ | 140 | 99 | #(110) | 48.18 | 1.6291 | 6.72 | 6.99 | 0.0635 | 13.14 | 22.64 | 0.2665 |  | 0.2953 | 99.9244 | 65.2757 |  | 1.7875 | 0.21254 | 0 | 2 | 0.08127 | 0.050863 | 0.0086612 | 0.045458 | 0.72676 | 0.086991 | 0 | 0 | 1 | 0 | 0.078992 | 0 | 0.0019952 | 0.89984 | 0.019168 | 0 | 1 | 4 |  | 39.3812 | 11.8585 | 48.7603
1974 | 15RC013_cpx2_YZ | 145 | 100 | #(110) | 48.4 | 1.68 | 6.82 | 7.12 | 0.1329 | 13.31 | 22.85 | 0.3286 | 0.0165 | 0.2983 | 100.9563 | 65.1493 |  | 1.7764 | 0.22359 | 0 | 2 | 0.071405 | 0.074928 | 0.0086556 | 0.046377 | 0.72828 | 0.07035 | 0 | 0 | 1 | 0 | 0.073239 | 0 | 0.0041311 | 0.89848 | 0.023382 | 0.00077249 | 1 | 4 |  | 39.3793 | 12.0389 | 48.5818
1974 | 15RC013_cpx2_YZ | 150 | 101 | #(110) | 47.38 | 1.6613 | 6.88 | 7.31 | 0.0808 | 13.08 | 22.83 | 0.358 |  | 0.1745 | 99.7546 | 64.1491 |  | 1.7596 | 0.24044 | 0 | 2 | 0.060668 | 0.10762 | 0.0051233 | 0.046403 | 0.72417 | 0.056015 | 0 | 0 | 1 | 0 | 0.063369 | 0 | 0.0025413 | 0.90831 | 0.025775 | 0 | 1 | 4 |  | 38.8915 | 12.3277 | 48.7809
1974 | 15RC013_cpx2_YZ | 155 | 102 | #(110) | 47.7 | 1.77 | 7.07 | 7.52 | 0.1183 | 12.98 | 22.58 | 0.267 | 0.007 | 0.3001 | 100.3124 | 63.3171 |  | 1.7657 | 0.23426 | 0 | 2 | 0.074168 | 0.072243 | 0.0087825 | 0.04928 | 0.71632 | 0.079205 | 0 | 0 | 1 | 0 | 0.081324 | 0 | 0.0037088 | 0.89548 | 0.019161 | 0.00033053 | 1 | 4 |  | 38.7561 | 12.7947 | 48.4492
1974 | 15RC013_cpx2_YZ | 160 | 103 | #(110) | 47.8 | 1.78 | 7.36 | 7.25 | 0.0895 | 12.69 | 22.74 | 0.3455 | 0.0125 | 0.2388 | 100.3063 | 63.6409 |  | 1.7686 | 0.23136 | 0 | 2 | 0.089575 | 0.061103 | 0.0069854 | 0.049536 | 0.7 | 0.092802 | 0 | 0 | 1 | 0 | 0.070409 | 0 | 0.0028046 | 0.90141 | 0.024784 | 0.00058997 | 1 | 4 |  | 38.2821 | 12.4208 | 49.2971
1974 | 15RC013_cpx2_YZ | 165 | 104 | #(110) | 47.65 | 1.99 | 7.34 | 7.49 | 0.1213 | 12.59 | 22.72 | 0.3007 |  | 0.1549 | 100.3569 | 62.6992 |  | 1.7652 | 0.23483 | 0 | 2 | 0.085615 | 0.05538 | 0.0045365 | 0.055446 | 0.6953 | 0.10372 | 0 | 0 | 1 | 0 | 0.072914 | 0 | 0.0038056 | 0.90168 | 0.021596 | 0 | 1 | 4 |  | 37.9366 | 12.8665 | 49.1969
1974 | 15RC013_cpx2_YZ | 170 | 105 | #(110) | 46.85 | 2.04 | 8.23 | 8.1 | 0.1472 | 12.24 | 22.32 | 0.3802 | 0.0042 | 0.1165 | 100.4281 | 60.177 |  | 1.7356 | 0.26442 | 0 | 2 | 0.094887 | 0.079945 | 0.003412 | 0.05684 | 0.67599 | 0.088925 | 0 | 0 | 1 | 0 | 0.082046 | 0 | 0.0046183 | 0.88583 | 0.027306 | 0.00019847 | 1 | 4 |  | 37.1964 | 14.0607 | 48.7429
1974 | 15RC013_cpx2_YZ | 175 | 106 | #(110) | 48.88 | 1.4588 | 6.75 | 8.06 | 0.1645 | 12.97 | 22.66 | 0.3835 | 0.008 | 0.0328 | 101.3676 | 61.6738 |  | 1.7904 | 0.20957 | 0 | 2 | 0.081808 | 0.074042 | 0.00094983 | 0.04019 | 0.70826 | 0.094754 | 0 | 0 | 1 | 0 | 0.078073 | 0 | 0.0051031 | 0.88922 | 0.027233 | 0.00037379 | 1 | 4 |  | 38.2956 | 13.6242 | 48.0802
1974 | 15RC013_cpx2_YZ | 180 | 107 | #(110) | 47.91 | 1.5853 | 6.64 | 7.23 | 0.104 | 13.05 | 22.78 | 0.3395 | 0.0047 | 0.1976 | 99.8411 | 64.3491 |  | 1.7787 | 0.2213 | 0 | 2 | 0.069216 | 0.082411 | 0.0057997 | 0.044267 | 0.72229 | 0.076017 | 0 | 0 | 1 | 0 | 0.066023 | 0 | 0.00327 | 0.90605 | 0.024436 | 0.00022258 | 1 | 4 |  | 38.9152 | 12.269 | 48.8157
2002-03 | 15TU106_cpx2_CD | 20 | 109 | rim | 45.69 | 2.62 | 7.76 | 8.93 | 0.1642 | 11.65 | 22.3 | 0.3555 | 0.0131 |  | 99.4828 | 56.6084 |  | 1.718 | 0.28195 | 0 | 2 | 0.061927 | 0.098373 | 0 | 0.074098 | 0.65308 | 0.11252 | 0 | 0 | 1 | 0 | 0.069887 | 0 | 0.0052291 | 0.89834 | 0.025916 | 0.00062834 | 1 | 4 |  | 35.543 | 15.5659 | 48.8911
2002-03 | 15TU106_cpx2_CD | 30 | 110 | rim | 46.47 | 2.15 | 7.53 | 8.23 | 0.1413 | 12.3 | 22.37 | 0.3961 | 0.0355 | 0.0085 | 99.6314 | 59.9123 |  | 1.7358 | 0.26419 | 0 | 2 | 0.067291 | 0.10622 | 0.00025101 | 0.060403 | 0.68495 | 0.080888 | 0 | 0 | 1 | 0 | 0.069959 | 0 | 0.00447 | 0.8952 | 0.028684 | 0.0016915 | 1 | 4 |  | 37.1917 | 14.2007 | 48.6076
2002-03 | 15TU106_cpx2_CD | 40 | 111 | #(110) | 47.15 | 1.86 | 6.98 | 8.14 | 0.1298 | 12.74 | 22.62 | 0.3445 | 0.0159 | 0.0317 | 100.0119 | 61.0153 |  | 1.7523 | 0.24772 | 0 | 2 | 0.05799 | 0.11039 | 0.00093138 | 0.051991 | 0.70586 | 0.072841 | 0 | 0 | 1 | 0 | 0.06973 | 0 | 0.0040854 | 0.90061 | 0.024821 | 0.00075375 | 1 | 4 |  | 37.8777 | 13.7937 | 48.3286
2002-03 | 15TU106_cpx2_CD | 50 | 112 | #(110) | 47.5 | 1.82 | 7 | 8.13 | 0.1385 | 12.61 | 22.52 | 0.377 |  | 0.0526 | 100.1481 | 60.8004 |  | 1.7636 | 0.23636 | 0 | 2 | 0.069935 | 0.090371 | 0.001544 | 0.050825 | 0.698 | 0.089325 | 0 | 0 | 1 | 0 | 0.072718 | 0 | 0.0043552 | 0.89579 | 0.027137 | 0 | 1 | 4 |  | 37.7184 | 13.8752 | 48.4064
2002-03 | 15TU106_cpx2_CD | 60 | 113 | #(110) | 48.16 | 1.72 | 6.52 | 7.77 | 0.1501 | 12.59 | 22.72 | 0.3168 |  | 0.0557 | 100.0026 | 61.8369 |  | 1.7915 | 0.2085 | 0 | 2 | 0.077331 | 0.056132 | 0.0016381 | 0.048123 | 0.6982 | 0.11857 | 0 | 0 | 1 | 0 | 0.066982 | 0 | 0.0047288 | 0.90544 | 0.022847 | 0 | 1 | 4 |  | 37.7394 | 13.3194 | 48.9412
2002-03 | 15TU106_cpx2_CD | 70 | 114 | #(110) | 47.73 | 1.79 | 6.92 | 7.86 | 0.0779 | 12.71 | 22.75 | 0.3048 |  | 0.0015 | 100.1442 | 61.789 |  | 1.7713 | 0.22866 | 0 | 2 | 0.073989 | 0.076634 | 4.4009e-05 | 0.049964 | 0.7032 | 0.096168 | 0 | 0 | 1 | 0 | 0.071113 | 0 | 0.0024484 | 0.90451 | 0.02193 | 0 | 1 | 4 |  | 37.9274 | 13.2877 | 48.7849
2002-03 | 15TU106_cpx2_CD | 80 | 115 | #(110) | 44.92 | 1.74 | 6.64 | 7.46 | 0.1472 | 11.88 | 22.32 | 0.2613 | 0.0051 |  | 95.3736 | 61.4271 |  | 1.7521 | 0.24792 | 0 | 2 | 0.057294 | 0.10855 | 0 | 0.051045 | 0.6908 | 0.092305 | 0 | 0 | 1 | 0 | 0.042452 | 0 | 0.0048625 | 0.93267 | 0.019759 | 0.00025374 | 1 | 4 |  | 36.9088 | 13.2596 | 49.8316
2002-03 | 15TU106_cpx2_CD | 90 | 116 | #(110) | 45.76 | 2.45 | 8 | 8.39 | 0.0692 | 11.93 | 22.23 | 0.3507 | 0.0158 | 0.0281 | 99.2238 | 58.7106 |  | 1.7198 | 0.28016 | 0 | 2 | 0.074185 | 0.092935 | 0.00083494 | 0.069257 | 0.66845 | 0.09434 | 0 | 0 | 1 | 0 | 0.076402 | 0 | 0.0022027 | 0.89508 | 0.025553 | 0.00075748 | 1 | 4 |  | 36.539 | 14.5336 | 48.9274
2002-03 | 15TU106_cpx2_CD | 100 | 117 | #(110) | 47.76 | 1.74 | 6.8 | 7.76 | 0.0924 | 12.85 | 22.55 | 0.3252 | 0.0148 | 0.0417 | 99.9341 | 62.3484 |  | 1.7747 | 0.22532 | 0 | 2 | 0.072463 | 0.078498 | 0.001225 | 0.048629 | 0.71184 | 0.087341 | 0 | 0 | 1 | 0 | 0.075277 | 0 | 0.0029078 | 0.89769 | 0.023427 | 0.0007015 | 1 | 4 |  | 38.4043 | 13.1651 | 48.4306
2002-03 | 15TU106_cpx2_CD | 110 | 118 | #(110) | 47.17 | 1.82 | 7.03 | 7.94 | 0.1529 | 12.51 | 22.74 | 0.285 |  | 0.0164 | 99.6643 | 61.1736 |  | 1.7606 | 0.23944 | 0 | 2 | 0.069786 | 0.087605 | 0.00048392 | 0.051092 | 0.69609 | 0.094939 | 0 | 0 | 1 | 0 | 0.065263 | 0 | 0.0048332 | 0.90928 | 0.020622 | 0 | 1 | 4 |  | 37.4644 | 13.5973 | 48.9383
2002-03 | 15TU106_cpx2_CD | 120 | 119 | #(110) | 47.37 | 1.87 | 6.99 | 7.66 | 0.1414 | 12.88 | 22.8 | 0.2912 | 0.0017 |  | 100.0043 | 62.7069 |  | 1.7588 | 0.24122 | 0 | 2 | 0.064632 | 0.093191 | 0 | 0.05222 | 0.71293 | 0.077025 | 0 | 0 | 1 | 0 | 0.067602 | 0 | 0.0044463 | 0.90691 | 0.020961 | 8.0513e-05 | 1 | 4 |  | 38.2863 | 13.0102 | 48.7035
2002-03 | 15TU106_cpx2_CD | 130 | 120 | #(110) | 47.13 | 1.8 | 6.59 | 7.75 | 0.127 | 12.51 | 22.37 | 0.3189 |  | 0.0108 | 98.6067 | 61.7473 |  | 1.7771 | 0.22286 | 0 | 2 | 0.069983 | 0.073772 | 0.00032195 | 0.051049 | 0.70324 | 0.10163 | 0 | 0 | 1 | 0 | 0.068959 | 0 | 0.0040557 | 0.90367 | 0.023312 | 0 | 1 | 4 |  | 37.9039 | 13.3893 | 48.7068
2002-03 | 15TU106_cpx2_CD | 140 | 121 | #(110) | 47.69 | 1.75 | 6.44 | 7.97 | 0.2193 | 12.73 | 22.6 | 0.2583 | 0.0057 |  | 99.6633 | 61.4976 |  | 1.7804 | 0.21959 | 0 | 2 | 0.063746 | 0.076537 | 0 | 0.049138 | 0.70851 | 0.10207 | 0 | 0 | 1 | 0 | 0.070196 | 0 | 0.0069338 | 0.9039 | 0.018695 | 0.00027144 | 1 | 4 |  | 37.9257 | 13.6893 | 48.385
2002-03 | 15TU106_cpx2_CD | 150 | 122 | #(110) | 48 | 1.93 | 6.71 | 7.87 | 0.1212 | 12.73 | 22.61 | 0.3817 | 0.0093 |  | 100.3622 | 61.7961 |  | 1.7779 | 0.22215 | 0 | 2 | 0.070743 | 0.071722 | 0 | 0.053765 | 0.70292 | 0.10085 | 0 | 0 | 1 | 0 | 0.071176 | 0 | 0.0038019 | 0.89717 | 0.027408 | 0.00043939 | 1 | 4 |  | 38.0443 | 13.398 | 48.5578
2002-03 | 15TU106_cpx2_CD | 160 | 123 | #(110) | 47.57 | 1.86 | 7.06 | 7.89 | 0.153 | 12.33 | 22.58 | 0.3202 | 0.0137 | 0.0459 | 99.8228 | 60.9792 |  | 1.774 | 0.22605 | 0 | 2 | 0.084227 | 0.059928 | 0.0013532 | 0.052169 | 0.68548 | 0.11684 | 0 | 0 | 1 | 0 | 0.069266 | 0 | 0.0048321 | 0.9021 | 0.023149 | 0.00065169 | 1 | 4 |  | 37.286 | 13.6454 | 49.0686
2002-03 | 15TU106_cpx2_CD | 170 | 124 | #(110) | 48.22 | 1.87 | 6.87 | 8.05 | 0.0808 | 12.68 | 23.04 | 0.3408 | 0.0218 |  | 101.1734 | 61.1674 |  | 1.7728 | 0.22717 | 0 | 2 | 0.07049 | 0.078578 | 0 | 0.05171 | 0.695 | 0.10423 | 0 | 0 | 1 | 0 | 0.064678 | 0 | 0.0025159 | 0.90749 | 0.024291 | 0.0010224 | 1 | 4 |  | 37.517 | 13.4952 | 48.9878
2002-03 | 15TU106_cpx2_CD | 180 | 125 | #(110) | 47.84 | 1.83 | 6.83 | 7.88 | 0.0837 | 12.63 | 22.62 | 0.4019 |  | 0.0422 | 100.1578 | 61.5797 |  | 1.7751 | 0.22487 | 0 | 2 | 0.073798 | 0.076603 | 0.0012379 | 0.051072 | 0.69866 | 0.098628 | 0 | 0 | 1 | 0 | 0.069265 | 0 | 0.0026303 | 0.89919 | 0.028911 | 0 | 1 | 4 |  | 37.8682 | 13.3945 | 48.7373
2002-03 | 15TU106_cpx2_CD | 190 | 126 | #(110) | 47.78 | 1.82 | 6.93 | 7.62 | 0.1617 | 12.46 | 22.65 | 0.3517 |  | 0.0103 | 99.7837 | 62.0518 |  | 1.7802 | 0.21975 | 0 | 2 | 0.084547 | 0.058299 | 0.0003034 | 0.051003 | 0.69211 | 0.11373 | 0 | 0 | 1 | 0 | 0.065375 | 0 | 0.0051025 | 0.90412 | 0.025405 | 0 | 1 | 4 |  | 37.6406 | 13.1889 | 49.1704
2002-03 | 15TU106_cpx2_CD | 200 | 127 | #(110) | 47.25 | 1.78 | 6.93 | 8.01 | 0.1674 | 12.74 | 22.54 | 0.355 |  |  | 99.7724 | 61.3976 |  | 1.7594 | 0.24062 | 0 | 2 | 0.063478 | 0.10307 | 0 | 0.04985 | 0.70721 | 0.076385 | 0 | 0 | 1 | 0 | 0.069943 | 0 | 0.005279 | 0.89915 | 0.025627 | 0 | 1 | 4 |  | 38.0009 | 13.6847 | 48.3143
2002-03 | 15TU106_cpx2_CD | 210 | 128 | #(110) | 47.81 | 1.89 | 6.86 | 8.16 | 0.176 | 12.57 | 22.66 | 0.3954 | 0.003 | 0.0036 | 100.528 | 60.6368 |  | 1.7695 | 0.23053 | 0 | 2 | 0.068683 | 0.085031 | 0.00010533 | 0.052611 | 0.69356 | 0.10001 | 0 | 0 | 1 | 0 | 0.067495 | 0 | 0.0055167 | 0.89848 | 0.028371 | 0.00014163 | 1 | 4 |  | 37.488 | 13.9481 | 48.5639
2002-03 | 15TU106_cpx2_CD | 220 | 129 | #(010) | 47.95 | 1.81 | 6.69 | 7.66 | 0.1097 | 12.84 | 22.52 | 0.3384 |  |  | 99.9181 | 62.6341 |  | 1.7822 | 0.21777 | 0 | 2 | 0.075271 | 0.065687 | 0 | 0.050599 | 0.71148 | 0.09696 | 0 | 0 | 1 | 0 | 0.075426 | 0 | 0.0034532 | 0.89674 | 0.024384 | 0 | 1 | 4 |  | 38.4638 | 13.0572 | 48.4789
2002-03 | 15TU106_cpx2_CD | 230 | 130 | #(010) | 47.94 | 1.7 | 7.5 | 7.55 | 0.1761 | 12.32 | 21.81 | 0.6514 | 0.3575 |  | 100.005 | 62.003 |  | 1.776 | 0.22397 | 0 | 2 | 0.10348 | 0.089434 | 0 | 0.047369 | 0.68044 | 0.079282 | 0 | 0 | 1 | 0 | 0.065171 | 0 | 0.0055252 | 0.86562 | 0.046785 | 0.016894 | 1 | 4 |  | 38.1096 | 13.4089 | 48.4815
2002-03 | 15TU106_cpx2_CD | 240 | 131 | #(010) | 47.88 | 1.78 | 6.64 | 7.76 | 0.1328 | 12.86 | 22.86 | 0.2874 |  |  | 100.2002 | 62.3666 |  | 1.7756 | 0.22445 | 0 | 2 | 0.065739 | 0.080076 | 0 | 0.049647 | 0.71096 | 0.093577 | 0 | 0 | 1 | 0 | 0.066975 | 0 | 0.0041708 | 0.90819 | 0.020662 | 0 | 1 | 4 |  | 38.1426 | 13.1334 | 48.724
2002-03 | 15TU106_cpx2_CD | 250 | 132 | #(010) | 48.1 | 1.71 | 6.57 | 7.61 | 0.2021 | 12.78 | 22.9 | 0.3277 | 0.0011 |  | 100.2009 | 62.6778 |  | 1.7834 | 0.21664 | 0 | 2 | 0.070431 | 0.074446 | 0 | 0.047685 | 0.7064 | 0.10104 | 0 | 0 | 1 | 0 | 0.060445 | 0 | 0.006346 | 0.9096 | 0.023555 | 5.2023e-05 | 1 | 4 |  | 38.0136 | 13.0377 | 48.9487
2002-03 | 15TU106_cpx2_CD | 260 | 133 | #(010) | 48.35 | 1.74 | 6.39 | 7.55 | 0.1559 | 13.02 | 22.95 | 0.3429 | 0.0135 | 0.0735 | 100.5858 | 63.2961 |  | 1.7846 | 0.21541 | 0 | 2 | 0.062546 | 0.079282 | 0.0021447 | 0.048304 | 0.71644 | 0.091286 | 0 | 0 | 1 | 0 | 0.062454 | 0 | 0.0048733 | 0.9075 | 0.024537 | 0.0006356 | 1 | 4 |  | 38.4802 | 12.7775 | 48.7423
2002-03 | 15TU106_cpx2_CD | 270 | 134 | #(-111) | 50.66 | 1.1537 | 4.17 | 6.81 | 0.1678 | 14.36 | 22.76 | 0.2308 |  |  | 100.3123 | 67.8318 |  | 1.8673 | 0.13265 | 0 | 2 | 0.048491 | 0.036687 | 0 | 0.031985 | 0.78911 | 0.093725 | 0 | 0 | 1 | 0 | 0.079488 | 0 | 0.0052383 | 0.89878 | 0.016493 | 0 | 1 | 4 |  | 41.4661 | 11.305 | 47.2289
2002-03 | 15TU106_cpx2_CD | 280 | 135 | #(-111) | 50.67 | 1.1625 | 4.23 | 6.9 | 0.0521 | 14.29 | 22.73 | 0.2204 | 0.0081 | 0.006 | 100.2691 | 67.4375 |  | 1.869 | 0.13096 | 0 | 2 | 0.052922 | 0.029501 | 0.00017497 | 0.032252 | 0.78582 | 0.099327 | 0 | 0 | 1 | 0 | 0.083997 | 0 | 0.0016276 | 0.89823 | 0.015761 | 0.00038112 | 1 | 4 |  | 41.3916 | 11.2958 | 47.3126
2002-03 | 15TU106_cpx2_CD | 290 | 136 | #(-111) | 50.39 | 1.228 | 4.69 | 6.58 | 0.136 | 14.23 | 23.04 | 0.2495 | 0.0142 | 0.007 | 100.5647 | 68.3806 |  | 1.8515 | 0.1485 | 0 | 2 | 0.054585 | 0.044278 | 0.00020334 | 0.033937 | 0.77949 | 0.08751 | 0 | 0 | 1 | 0 | 0.070379 | 0 | 0.0042321 | 0.90695 | 0.017773 | 0.00066554 | 1 | 4 |  | 41.1809 | 10.9042 | 47.9149
2002-03 | 15TU106_cpx2_CD | 300 | 137 | #(-111) | 50.66 | 1.0661 | 4.23 | 6.78 | 0.1591 | 14.19 | 23.05 | 0.245 | 0.0174 | 0.0134 | 100.411 | 67.6681 |  | 1.8658 | 0.1342 | 0 | 2 | 0.049399 | 0.043659 | 0.00039017 | 0.029532 | 0.77912 | 0.097896 | 0 | 0 | 1 | 0 | 0.067248 | 0 | 0.0049626 | 0.90948 | 0.017493 | 0.00081744 | 1 | 4 |  | 40.9555 | 11.2368 | 47.8077
2002-03 | 15TU106_cpx2_CD | 310 | 138 | #(-111) | 49.91 | 1.1512 | 4.45 | 6.69 | 0.107 | 14.06 | 22.79 | 0.2877 |  |  | 99.4459 | 67.759 |  | 1.8547 | 0.14528 | 0 | 2 | 0.049601 | 0.052058 | 0 | 0.032176 | 0.77893 | 0.087232 | 0 | 0 | 1 | 0 | 0.068595 | 0 | 0.0033675 | 0.90731 | 0.020727 | 0 | 1 | 4 |  | 41.0506 | 11.1332 | 47.8162
2002-03 | 15TU106_cpx2_CD | 320 | 139 | #(-111) | 50.7 | 1.1842 | 4.68 | 6.94 | 0.133 | 13.8 | 22.82 | 0.2366 | 0.0066 |  | 100.5004 | 66.5381 |  | 1.869 | 0.13105 | 0 | 2 | 0.072267 | 0.010333 | 0 | 0.032833 | 0.75839 | 0.12617 | 0 | 0 | 1 | 0 | 0.077414 | 0 | 0.0041522 | 0.90121 | 0.016909 | 0.00031034 | 1 | 4 |  | 40.3899 | 11.614 | 47.9961
2002-03 | 15TU106_cpx2_CD | 330 | 140 | #(-111) | 49.68 | 1.2063 | 4.54 | 6.49 | 0.0723 | 13.88 | 22.79 | 0.3277 |  | 0.0048 | 98.9911 | 68.1394 |  | 1.8542 | 0.1458 | 0 | 2 | 0.05389 | 0.047756 | 0.00014163 | 0.033863 | 0.77231 | 0.092044 | 0 | 0 | 1 | 0 | 0.062746 | 0 | 0.0022853 | 0.91126 | 0.023712 | 0 | 1 | 4 |  | 40.8975 | 10.8469 | 48.2557
2002-03 | 15TU106_cpx2_CD | 340 | 141 | #(-111) | 50.36 | 1.1303 | 4.72 | 6.6 | 0.1563 | 14.03 | 22.98 | 0.3532 |  | 0.0009 | 100.3307 | 68.0078 |  | 1.8541 | 0.14588 | 0 | 2 | 0.058916 | 0.049551 | 2.6196e-05 | 0.031299 | 0.77008 | 0.09013 | 0 | 0 | 1 | 0 | 0.063508 | 0 | 0.0048736 | 0.90641 | 0.02521 | 0 | 1 | 4 |  | 40.8627 | 11.0405 | 48.0968
2002-03 | 15TU106_cpx2_CD | 350 | 142 | #(-111) | 49.82 | 1.1586 | 4.63 | 6.76 | 0.1851 | 14.06 | 23.12 | 0.2933 | 0.0133 | 0.0494 | 100.0897 | 67.5312 |  | 1.8399 | 0.16013 | 0 | 2 | 0.04138 | 0.074569 | 0.0014423 | 0.032182 | 0.77409 | 0.076333 | 0 | 0 | 1 | 0 | 0.057854 | 0 | 0.0057893 | 0.91473 | 0.020999 | 0.00062653 | 1 | 4 |  | 40.6697 | 11.2718 | 48.0585
2002-03 | 15TU106_cpx2_CD | 360 | 143 | #(-111) | 50.31 | 1.0872 | 4.51 | 6.73 | 0.1128 | 14.26 | 23.03 | 0.2975 |  |  | 100.3375 | 67.9371 |  | 1.8518 | 0.14823 | 0 | 2 | 0.047403 | 0.06186 | 0 | 0.030098 | 0.78249 | 0.078152 | 0 | 0 | 1 | 0 | 0.067123 | 0 | 0.0035163 | 0.90813 | 0.021229 | 0 | 1 | 4 |  | 41.156 | 11.0795 | 47.7645
2002-03 | 15TU106_cpx2_CD | 370 | 144 | #(-111) | 50.37 | 1.1286 | 4.7 | 6.99 | 0.1244 | 14.01 | 23.25 | 0.2643 | 0.0136 | 0.0139 | 100.8648 | 66.7143 |  | 1.8477 | 0.1523 | 0 | 2 | 0.050885 | 0.058167 | 0.00040311 | 0.031138 | 0.76617 | 0.093241 | 0 | 0 | 1 | 0 | 0.063001 | 0 | 0.0038647 | 0.9137 | 0.018796 | 0.00063637 | 1 | 4 |  | 40.364 | 11.4993 | 48.1367
2002-03 | 15TU106_cpx2_CD | 380 | 145 | #(-111) | 50.63 | 1.128 | 4.71 | 6.66 | 0.1244 | 14.12 | 22.9 | 0.3084 |  | 0.0331 | 100.6139 | 67.95 |  | 1.8595 | 0.14051 | 0 | 2 | 0.063357 | 0.035828 | 0.00096108 | 0.031159 | 0.77312 | 0.095576 | 0 | 0 | 1 | 0 | 0.073131 | 0 | 0.0038694 | 0.90104 | 0.021959 | 0 | 1 | 4 |  | 41.0674 | 11.0702 | 47.8624
2002-03 | 15TU106_cpx2_CD | 390 | 146 | #(-111) | 50.54 | 1.1096 | 4.21 | 6.94 | 0.0521 | 14.14 | 22.96 | 0.3357 |  | 0.0348 | 100.3222 | 67.0778 |  | 1.8625 | 0.13745 | 0 | 2 | 0.045393 | 0.053518 | 0.0010139 | 0.030756 | 0.77687 | 0.092452 | 0 | 0 | 1 | 0 | 0.067893 | 0 | 0.0016261 | 0.9065 | 0.023985 | 0 | 1 | 4 |  | 40.9124 | 11.3484 | 47.7392
2002-03 | 15TU106_cpx2_CD | 400 | 147 | #(-111) | 50.7 | 1.1085 | 4.13 | 6.98 | 0.107 | 14.15 | 22.59 | 0.2147 | 0.0023 | 0.0332 | 100.0157 | 66.9664 |  | 1.8766 | 0.12344 | 0 | 2 | 0.056713 | 0.019549 | 0.00097149 | 0.030859 | 0.78079 | 0.11111 | 0 | 0 | 1 | 0 | 0.085368 | 0 | 0.0033541 | 0.89576 | 0.015406 | 0.00010859 | 1 | 4 |  | 41.1824 | 11.5713 | 47.2464
2002-03 | 15TU106_cpx2_CD | 410 | 148 | #(-111) | 49.7 | 1.1961 | 4.85 | 6.9 | 0.1099 | 13.75 | 22.68 | 0.2918 |  |  | 99.4778 | 66.586 |  | 1.8486 | 0.15139 | 0 | 2 | 0.061208 | 0.044301 | 0 | 0.033462 | 0.76246 | 0.098571 | 0 | 0 | 1 | 0 | 0.071735 | 0 | 0.003462 | 0.90376 | 0.021042 | 0 | 1 | 4 |  | 40.464 | 11.573 | 47.963
2002-03 | 15TU106_cpx2_CD | 420 | 149 | #(-111) | 49.99 | 1.3519 | 4.99 | 6.66 | 0.1591 | 13.94 | 23.23 | 0.3276 |  | 0.0286 | 100.6772 | 67.6699 |  | 1.8359 | 0.16412 | 0 | 2 | 0.051846 | 0.060087 | 0.00083037 | 0.037342 | 0.76322 | 0.086677 | 0 | 0 | 1 | 0 | 0.057758 | 0 | 0.0049485 | 0.91397 | 0.023325 | 0 | 1 | 4 |  | 40.4534 | 11.1028 | 48.4438
2002-03 | 15TU106_cpx2_CD | 430 | 150 | #(-111) | 49.81 | 1.3699 | 5.16 | 6.95 | 0.1504 | 13.83 | 22.63 | 0.3707 | 0.017 |  | 100.288 | 66.5544 |  | 1.8369 | 0.16306 | 0 | 2 | 0.061207 | 0.053158 | 0 | 0.037998 | 0.76037 | 0.087265 | 0 | 0 | 1 | 0 | 0.0739 | 0 | 0.0046975 | 0.8941 | 0.026504 | 0.00079972 | 1 | 4 |  | 40.5858 | 11.6905 | 47.7237
2002-03 | 15TU106_cpx2_CD | 440 | 151 | #(-111) | 49.84 | 1.3156 | 5.03 | 7.04 | 0.1591 | 13.76 | 22.54 | 0.3696 |  | 0.0339 | 100.0882 | 66.1538 |  | 1.8428 | 0.15721 | 0 | 2 | 0.061971 | 0.047566 | 0.00099093 | 0.036586 | 0.75848 | 0.09441 | 0 | 0 | 1 | 0 | 0.075683 | 0 | 0.004982 | 0.89284 | 0.026493 | 0 | 1 | 4 |  | 40.4745 | 11.8808 | 47.6447
2002-03 | 15TU106_cpx2_CD | 450 | 152 | #(-111) | 50.73 | 1.1593 | 4.1 | 7.09 | 0.136 | 14.17 | 22.53 | 0.3418 | 0.0108 |  | 100.2679 | 66.651 |  | 1.8717 | 0.12832 | 0 | 2 | 0.049953 | 0.038982 | 0 | 0.03217 | 0.7794 | 0.099493 | 0 | 0 | 1 | 0 | 0.080261 | 0 | 0.0042496 | 0.89053 | 0.024448 | 0.00050828 | 1 | 4 |  | 41.1746 | 11.7799 | 47.0455
2002-03 | 15TU106_cpx2_CD | 460 | 153 | #(-111) | 51.61 | 1.1424 | 4.04 | 6.93 | 0.1707 | 14.41 | 22.44 | 0.3088 |  | 0.0132 | 101.0651 | 67.5258 |  | 1.8887 | 0.11129 | 0 | 2 | 0.062948 | 0.0069795 | 0.0003819 | 0.031444 | 0.78618 | 0.11207 | 0 | 0 | 1 | 0 | 0.093016 | 0 | 0.0052906 | 0.87978 | 0.021909 | 0 | 1 | 4 |  | 41.7443 | 11.5411 | 46.7146
2002-03 | 15TU106_cpx2_CD | 470 | 154 | #(-111) | 50.44 | 1.1085 | 4.25 | 7.07 | 0.0897 | 14.09 | 22.77 | 0.2486 |  |  | 100.0668 | 66.5879 |  | 1.8655 | 0.13448 | 0 | 2 | 0.050769 | 0.039861 | 0 | 0.030836 | 0.77689 | 0.10164 | 0 | 0 | 1 | 0 | 0.077149 | 0 | 0.0028097 | 0.90222 | 0.017825 | 0 | 1 | 4 |  | 40.8769 | 11.6523 | 47.4708
2002-03 | 15TU106_cpx2_CD | 480 | 155 | #(-111) | 50.96 | 1.0485 | 4.27 | 6.84 | 0.191 | 14.14 | 22.61 | 0.2779 |  |  | 100.3374 | 67.3975 |  | 1.8786 | 0.12135 | 0 | 2 | 0.064158 | 0.018915 | 0 | 0.029072 | 0.77712 | 0.11073 | 0 | 0 | 1 | 0 | 0.081203 | 0 | 0.0059633 | 0.89297 | 0.019862 | 0 | 1 | 4 |  | 41.185 | 11.4904 | 47.3246
2002-03 | 15TU106_cpx2_CD | 490 | 156 | #(-111) | 50.48 | 1.1262 | 4.29 | 7.05 | 0.1129 | 14.25 | 22.73 | 0.2207 |  | 0.0118 | 100.2716 | 66.9014 |  | 1.8626 | 0.13738 | 0 | 2 | 0.049173 | 0.041137 | 0.00034422 | 0.031255 | 0.78387 | 0.094218 | 0 | 0 | 1 | 0 | 0.082165 | 0 | 0.0035281 | 0.89852 | 0.015788 | 0 | 1 | 4 |  | 41.1819 | 11.6131 | 47.205
2002-03 | 15TU106_cpx2_CD | 500 | 157 | #(-111) | 51.41 | 1.1225 | 4.3 | 6.92 | 0.1244 | 14.3 | 22.81 | 0.2794 | 0.0149 |  | 101.2812 | 67.3893 |  | 1.8775 | 0.12252 | 0 | 2 | 0.062543 | 0.018791 | 0 | 0.030832 | 0.77855 | 0.10928 | 0 | 0 | 1 | 0 | 0.083246 | 0 | 0.0038476 | 0.89243 | 0.019782 | 0.0006941 | 1 | 4 |  | 41.2774 | 11.4077 | 47.3149
2002-03 | 15TU106_cpx2_CD | 510 | 158 | #(-111) | 50.47 | 1.1498 | 4.34 | 6.83 | 0.1099 | 14.19 | 22.6 | 0.378 | 0.0117 | 0.0141 | 100.0935 | 67.5071 |  | 1.8627 | 0.13728 | 0 | 2 | 0.051487 | 0.049148 | 0.00041141 | 0.031917 | 0.78077 | 0.086271 | 0 | 0 | 1 | 0 | 0.075366 | 0 | 0.0034352 | 0.8936 | 0.027047 | 0.00055082 | 1 | 4 |  | 41.3413 | 11.3429 | 47.3159
2002-03 | 15TU106_cpx2_CD | 520 | 159 | #(-111) | 50.56 | 1.0527 | 4.13 | 6.88 | 0.1534 | 14.27 | 22.9 | 0.2965 | 0.0187 | 0.032 | 100.2933 | 67.4704 |  | 1.8634 | 0.13661 | 0 | 2 | 0.042774 | 0.056604 | 0.00093238 | 0.029181 | 0.78405 | 0.086455 | 0 | 0 | 1 | 0 | 0.068968 | 0 | 0.0047881 | 0.90418 | 0.021185 | 0.00087912 | 1 | 4 |  | 41.1566 | 11.3811 | 47.4623
2002-03 | 15TU106_cpx2_CD | 540 | 161 | #(-111) | 50.41 | 1.0814 | 4.06 | 7.01 | 0.1649 | 14.06 | 22.96 | 0.3416 | 0.0146 |  | 100.1025 | 66.7299 |  | 1.8627 | 0.13726 | 0 | 2 | 0.039549 | 0.062757 | 0 | 0.030055 | 0.77455 | 0.093094 | 0 | 0 | 1 | 0 | 0.06075 | 0 | 0.0051605 | 0.90893 | 0.024472 | 0.00068817 | 1 | 4 |  | 40.6535 | 11.6396 | 47.7069
2002-03 | 15TU106_cpx2_CD | 550 | 162 | #(-111) | 50.66 | 1.1132 | 4.41 | 7.01 | 0.1505 | 14.13 | 22.63 | 0.296 |  |  | 100.3997 | 66.8401 |  | 1.8665 | 0.1335 | 0 | 2 | 0.057983 | 0.034964 | 0 | 0.030848 | 0.77612 | 0.10008 | 0 | 0 | 1 | 0 | 0.080919 | 0 | 0.0046961 | 0.89324 | 0.021143 | 0 | 1 | 4 |  | 41.0641 | 11.6751 | 47.2608
2002-03 | 15TU106_cpx2_CD | 560 | 163 | #(-111) | 50.84 | 1.1697 | 4.15 | 6.94 | 0.1678 | 14.19 | 22.61 | 0.2838 |  |  | 100.3513 | 67.1557 |  | 1.8746 | 0.12543 | 0 | 2 | 0.054905 | 0.025933 | 0 | 0.032439 | 0.78002 | 0.10671 | 0 | 0 | 1 | 0 | 0.081334 | 0 | 0.00524 | 0.89314 | 0.020287 | 0 | 1 | 4 |  | 41.219 | 11.5841 | 47.1969
2002-03 | 15TU106_cpx2_CD | 570 | 164 | #(-111) | 50.58 | 1.1434 | 4.05 | 6.95 | 0.1215 | 14.15 | 22.69 | 0.2142 | 0.0093 |  | 99.9084 | 67.0616 |  | 1.8741 | 0.12594 | 0 | 2 | 0.050907 | 0.027128 | 0 | 0.031864 | 0.7816 | 0.1085 | 0 | 0 | 1 | 0 | 0.0797 | 0 | 0.0038126 | 0.90066 | 0.015386 | 0.00043954 | 1 | 4 |  | 41.1067 | 11.525 | 47.3683
2002-03 | 15TU106_cpx2_CD | 580 | 165 | #(-111) | 50.72 | 1.1052 | 4.22 | 6.73 | 0.1533 | 14.3 | 22.67 | 0.2888 | 0.0093 | 0.0295 | 100.2261 | 67.9981 |  | 1.8702 | 0.12984 | 0 | 2 | 0.053536 | 0.035225 | 0.00085994 | 0.03065 | 0.78607 | 0.09366 | 0 | 0 | 1 | 0 | 0.078616 | 0 | 0.0047872 | 0.89552 | 0.020645 | 0.00043741 | 1 | 4 |  | 41.5059 | 11.2092 | 47.2849
2002-03 | 15TU106_cpx2_CD | 590 | 166 | #(-111) | 50.62 | 1.0826 | 4.09 | 6.85 | 0.1765 | 14.34 | 22.9 | 0.3297 | 0.0042 | 0.0245 | 100.4175 | 67.6734 |  | 1.8626 | 0.13738 | 0 | 2 | 0.039975 | 0.060491 | 0.00071271 | 0.029961 | 0.78664 | 0.082222 | 0 | 0 | 1 | 0 | 0.068052 | 0 | 0.0055003 | 0.90273 | 0.02352 | 0.00019713 | 1 | 4 |  | 41.2796 | 11.3487 | 47.3717
2002-03 | 15TU106_cpx2_CD | 600 | 167 | #(-111) | 51.26 | 1.1569 | 4.05 | 6.72 | 0.1042 | 14.39 | 22.64 | 0.303 |  |  | 100.6241 | 68.1667 |  | 1.8827 | 0.11727 | 0 | 2 | 0.058036 | 0.01689 | 0 | 0.031959 | 0.78794 | 0.10517 | 0 | 0 | 1 | 0 | 0.084326 | 0 | 0.0032413 | 0.89086 | 0.021575 | 0 | 1 | 4 |  | 41.7248 | 11.1007 | 47.1745
2002-03 | 15TU106_cpx2_CD | 610 | 168 | #(-111) | 50.69 | 1.0205 | 3.92 | 6.8 | 0.1244 | 14.22 | 22.6 | 0.286 | 0.0049 |  | 99.6658 | 67.6499 |  | 1.8802 | 0.11982 | 0 | 2 | 0.051531 | 0.032149 | 0 | 0.02847 | 0.78632 | 0.10153 | 0 | 0 | 1 | 0 | 0.077231 | 0 | 0.0039078 | 0.89806 | 0.020566 | 0.00023184 | 1 | 4 |  | 41.4028 | 11.3108 | 47.2864
2002-03 | 15TU106_cpx2_CD | 620 | 169 | #(-111) | 50.74 | 1.0423 | 4.04 | 6.89 | 0.1534 | 14.41 | 22.74 | 0.327 | 0.0204 |  | 100.3631 | 67.6526 |  | 1.8675 | 0.13252 | 0 | 2 | 0.042717 | 0.056383 | 0 | 0.028853 | 0.79067 | 0.081376 | 0 | 0 | 1 | 0 | 0.074287 | 0 | 0.0047816 | 0.89664 | 0.023333 | 0.00095774 | 1 | 4 |  | 41.5237 | 11.3872 | 47.0891
2002-03 | 15TU106_cpx2_CD | 630 | 170 | #(-111) | 50.76 | 1.0494 | 3.87 | 6.8 | 0.1187 | 14.09 | 22.7 | 0.2727 | 0.0172 |  | 99.678 | 67.4485 |  | 1.884 | 0.11602 | 0 | 2 | 0.053252 | 0.02462 | 0 | 0.029295 | 0.77963 | 0.1132 | 0 | 0 | 1 | 0 | 0.073219 | 0 | 0.0037312 | 0.90261 | 0.019622 | 0.00081431 | 1 | 4 |  | 41.0978 | 11.3216 | 47.5806
2002-03 | 15TU106_cpx2_CD | 640 | 171 | #(-111) | 50.41 | 1.0767 | 4 | 7.12 | 0.1649 | 14.08 | 22.5 | 0.2566 | 0.0219 |  | 99.6301 | 66.4151 |  | 1.8731 | 0.12686 | 0 | 2 | 0.048303 | 0.037897 | 0 | 0.030091 | 0.77998 | 0.10373 | 0 | 0 | 1 | 0 | 0.079597 | 0 | 0.0051893 | 0.89569 | 0.018485 | 0.001038 | 1 | 4 |  | 41.0064 | 11.9036 | 47.09
2002-03 | 15TU106_cpx2_CD | 650 | 172 | #(-111) | 50.82 | 1.1129 | 3.87 | 7.08 | 0.1331 | 14.47 | 22.23 | 0.2969 |  |  | 100.0129 | 67.1462 |  | 1.8785 | 0.1215 | 0 | 2 | 0.047082 | 0.033816 | 0 | 0.03094 | 0.79739 | 0.090774 | 0 | 0 | 1 | 0 | 0.094243 | 0 | 0.0041667 | 0.88031 | 0.021276 | 0 | 1 | 4 |  | 41.9523 | 11.7325 | 46.3152
2002-03 | 15TU106_cpx2_CD | 660 | 173 | #(-111) | 51.47 | 1.1072 | 3.9 | 7.16 | 0.1967 | 14.41 | 22.49 | 0.2503 |  | 0.0711 | 101.0553 | 66.8057 |  | 1.8859 | 0.11415 | 0 | 2 | 0.054253 | 0.014593 | 0.0020595 | 0.030512 | 0.78712 | 0.11146 | 0 | 0 | 1 | 0 | 0.093312 | 0 | 0.0061037 | 0.8828 | 0.01778 | 0 | 1 | 4 |  | 41.5281 | 11.8957 | 46.5762
2002-03 | 15TU106_cpx2_CD | 670 | 174 | #(-111) | 51.12 | 1.0483 | 3.78 | 7.07 | 0.1562 | 14.31 | 22.33 | 0.3234 | 0.014 |  | 100.1519 | 66.9317 |  | 1.8879 | 0.11206 | 0 | 2 | 0.052461 | 0.025176 | 0 | 0.029119 | 0.78788 | 0.10536 | 0 | 0 | 1 | 0 | 0.087797 | 0 | 0.0048856 | 0.8835 | 0.023155 | 0.00065953 | 1 | 4 |  | 41.5856 | 11.7818 | 46.6326
2002-03 | 15TU106_cpx2_CD | 680 | 175 | #(-111) | 51.24 | 1.0323 | 3.73 | 7.25 | 0.1938 | 14.28 | 22.2 | 0.2678 | 0.0153 | 0.0156 | 100.2248 | 66.3261 |  | 1.8932 | 0.10682 | 0 | 2 | 0.055597 | 0.013294 | 0.00045567 | 0.028687 | 0.78657 | 0.1154 | 0 | 0 | 1 | 0 | 0.095296 | 0 | 0.0060642 | 0.87874 | 0.019182 | 0.00072108 | 1 | 4 |  | 41.4998 | 12.1377 | 46.3626
2002-03 | 15TU106_cpx2_CD | 690 | 176 | #(-111) | 50.76 | 1.149 | 4.79 | 7.66 | 0.1185 | 13.72 | 20.64 | 0.5862 | 0.3608 |  | 99.7845 | 64.1721 |  | 1.8811 | 0.11891 | 0 | 2 | 0.090281 | 0.023753 | 0 | 0.032026 | 0.75799 | 0.095946 | 0 | 0 | 1 | 0 | 0.11767 | 0 | 0.0037192 | 0.81944 | 0.042115 | 0.017055 | 1 | 4 |  | 41.6819 | 13.2572 | 45.0609
2002-03 | 15TU106_cpx2_CD | 700 | 177 | #(-111) | 51.73 | 1.0594 | 3.48 | 7.14 | 0.1592 | 14.36 | 22.41 | 0.313 | 0.0023 |  | 100.6539 | 66.7907 |  | 1.9025 | 0.097454 | 0 | 2 | 0.053381 | 0.0078881 | 0 | 0.029305 | 0.78736 | 0.12207 | 0 | 0 | 1 | 0 | 0.089624 | 0 | 0.0049588 | 0.88299 | 0.022317 | 0.0001079 | 1 | 4 |  | 41.5517 | 11.8498 | 46.5986
2002-03 | 15TU106_cpx2_CD | 710 | 178 | #(-111) | 52.15 | 1.0428 | 3.69 | 7.24 | 0.136 | 14.34 | 22.6 | 0.304 |  | 0.014 | 101.5168 | 66.4504 |  | 1.9025 | 0.09746 | 0 | 2 | 0.061188 | 0.00014228 | 0.00040379 | 0.028614 | 0.77993 | 0.12973 | 0 | 0 | 1 | 0 | 0.090994 | 0 | 0.004202 | 0.8833 | 0.021501 | 0 | 1 | 4 |  | 41.3032 | 11.9189 | 46.7779
2002-03 | 15TU106_cpx2_CD | 720 | 179 | #(-111) | 50.68 | 1.0484 | 3.92 | 6.89 | 0.1765 | 14.16 | 22.5 | 0.3408 |  | 0.0778 | 99.7935 | 67.2684 |  | 1.8781 | 0.12185 | 0 | 2 | 0.04935 | 0.036264 | 0.0022794 | 0.029222 | 0.78231 | 0.10057 | 0 | 0 | 1 | 0 | 0.076675 | 0 | 0.0055396 | 0.8933 | 0.024485 | 0 | 1 | 4 |  | 41.2904 | 11.5614 | 47.1482
2002-03 | 15TU106_cpx2_CD | 730 | 180 | #(-111) | 52.01 | 1.0349 | 3.54 | 7.03 | 0.1794 | 14.43 | 22.5 | 0.2698 |  | 0.0084 | 101.0025 | 67.2414 |  | 1.9057 | 0.094334 | 0 | 2 | 0.058526 | 0 | 0.00024332 | 0.02852 | 0.78823 | 0.12448 | 0 | 0 | 1 | 0 | 0.090902 | 0 | 0.005567 | 0.88321 | 0.019165 | 0 | 0.99885 | 3.9988 |  | 41.6524 | 11.6759 | 46.6717
2002-03 | 15TU106_cpx2_CD | 740 | 181 | #(-111) | 51.29 | 1.0559 | 3.41 | 7.3 | 0.2141 | 14.35 | 22.28 | 0.3798 | 0.0047 | 0.0209 | 100.3054 | 66.2818 |  | 1.8925 | 0.10755 | 0 | 2 | 0.04073 | 0.034992 | 0.00060965 | 0.029303 | 0.78935 | 0.10502 | 0 | 0 | 1 | 0 | 0.085218 | 0 | 0.0066903 | 0.8807 | 0.027168 | 0.00022121 | 1 | 4 |  | 41.5017 | 12.1935 | 46.3048
2002-03 | 15TU106_cpx2_CD | 750 | 182 | #(-111) | 50.98 | 1.0871 | 3.48 | 7.08 | 0.1996 | 14.28 | 21.85 | 0.3055 |  | 0.036 | 99.2982 | 66.8539 |  | 1.9004 | 0.099644 | 0 | 2 | 0.053234 | 0.0064686 | 0.0010609 | 0.030479 | 0.79358 | 0.11518 | 0 | 0 | 1 | 0 | 0.099034 | 0 | 0.0063014 | 0.87259 | 0.022078 | 0 | 1 | 4 |  | 41.9183 | 11.9899 | 46.0918
2002-03 | 15TU106_cpx2_CD | 760 | 183 | #(-111) | 50.94 | 0.9723 | 3.49 | 7.19 | 0.1649 | 14.54 | 22.15 | 0.3203 |  |  | 99.7675 | 66.9121 |  | 1.8873 | 0.1127 | 0 | 2 | 0.039689 | 0.041825 | 0 | 0.027094 | 0.80311 | 0.088287 | 0 | 0 | 1 | 0 | 0.092637 | 0 | 0.0051742 | 0.87918 | 0.023006 | 0 | 1 | 4 |  | 42.0427 | 11.9319 | 46.0254
2002-03 | 15TU106_cpx2_CD | 770 | 184 | #(-111) | 50.88 | 1.1031 | 3.63 | 7.05 | 0.1129 | 14.39 | 22.21 | 0.3776 | 0.0117 |  | 99.7653 | 67.1175 |  | 1.8849 | 0.11507 | 0 | 2 | 0.043409 | 0.037864 | 0 | 0.030736 | 0.79475 | 0.093235 | 0 | 0 | 1 | 0 | 0.087294 | 0 | 0.0035423 | 0.88149 | 0.02712 | 0.00055289 | 1 | 4 |  | 41.8692 | 11.6921 | 46.4387
2002-03 | 15TU106_cpx2_CD | 780 | 185 | #(-111) | 51.33 | 1.0993 | 3.74 | 7.26 | 0.1157 | 14.16 | 22.45 | 0.2809 |  |  | 100.4359 | 66.1064 |  | 1.8934 | 0.10658 | 0 | 2 | 0.055999 | 0.0096765 | 0 | 0.030499 | 0.77869 | 0.12514 | 0 | 0 | 1 | 0 | 0.089115 | 0 | 0.0036145 | 0.88718 | 0.020088 | 0 | 1 | 4 |  | 41.126 | 12.0177 | 46.8562
2002-03 | 15TU106_cpx2_CD | 790 | 186 | #(-111) | 50.66 | 1.0711 | 3.74 | 7.07 | 0.2112 | 14.25 | 22.29 | 0.2923 |  | 0.0217 | 99.6063 | 66.8386 |  | 1.882 | 0.11798 | 0 | 2 | 0.045757 | 0.032786 | 0.00063733 | 0.029928 | 0.78922 | 0.10167 | 0 | 0 | 1 | 0 | 0.085167 | 0 | 0.0066449 | 0.88714 | 0.021052 | 0 | 1 | 4 |  | 41.4806 | 11.8925 | 46.6269
2002-03 | 15TU106_cpx2_CD | 800 | 187 | #(-111) | 51.1 | 1.1287 | 4 | 7.05 | 0.2084 | 14.3 | 22.49 | 0.2556 |  | 0.0176 | 100.5503 | 66.9789 |  | 1.8812 | 0.11885 | 0 | 2 | 0.054689 | 0.019386 | 0.00051222 | 0.031252 | 0.78481 | 0.10935 | 0 | 0 | 1 | 0 | 0.08828 | 0 | 0.0064974 | 0.88698 | 0.018242 | 0 | 1 | 4 |  | 41.408 | 11.7931 | 46.7988
2002-03 | 15TU106_cpx2_CD | 810 | 188 | #(-111) | 50.53 | 1.0997 | 3.95 | 6.98 | 0.1418 | 14.2 | 22.43 | 0.3025 |  | 0.0017 | 99.6357 | 67.0444 |  | 1.8757 | 0.12428 | 0 | 2 | 0.048517 | 0.036081 | 4.989e-05 | 0.030703 | 0.78583 | 0.098815 | 0 | 0 | 1 | 0 | 0.081764 | 0 | 0.0044579 | 0.89201 | 0.02177 | 0 | 1 | 4 |  | 41.3823 | 11.6441 | 46.9735
2002-03 | 15TU106_cpx2_CD | 820 | 189 | #(-111) | 50.64 | 1.0817 | 4.23 | 6.96 | 0.1534 | 14.48 | 22.93 | 0.3216 |  |  | 100.7967 | 67.5373 |  | 1.8555 | 0.14445 | 0 | 2 | 0.03821 | 0.069465 | 0 | 0.029811 | 0.79099 | 0.071522 | 0 | 0 | 1 | 0 | 0.072266 | 0 | 0.0047604 | 0.90013 | 0.022846 | 0 | 1 | 4 |  | 41.432 | 11.4195 | 47.1485
2002-03 | 15TU106_cpx2_CD | 830 | 190 | #(-111) | 51.56 | 1.1091 | 4 | 6.89 | 0.1071 | 13.87 | 22.51 | 0.2664 |  | 0.0219 | 100.3345 | 66.8112 |  | 1.9004 | 0.099624 | 0 | 2 | 0.074123 | 0 | 0.00063814 | 0.030746 | 0.76213 | 0.13236 | 0 | 0 | 1 | 0 | 0.079984 | 0 | 0.0033431 | 0.88884 | 0.019036 | 0 | 0.9912 | 3.9912 |  | 40.8284 | 11.5549 | 47.6166
2002-03 | 15TU106_cpx2_CD | 840 | 191 | #(-111) | 50.74 | 1.052 | 4.07 | 6.7 | 0.1071 | 14.19 | 22.47 | 0.2715 |  |  | 99.6006 | 67.9272 |  | 1.8832 | 0.11681 | 0 | 2 | 0.061208 | 0.016407 | 0 | 0.029366 | 0.78515 | 0.10787 | 0 | 0 | 1 | 0 | 0.083652 | 0 | 0.0033664 | 0.89345 | 0.019535 | 0 | 1 | 4 |  | 41.5445 | 11.1805 | 47.275
2002-03 | 15TU106_cpx2_CD | 850 | 192 | #(-111) | 50.41 | 1.0591 | 4.27 | 6.67 | 0.1477 | 14.23 | 23.01 | 0.3667 |  |  | 100.1635 | 68.0861 |  | 1.8581 | 0.14187 | 0 | 2 | 0.043617 | 0.065734 | 0 | 0.029362 | 0.78197 | 0.079318 | 0 | 0 | 1 | 0 | 0.060532 | 0 | 0.0046108 | 0.90865 | 0.026205 | 0 | 1 | 4 |  | 41.1385 | 11.0582 | 47.8033
2002-03 | 15TU106_cpx2_CD | 860 | 193 | #(-111) | 50.49 | 1.077 | 3.97 | 6.94 | 0.1302 | 14.46 | 22.83 | 0.2847 |  | 0.0125 | 100.1944 | 67.5701 |  | 1.8619 | 0.1381 | 0 | 2 | 0.034437 | 0.063904 | 0.00036442 | 0.029872 | 0.79496 | 0.076462 | 0 | 0 | 1 | 0 | 0.073635 | 0 | 0.0040663 | 0.90194 | 0.020354 | 0 | 1 | 4 |  | 41.5129 | 11.3875 | 47.0996
2002-03 | 15TU106_cpx2_CD | 870 | 194 | #(-111) | 50.57 | 1.1055 | 4.2 | 6.8 | 0.1794 | 14.22 | 22.57 | 0.2977 |  |  | 99.9426 | 67.6499 |  | 1.8704 | 0.12956 | 0 | 2 | 0.053516 | 0.035882 | 0 | 0.030754 | 0.78411 | 0.09574 | 0 | 0 | 1 | 0 | 0.07869 | 0 | 0.0056197 | 0.89434 | 0.021347 | 0 | 1 | 4 |  | 41.3912 | 11.3985 | 47.2103
2002-03 | 15TU106_cpx2_CD | 880 | 195 | #(-111) | 49.92 | 1.1444 | 4.23 | 7 | 0.1447 | 14 | 22.81 | 0.3357 | 0.0114 |  | 99.5962 | 66.6667 |  | 1.8538 | 0.14623 | 0 | 2 | 0.038892 | 0.068117 | 0 | 0.031963 | 0.77506 | 0.085969 | 0 | 0 | 1 | 0 | 0.063278 | 0 | 0.0045508 | 0.90746 | 0.024168 | 0.00054 | 1 | 4 |  | 40.6976 | 11.6525 | 47.65
2002-03 | 15TU106_cpx2_CD | 890 | 196 | #(-111) | 51.03 | 1.1865 | 4.2 | 6.87 | 0.1273 | 14.45 | 22.66 | 0.1759 | 0.0144 | 0.0247 | 100.7388 | 67.7767 |  | 1.874 | 0.126 | 0 | 2 | 0.055772 | 0.017164 | 0.00071711 | 0.032772 | 0.79111 | 0.10247 | 0 | 0 | 1 | 0 | 0.091333 | 0 | 0.0039592 | 0.89151 | 0.012523 | 0.00067455 | 1 | 4 |  | 41.6913 | 11.3263 | 46.9824
2002-03 | 15TU106_cpx2_CD | 900 | 197 | #(-111) | 51.35 | 1.0903 | 4.06 | 6.87 | 0.1911 | 14.34 | 22.77 | 0.253 | 0.0017 | 0.0031 | 100.9292 | 67.6096 |  | 1.8822 | 0.11782 | 0 | 2 | 0.057559 | 0.018114 | 8.9831e-05 | 0.030058 | 0.7836 | 0.11058 | 0 | 0 | 1 | 0 | 0.08187 | 0 | 0.0059323 | 0.89414 | 0.017978 | 7.9484e-05 | 1 | 4 |  | 41.3676 | 11.4291 | 47.2032
2002-03 | 15TU106_cpx2_CD | 910 | 198 | #(-111) | 48.51 | 1.1254 | 4.39 | 7 | 0.2054 | 14.39 | 21.89 | 0.2443 |  | 0.0471 | 97.8022 | 67.2744 |  | 1.831 | 0.16896 | 0 | 2 | 0.026323 | 0.095208 | 0.0014055 | 0.03195 | 0.80975 | 0.035361 | 0 | 0 | 1 | 0 | 0.090371 | 0 | 0.0065661 | 0.88519 | 0.017877 | 0 | 1 | 4 |  | 42.121 | 11.8342 | 46.0448
2002-03 | 15TU106_cpx2_CD | 940 | 201 | #(-111) | 49.98 | 1.1306 | 4.14 | 7.08 | 0.2199 | 14.27 | 22.61 | 0.2747 |  | 0.0334 | 99.7386 | 66.8384 |  | 1.8533 | 0.14668 | 0 | 2 | 0.034235 | 0.068152 | 0.00097914 | 0.031532 | 0.78886 | 0.076237 | 0 | 0 | 1 | 0 | 0.07514 | 0 | 0.0069059 | 0.89821 | 0.019748 | 0 | 1 | 4 |  | 41.2261 | 11.8335 | 46.9403
2002-03 | 15TU106_cpx2_CD | 950 | 202 | #(-111) | 50.98 | 1.1518 | 4.21 | 7.06 | 0.0984 | 14.18 | 22.43 | 0.2618 |  | 0.0164 | 100.3884 | 66.7608 |  | 1.8797 | 0.12029 | 0 | 2 | 0.062648 | 0.011994 | 0.00047806 | 0.031942 | 0.77946 | 0.11348 | 0 | 0 | 1 | 0 | 0.092196 | 0 | 0.0030727 | 0.88602 | 0.018714 | 0 | 1 | 4 |  | 41.3238 | 11.703 | 46.9732
2002-03 | 15TU106_cpx2_CD | 960 | 203 | #(-111) | 51.39 | 1.1292 | 4.34 | 6.97 | 0.1448 | 14.07 | 22.32 | 0.2825 | 0.0259 |  | 100.6724 | 66.8726 |  | 1.8884 | 0.11158 | 0 | 2 | 0.076365 | 0 | 0 | 0.031209 | 0.77079 | 0.12163 | 0 | 0 | 1 | 0 | 0.092535 | 0 | 0.0045064 | 0.87869 | 0.020125 | 0.001214 | 0.99707 | 3.9971 |  | 41.2596 | 11.7054 | 47.0351
2002-03 | 15TU106_cpx2_CD | 970 | 204 | #(-111) | 51.21 | 1.0595 | 4.1 | 7.19 | 0.1592 | 14.41 | 22.77 | 0.3056 |  |  | 101.2043 | 66.713 |  | 1.8715 | 0.12855 | 0 | 2 | 0.048032 | 0.043923 | 0 | 0.029122 | 0.78508 | 0.093845 | 0 | 0 | 1 | 0 | 0.081946 | 0 | 0.0049273 | 0.89147 | 0.021651 | 0 | 1 | 4 |  | 41.2939 | 11.8158 | 46.8902
2002-03 | 15TU106_cpx2_CD | 980 | 205 | #(-111) | 50.37 | 1.1483 | 4.16 | 7 | 0.1129 | 14.32 | 22.76 | 0.2942 |  | 0.0584 | 100.2238 | 67.167 |  | 1.8581 | 0.14191 | 0 | 2 | 0.038945 | 0.058577 | 0.0017032 | 0.03186 | 0.78752 | 0.081391 | 0 | 0 | 1 | 0 | 0.075956 | 0 | 0.0035272 | 0.89948 | 0.02104 | 0 | 1 | 4 |  | 41.3084 | 11.5109 | 47.1807
2002-03 | 15TU106_cpx2_CD | 990 | 206 | #(-111) | 50.76 | 1.1387 | 4.29 | 6.88 | 0.1303 | 14.3 | 22.7 | 0.3033 | 0.0149 | 0.0264 | 100.5436 | 67.5165 |  | 1.8662 | 0.13385 | 0 | 2 | 0.052026 | 0.040394 | 0.00076732 | 0.031487 | 0.78377 | 0.091558 | 0 | 0 | 1 | 0 | 0.079552 | 0 | 0.004057 | 0.89407 | 0.021618 | 0.00069875 | 1 | 4 |  | 41.3946 | 11.3849 | 47.2205
2002-03 | 15TU106_cpx2_CD | 1000 | 207 | #(-111) | 50.1 | 1.3816 | 5.15 | 7.11 | 0.0897 | 13.62 | 22.56 | 0.3714 | 0.0125 |  | 100.3952 | 65.7019 |  | 1.848 | 0.15197 | 0 | 2 | 0.071907 | 0.030548 | 0 | 0.038331 | 0.74899 | 0.11023 | 0 | 0 | 1 | 0 | 0.078527 | 0 | 0.0028022 | 0.89152 | 0.02656 | 0.00058815 | 1 | 4 |  | 40.2115 | 11.9244 | 47.8641
2002-03 | 15TU106_cpx2_CD | 1010 | 208 | #(-111) | 50.19 | 1.3376 | 4.99 | 6.8 | 0.1361 | 13.79 | 22.64 | 0.3288 |  |  | 100.2125 | 66.9743 |  | 1.8532 | 0.14675 | 0 | 2 | 0.07039 | 0.025604 | 0 | 0.037148 | 0.75911 | 0.10775 | 0 | 0 | 1 | 0 | 0.076606 | 0 | 0.0042561 | 0.8956 | 0.023537 | 0 | 1 | 4 |  | 40.6175 | 11.4618 | 47.9207
2002-03 | 15TU106_cpx2_CD | 1020 | 209 | #(-111) | 49.14 | 1.2573 | 4.9 | 6.89 | 0.1621 | 13.74 | 23.25 | 0.2998 |  | 0.0022 | 99.6414 | 66.602 |  | 1.8245 | 0.17551 | 0 | 2 | 0.038895 | 0.087907 | 6.4576e-05 | 0.035111 | 0.76053 | 0.077489 | 0 | 0 | 1 | 0 | 0.048515 | 0 | 0.0050972 | 0.92481 | 0.02158 | 0 | 1 | 4 |  | 39.9366 | 11.5004 | 48.5629
2002-03 | 15TU106_cpx2_CD | 1030 | 210 | #(-111) | 49.79 | 1.2324 | 4.82 | 7.06 | 0.0868 | 13.87 | 22.84 | 0.299 |  |  | 99.9982 | 66.2685 |  | 1.8424 | 0.15764 | 0 | 2 | 0.052544 | 0.057953 | 0 | 0.034298 | 0.76513 | 0.090079 | 0 | 0 | 1 | 0 | 0.070412 | 0 | 0.0027201 | 0.90542 | 0.021449 | 0 | 1 | 4 |  | 40.4463 | 11.6913 | 47.8625
2002-03 | 15TU106_cpx2_CD | 1040 | 211 | #(-111) | 50.24 | 1.0336 | 4.41 | 6.8 | 0.1708 | 13.98 | 22.45 | 0.2321 | 0.0142 |  | 99.3307 | 67.2762 |  | 1.871 | 0.12897 | 0 | 2 | 0.064578 | 0.023925 | 0 | 0.028952 | 0.77618 | 0.10637 | 0 | 0 | 1 | 0 | 0.081469 | 0 | 0.0053871 | 0.89571 | 0.016758 | 0.00067457 | 1 | 4 |  | 41.0886 | 11.4951 | 47.4163
2002-03 | 15TU106_cpx2_CD | 1050 | 212 | #(-111) | 50.19 | 1.1883 | 4.54 | 6.78 | 0.0463 | 14.33 | 22.56 | 0.3439 | 0.0433 |  | 100.0218 | 67.8825 |  | 1.8521 | 0.14792 | 0 | 2 | 0.049513 | 0.05909 | 0 | 0.032981 | 0.78834 | 0.070078 | 0 | 0 | 1 | 0 | 0.08004 | 0 | 0.001447 | 0.89187 | 0.024603 | 0.0020382 | 1 | 4 |  | 41.6919 | 11.1406 | 47.1674
2002-03 | 15TU106_cpx2_CD | 1060 | 213 | #(-111) | 51.06 | 1.0975 | 4.52 | 6.51 | 0.1622 | 13.97 | 22.91 | 0.2739 | 0.0146 | 0.0074 | 100.5256 | 68.2129 |  | 1.8786 | 0.12141 | 0 | 2 | 0.074579 | 0.0060921 | 0.00021524 | 0.03037 | 0.76626 | 0.12249 | 0 | 0 | 1 | 0 | 0.0717 | 0 | 0.0050541 | 0.90302 | 0.019537 | 0.0006852 | 1 | 4 |  | 40.8754 | 10.9534 | 48.1712
2002-03 | 15TU106_cpx2_CD | 1070 | 214 | #(-111) | 49.45 | 1.2129 | 4.75 | 6.68 | 0.1332 | 14.02 | 22.63 | 0.2821 | 0.0148 | 0.0561 | 99.2291 | 67.7295 |  | 1.8415 | 0.15853 | 0 | 2 | 0.049928 | 0.060077 | 0.0016516 | 0.033972 | 0.77834 | 0.076028 | 0 | 0 | 1 | 0 | 0.071903 | 0 | 0.0042009 | 0.90283 | 0.020366 | 0.00070302 | 1 | 4 |  | 41.1087 | 11.208 | 47.6834
2002-03 | 15TU106_cpx2_CD | 1080 | 215 | #(-111) | 50.03 | 1.1619 | 4.49 | 6.99 | 0.1216 | 14.32 | 22.6 | 0.3174 | 0.0153 | 0.0593 | 100.1055 | 67.1985 |  | 1.8464 | 0.15363 | 0 | 2 | 0.041654 | 0.069171 | 0.0017302 | 0.032251 | 0.78787 | 0.06732 | 0 | 0 | 1 | 0 | 0.07922 | 0 | 0.0038007 | 0.89355 | 0.022709 | 0.00072026 | 1 | 4 |  | 41.4466 | 11.5476 | 47.0058
2002-03 | 15TU106_cpx2_CD | 1100 | 217 | #(-111) | 49.95 | 1.1777 | 4.5 | 6.64 | 0.1043 | 14.05 | 22.77 | 0.219 |  | 0.0777 | 99.4887 | 67.9072 |  | 1.8568 | 0.14322 | 0 | 2 | 0.053914 | 0.036954 | 0.0022834 | 0.032927 | 0.77862 | 0.095302 | 0 | 0 | 1 | 0 | 0.074138 | 0 | 0.0032836 | 0.9068 | 0.015783 | 0 | 1 | 4 |  | 41.0861 | 11.0642 | 47.8496
2002-03 | 15TU106_cpx2_CD | 1110 | 218 | #(-111) | 49.92 | 1.1338 | 4.59 | 6.91 | 0.0956 | 14.08 | 22.88 | 0.2604 |  |  | 99.8698 | 67.0796 |  | 1.8481 | 0.15194 | 0 | 2 | 0.048311 | 0.059182 | 0 | 0.03157 | 0.77708 | 0.083852 | 0 | 0 | 1 | 0 | 0.070872 | 0 | 0.0029973 | 0.90744 | 0.018689 | 0 | 1 | 4 |  | 40.8684 | 11.4074 | 47.7242
2002-03 | 15TU106_cpx2_CD | 1120 | 219 | #(-111) | 49.72 | 1.2288 | 4.59 | 6.8 | 0.1476 | 14.26 | 22.98 | 0.273 | 0.0013 |  | 100.0007 | 67.7113 |  | 1.8368 | 0.16317 | 0 | 2 | 0.036664 | 0.077837 | 0 | 0.034144 | 0.78538 | 0.065973 | 0 | 0 | 1 | 0 | 0.066255 | 0 | 0.0046181 | 0.90951 | 0.019553 | 6.1262e-05 | 1 | 4 |  | 41.1286 | 11.2424 | 47.629
2002-03 | 15TU106_cpx2_CD | 1130 | 220 | #(-111) | 50.74 | 1.1389 | 4.69 | 6.86 | 0.139 | 13.98 | 22.69 | 0.2927 | 0.0011 |  | 100.5317 | 67.0825 |  | 1.8672 | 0.13279 | 0 | 2 | 0.070613 | 0.020061 | 0 | 0.031523 | 0.76697 | 0.11084 | 0 | 0 | 1 | 0 | 0.080193 | 0 | 0.0043321 | 0.89454 | 0.020882 | 5.1635e-05 | 1 | 4 |  | 40.8628 | 11.4775 | 47.6598
2002-03 | 15TU106_cpx2_CD | 1140 | 221 | #(-111) | 50.05 | 1.0954 | 4.76 | 6.79 | 0.1535 | 14 | 23.06 | 0.3202 |  | 0.0471 | 100.2762 | 67.3401 |  | 1.8447 | 0.15527 | 0 | 2 | 0.051486 | 0.064562 | 0.0013724 | 0.030366 | 0.76927 | 0.082939 | 0 | 0 | 1 | 0 | 0.061767 | 0 | 0.0047915 | 0.91056 | 0.02288 | 0 | 1 | 4 |  | 40.6186 | 11.3026 | 48.0788
2002-03 | 15TU106_cpx2_CD | 1150 | 222 | #(-111) | 50.67 | 1.1621 | 4.53 | 6.68 | 0.1535 | 13.96 | 22.88 | 0.3006 |  |  | 100.3362 | 67.6357 |  | 1.8679 | 0.13207 | 0 | 2 | 0.064739 | 0.024368 | 0 | 0.032222 | 0.76722 | 0.11145 | 0 | 0 | 1 | 0 | 0.070099 | 0 | 0.0047924 | 0.90363 | 0.021484 | 0 | 1 | 4 |  | 40.7759 | 11.1987 | 48.0254
2002-03 | 15TU106_cpx2_CD | 1160 | 223 | #(-111) | 50.06 | 1.1351 | 4.46 | 6.56 | 0.1767 | 14.03 | 22.81 | 0.2621 | 0.0102 | 0.0039 | 99.508 | 68.1399 |  | 1.8595 | 0.14046 | 0 | 2 | 0.05479 | 0.041483 | 0.00011453 | 0.031713 | 0.77696 | 0.09494 | 0 | 0 | 1 | 0 | 0.06734 | 0 | 0.0055589 | 0.90774 | 0.018875 | 0.00048331 | 1 | 4 |  | 41.0216 | 11.0517 | 47.9267
2002-03 | 15TU106_cpx2_CD | 1170 | 224 | #(-111) | 50.31 | 1.1299 | 4.52 | 7.12 | 0.1418 | 14.21 | 22.61 | 0.2884 | 0.0104 | 0.043 | 100.3835 | 66.6198 |  | 1.8535 | 0.14652 | 0 | 2 | 0.049728 | 0.054007 | 0.0012524 | 0.031309 | 0.78046 | 0.083239 | 0 | 0 | 1 | 0 | 0.082095 | 0 | 0.0044243 | 0.89239 | 0.020599 | 0.00048874 | 1 | 4 |  | 41.1502 | 11.7981 | 47.0517
2002-03 | 15TU106_cpx2_CD | 1180 | 225 | #(-111) | 50.29 | 1.2507 | 4.85 | 6.73 | 0.1043 | 13.91 | 23.03 | 0.3087 |  | 0.0329 | 100.5066 | 67.3934 |  | 1.8507 | 0.14935 | 0 | 2 | 0.06099 | 0.040189 | 0.00095716 | 0.034617 | 0.76312 | 0.10012 | 0 | 0 | 1 | 0 | 0.066781 | 0 | 0.0032506 | 0.90794 | 0.022024 | 0 | 1 | 4 |  | 40.5613 | 11.18 | 48.2587
2002-03 | 15TU106_cpx2_CD | 1190 | 226 | #(-111) | 50.12 | 1.0931 | 4.34 | 6.55 | 0.0927 | 14.35 | 22.95 | 0.2659 |  |  | 99.7617 | 68.6603 |  | 1.8544 | 0.14556 | 0 | 2 | 0.043684 | 0.060111 | 0 | 0.03042 | 0.79155 | 0.074236 | 0 | 0 | 1 | 0 | 0.068305 | 0 | 0.0029048 | 0.90972 | 0.019073 | 0 | 1 | 4 |  | 41.5115 | 10.78 | 47.7085
2002-03 | 15TU106_cpx2_CD | 1200 | 227 | #(-111) | 49.9 | 1.0829 | 4.91 | 6.44 | 0.139 | 14 | 22.56 | 0.3333 | 0.011 | 0.0568 | 99.433 | 68.4932 |  | 1.8524 | 0.14755 | 0 | 2 | 0.067257 | 0.042666 | 0.001667 | 0.030236 | 0.77481 | 0.083359 | 0 | 0 | 1 | 0 | 0.073886 | 0 | 0.0043702 | 0.89723 | 0.023988 | 0.00052089 | 1 | 4 |  | 41.2942 | 10.8873 | 47.8186
2002-03 | 15TU106_cpx2_CD | 1210 | 228 | #(-111) | 50.27 | 1.2127 | 4.61 | 6.81 | 0.1245 | 14.17 | 22.28 | 0.2941 |  | 0.0291 | 99.8004 | 67.5405 |  | 1.8618 | 0.13818 | 0 | 2 | 0.06303 | 0.027858 | 0.00085205 | 0.033781 | 0.78239 | 0.092091 | 0 | 0 | 1 | 0 | 0.090952 | 0 | 0.0039051 | 0.88403 | 0.021117 | 0 | 1 | 4 |  | 41.5894 | 11.4185 | 46.9921
2002-03 | 15TU106_cpx2_CD | 1220 | 229 | #(-111) | 49.95 | 1.3407 | 4.91 | 6.85 | 0.1535 | 14.05 | 22.89 | 0.2592 | 0.0047 | 0.0406 | 100.4487 | 67.2249 |  | 1.8396 | 0.16042 | 0 | 2 | 0.052681 | 0.051015 | 0.0011821 | 0.037137 | 0.77141 | 0.086579 | 0 | 0 | 1 | 0 | 0.073356 | 0 | 0.0047877 | 0.90313 | 0.018507 | 0.00022079 | 1 | 4 |  | 40.8093 | 11.413 | 47.7777
2002-03 | 15TU106_cpx2_CD | 1230 | 230 | #(-111) | 50.39 | 1.1068 | 4.33 | 6.57 | 0.2085 | 14.09 | 23.02 | 0.2594 |  |  | 99.9747 | 68.1994 |  | 1.8634 | 0.13657 | 0 | 2 | 0.052135 | 0.041465 | 0 | 0.030784 | 0.77679 | 0.098825 | 0 | 0 | 1 | 0 | 0.062871 | 0 | 0.00653 | 0.912 | 0.018597 | 0 | 1 | 4 |  | 40.9164 | 11.0452 | 48.0384
2002-03 | 15TU106_cpx2_CD | 1240 | 231 | #(010) | 47.87 | 1.5429 | 6.08 | 7.31 | 0.1273 | 12.85 | 22.45 | 0.245 |  |  | 98.4752 | 63.7401 |  | 1.8047 | 0.19528 | 0 | 2 | 0.074858 | 0.050827 | 0 | 0.04375 | 0.72223 | 0.10834 | 0 | 0 | 1 | 0 | 0.071283 | 0 | 0.0040646 | 0.90675 | 0.017907 | 0 | 1 | 4 |  | 38.7569 | 12.5845 | 48.6586
2002-03 | 15TU106_cpx2_CD | 1250 | 232 | #(010) | 47.63 | 1.78 | 6.57 | 7.32 | 0.107 | 12.69 | 22.83 | 0.3101 | 0.0049 | 0.0089 | 99.2509 | 63.4183 |  | 1.782 | 0.21801 | 0 | 2 | 0.071666 | 0.068635 | 0.00026324 | 0.050088 | 0.7078 | 0.10155 | 0 | 0 | 1 | 0 | 0.05882 | 0 | 0.0033904 | 0.91506 | 0.022492 | 0.00023385 | 1 | 4 |  | 38.151 | 12.5262 | 49.3228
2002-03 | 15TU106_cpx2_CD | 1260 | 233 | #(010) | 48.01 | 1.76 | 6.59 | 7.53 | 0.13 | 12.72 | 22.73 | 0.3318 |  | 0.008 | 99.8098 | 62.8148 |  | 1.7869 | 0.2131 | 0 | 2 | 0.075963 | 0.0623 | 0.0002354 | 0.049269 | 0.7058 | 0.10643 | 0 | 0 | 1 | 0 | 0.065621 | 0 | 0.0040978 | 0.90634 | 0.023942 | 0 | 1 | 4 |  | 38.1392 | 12.8851 | 48.9757
2002-03 | 15TU106_cpx2_CD | 1270 | 234 | #(010) | 48.26 | 1.79 | 6.68 | 7.49 | 0.1301 | 12.88 | 22.75 | 0.3704 | 0.0369 | 0.0335 | 100.4209 | 63.2302 |  | 1.7838 | 0.21619 | 0 | 2 | 0.074789 | 0.069183 | 0.00097893 | 0.049763 | 0.70974 | 0.095544 | 0 | 0 | 1 | 0 | 0.066772 | 0 | 0.0040726 | 0.90087 | 0.026542 | 0.0017398 | 1 | 4 |  | 38.4437 | 12.7599 | 48.7964
2002-03 | 15TU106_cpx2_CD | 1280 | 235 | #(010) | 48.51 | 1.73 | 6.56 | 7.14 | 0.1013 | 12.81 | 22.82 | 0.1926 | 0.025 | 0.0207 | 99.9096 | 64.2105 |  | 1.8039 | 0.19607 | 0 | 2 | 0.091422 | 0.022335 | 0.00060856 | 0.048387 | 0.71017 | 0.12708 | 0 | 0 | 1 | 0 | 0.072608 | 0 | 0.0031903 | 0.90913 | 0.013885 | 0.0011859 | 1 | 4 |  | 38.5018 | 12.2097 | 49.2884
2002-03 | 15TU106_cpx2_CD | 1290 | 236 | #(010) | 47.85 | 1.69 | 6.69 | 7.69 | 0.1677 | 12.8 | 22.53 | 0.2809 |  | 0.0188 | 99.7174 | 62.4695 |  | 1.7828 | 0.21716 | 0 | 2 | 0.076601 | 0.065571 | 0.00055378 | 0.04736 | 0.71099 | 0.098919 | 0 | 0 | 1 | 0 | 0.075097 | 0 | 0.0052918 | 0.89932 | 0.02029 | 0 | 1 | 4 |  | 38.3245 | 13.1996 | 48.4758
2002-03 | 15TU106_cpx2_CD | 1300 | 237 | #(010) | 47.37 | 1.83 | 6.86 | 8.07 | 0.1271 | 12.55 | 22.69 | 0.3894 |  | 0.0179 | 99.9044 | 60.8632 |  | 1.763 | 0.23697 | 0 | 2 | 0.063925 | 0.098158 | 0.00052669 | 0.051227 | 0.69635 | 0.089816 | 0 | 0 | 1 | 0 | 0.063178 | 0 | 0.0040063 | 0.90472 | 0.028097 | 0 | 1 | 4 |  | 37.5142 | 13.7461 | 48.7397
2002-03 | 15TU106_cpx2_CD | 1310 | 238 | #(010) | 47.68 | 1.91 | 7.18 | 7.72 | 0.1098 | 12.54 | 23.12 | 0.269 | 0.0025 | 0.0661 | 100.5974 | 61.8954 |  | 1.7632 | 0.23681 | 0 | 2 | 0.0761 | 0.071932 | 0.0019325 | 0.053124 | 0.69133 | 0.10558 | 0 | 0 | 1 | 0 | 0.061206 | 0 | 0.0034388 | 0.91595 | 0.019285 | 0.00011793 | 1 | 4 |  | 37.3805 | 13.0936 | 49.5259
2002-03 | 15TU106_cpx2_CD | 1320 | 239 | #(010) | 47.81 | 1.83 | 6.54 | 7.73 | 0.1359 | 12.99 | 22.54 | 0.3029 | 0.0091 | 0.0477 | 99.9356 | 62.6931 |  | 1.7769 | 0.22305 | 0 | 2 | 0.06341 | 0.078184 | 0.0014016 | 0.051156 | 0.71976 | 0.086084 | 0 | 0 | 1 | 0 | 0.07597 | 0 | 0.0042777 | 0.8975 | 0.021825 | 0.00043143 | 1 | 4 |  | 38.6601 | 13.1335 | 48.2064
2002-03 | 15TU106_cpx2_CD | 1330 | 240 | #(010) | 47.95 | 1.76 | 6.6 | 7.62 | 0.1561 | 12.98 | 22.6 | 0.2634 |  | 0.0246 | 99.9541 | 63.0097 |  | 1.7817 | 0.21828 | 0 | 2 | 0.070739 | 0.067418 | 0.00072265 | 0.049188 | 0.71904 | 0.092898 | 0 | 0 | 1 | 0 | 0.076447 | 0 | 0.0049124 | 0.89967 | 0.018975 | 0 | 1 | 4 |  | 38.65 | 12.9906 | 48.3594
2002-03 | 15TU106_cpx2_CD | 1340 | 241 | #(010) | 47.71 | 1.93 | 6.84 | 7.96 | 0.0925 | 12.76 | 22.38 | 0.2966 |  | 0.0359 | 100.005 | 61.583 |  | 1.7743 | 0.22573 | 0 | 2 | 0.07405 | 0.064039 | 0.0010555 | 0.053983 | 0.70744 | 0.099438 | 0 | 0 | 1 | 0 | 0.084055 | 0 | 0.0029133 | 0.89165 | 0.021384 | 0 | 1 | 4 |  | 38.2495 | 13.541 | 48.2095
2002-03 | 15TU106_cpx2_CD | 1350 | 242 | #(010) | 47.84 | 1.83 | 6.42 | 7.46 | 0.1503 | 12.86 | 22.76 | 0.3012 | 0.0051 |  | 99.6266 | 63.2874 |  | 1.7835 | 0.21648 | 0 | 2 | 0.065587 | 0.070278 | 0 | 0.051313 | 0.71475 | 0.098074 | 0 | 0 | 1 | 0 | 0.064206 | 0 | 0.0047455 | 0.90904 | 0.02177 | 0.00024253 | 1 | 4 |  | 38.4048 | 12.7508 | 48.8443
2002-03 | 15TU106_cpx2_CD | 1360 | 243 | #(010) | 48.38 | 1.74 | 6.44 | 7.72 | 0.1388 | 12.79 | 22.87 | 0.3037 |  |  | 100.3825 | 62.3598 |  | 1.7917 | 0.20829 | 0 | 2 | 0.072777 | 0.060388 | 0 | 0.048467 | 0.70615 | 0.11222 | 0 | 0 | 1 | 0 | 0.066462 | 0 | 0.0043534 | 0.90738 | 0.021805 | 0 | 1 | 4 |  | 38.0273 | 13.1087 | 48.8639
2002-03 | 15TU106_cpx2_CD | 1370 | 244 | #(010) | 47.38 | 1.84 | 6.79 | 7.93 | 0.1329 | 12.57 | 22.77 | 0.3072 |  | 0.0302 | 99.7503 | 61.3171 |  | 1.7669 | 0.23312 | 0 | 2 | 0.065286 | 0.085938 | 0.00089036 | 0.051608 | 0.69883 | 0.097447 | 0 | 0 | 1 | 0 | 0.063897 | 0 | 0.0041973 | 0.9097 | 0.02221 | 0 | 1 | 4 |  | 37.5714 | 13.5203 | 48.9083
2002-03 | 15TU106_cpx2_CD | 1380 | 245 | #(110) | 47.03 | 1.78 | 6.7 | 7.6 | 0.0983 | 12.77 | 22.32 | 0.3784 | 0.0208 | 0.0916 | 98.7891 | 62.6902 |  | 1.7666 | 0.23337 | 0 | 2 | 0.06323 | 0.095396 | 0.0027203 | 0.05029 | 0.71513 | 0.073233 | 0 | 0 | 1 | 0 | 0.070092 | 0 | 0.0031272 | 0.89823 | 0.027557 | 0.00099665 | 1 | 4 |  | 38.5473 | 13.0362 | 48.4165
2002-03 | 15TU106_cpx2_CD | 1390 | 246 | #(110) | 47.06 | 2.04 | 7.22 | 8.01 | 0.1329 | 12.33 | 22.94 | 0.3232 | 0.0023 |  | 100.0584 | 60.6195 |  | 1.7511 | 0.24895 | 0 | 2 | 0.067654 | 0.090536 | 0 | 0.057091 | 0.68397 | 0.10075 | 0 | 0 | 1 | 0 | 0.057933 | 0 | 0.004188 | 0.91445 | 0.023315 | 0.00010917 | 1 | 4 |  | 36.9346 | 13.6843 | 49.3811
2002-03 | 15TU106_cpx2_CD | 1400 | 247 | #(110) | 47.45 | 2.02 | 6.63 | 7.98 | 0.1098 | 12.66 | 22.72 | 0.4072 | 0.0228 |  | 99.9998 | 61.3372 |  | 1.7642 | 0.23575 | 0 | 2 | 0.054759 | 0.098451 | 0 | 0.056489 | 0.70175 | 0.088553 | 0 | 0 | 1 | 0 | 0.0611 | 0 | 0.0034575 | 0.90501 | 0.029352 | 0.0010814 | 1 | 4 |  | 37.7625 | 13.537 | 48.7004
2002-03 | 15TU106_cpx2_CD | 1410 | 248 | #(110) | 47.9 | 1.97 | 6.55 | 8.09 | 0.1387 | 12.51 | 22.78 | 0.361 | 0.0102 |  | 100.3099 | 60.7282 |  | 1.7782 | 0.22183 | 0 | 2 | 0.06473 | 0.073551 | 0 | 0.055004 | 0.69234 | 0.11437 | 0 | 0 | 1 | 0 | 0.063204 | 0 | 0.0043607 | 0.90597 | 0.025981 | 0.000483 | 1 | 4 |  | 37.3472 | 13.7818 | 48.871
2002-03 | 15TU106_cpx2_CD | 1420 | 249 | #(110) | 46.61 | 2.17 | 6.71 | 8.25 | 0.1387 | 12.4 | 22.02 | 0.3678 |  | 0.0072 | 98.6737 | 60.0484 |  | 1.7595 | 0.24049 | 0 | 2 | 0.058022 | 0.085949 | 0.00021488 | 0.061612 | 0.69784 | 0.096358 | 0 | 0 | 1 | 0 | 0.078112 | 0 | 0.0044343 | 0.89054 | 0.026917 | 0 | 1 | 4 |  | 37.6555 | 14.2914 | 48.0531
2002-03 | 15TU106_cpx2_CD | 1430 | 250 | #(110) | 47.35 | 2.04 | 7.07 | 7.76 | 0.1705 | 12.65 | 22.64 | 0.3124 |  | 0.0174 | 100.0103 | 61.9794 |  | 1.7605 | 0.23949 | 0 | 2 | 0.070296 | 0.077109 | 0.00051146 | 0.057048 | 0.70119 | 0.09385 | 0 | 0 | 1 | 0 | 0.070301 | 0 | 0.0053688 | 0.90181 | 0.022518 | 0 | 1 | 4 |  | 37.9096 | 13.334 | 48.7564
2002-03 | 15TU106_cpx2_CD | 1440 | 251 | #(110) | 47.83 | 1.91 | 6.86 | 8.04 | 0.1127 | 12.3 | 23.14 | 0.2815 | 0.0059 | 0.0398 | 100.5199 | 60.472 |  | 1.7734 | 0.22658 | 0 | 2 | 0.073177 | 0.066219 | 0.0011666 | 0.053264 | 0.67989 | 0.12628 | 0 | 0 | 1 | 0 | 0.056775 | 0 | 0.0035389 | 0.91917 | 0.020235 | 0.00027904 | 1 | 4 |  | 36.7138 | 13.6516 | 49.6346
2002-03 | 15TU106_cpx2_CD | 1450 | 252 | #(110) | 47.2 | 1.8 | 6.44 | 7.88 | 0.107 | 12.67 | 22.61 | 0.3183 |  | 0.062 | 99.0873 | 61.6545 |  | 1.7711 | 0.2289 | 0 | 2 | 0.05588 | 0.09274 | 0.0018392 | 0.0508 | 0.70876 | 0.089977 | 0 | 0 | 1 | 0 | 0.064531 | 0 | 0.0034003 | 0.90891 | 0.023155 | 0 | 1 | 4 |  | 37.9358 | 13.4157 | 48.6485
2002-03 | 15TU106_cpx2_CD | 1460 | 253 | #(110) | 47.44 | 1.88 | 6.78 | 7.85 | 0.0954 | 12.65 | 22.24 | 0.2914 | 0.0028 | 0.0473 | 99.2769 | 61.7073 |  | 1.7771 | 0.22289 | 0 | 2 | 0.076424 | 0.060426 | 0.0014008 | 0.052969 | 0.70646 | 0.10233 | 0 | 0 | 1 | 0 | 0.083141 | 0 | 0.0030266 | 0.89254 | 0.021163 | 0.00013379 | 1 | 4 |  | 38.23 | 13.4703 | 48.2998
2002-03 | 15TU106_cpx2_CD | 1470 | 254 | #(110) | 48.17 | 1.91 | 6.92 | 7.65 | 0.1186 | 12.75 | 22.81 | 0.267 | 0.0144 |  | 100.61 | 62.5 |  | 1.7801 | 0.21988 | 0 | 2 | 0.081494 | 0.052019 | 0 | 0.053088 | 0.70244 | 0.11096 | 0 | 0 | 1 | 0 | 0.073414 | 0 | 0.0037119 | 0.90307 | 0.019129 | 0.0006788 | 1 | 4 |  | 38.0599 | 13.0096 | 48.9305
2002-03 | 15TU106_cpx2_CD | 1480 | 255 | #(110) | 47.6 | 1.84 | 6.62 | 7.56 | 0.1967 | 12.77 | 23.11 | 0.3477 | 0.018 |  | 100.0624 | 62.8136 |  | 1.7668 | 0.23322 | 0 | 2 | 0.056351 | 0.10001 | 0 | 0.051367 | 0.70663 | 0.085643 | 0 | 0 | 1 | 0 | 0.048985 | 0 | 0.0061833 | 0.91896 | 0.02502 | 0.00085223 | 1 | 4 |  | 37.8602 | 12.9031 | 49.2367
2002-03 | 15TU106_cpx2_CD | 1490 | 256 | #(110) | 47.8 | 1.79 | 6.73 | 8.08 | 0.107 | 12.58 | 22.67 | 0.2729 | 0.0095 | 0.0176 | 100.057 | 60.8906 |  | 1.7783 | 0.22175 | 0 | 2 | 0.073313 | 0.067878 | 0.00051763 | 0.050085 | 0.6977 | 0.1105 | 0 | 0 | 1 | 0 | 0.072973 | 0 | 0.0033712 | 0.90352 | 0.019682 | 0.00045081 | 1 | 4 |  | 37.5928 | 13.7247 | 48.6825
2002-03 | 15TU106_cpx2_CD | 1500 | 257 | #(110) | 47.66 | 1.88 | 6.77 | 7.92 | 0.1503 | 12.49 | 22.64 | 0.3125 | 0.0066 | 0.0099 | 99.8393 | 61.1955 |  | 1.7767 | 0.22329 | 0 | 2 | 0.074134 | 0.066342 | 0.00029177 | 0.052712 | 0.69414 | 0.11238 | 0 | 0 | 1 | 0 | 0.068165 | 0 | 0.0047453 | 0.90419 | 0.022585 | 0.00031384 | 1 | 4 |  | 37.522 | 13.6018 | 48.8762
2002-03 | 15TU106_cpx2_CD | 1510 | 258 | #(110) | 47.44 | 1.95 | 7.15 | 7.93 | 0.133 | 12.62 | 22.93 | 0.3711 |  |  | 100.5241 | 61.4112 |  | 1.7542 | 0.24582 | 0 | 2 | 0.065761 | 0.098194 | 0 | 0.054232 | 0.69569 | 0.086124 | 0 | 0 | 1 | 0 | 0.060876 | 0 | 0.0041651 | 0.90836 | 0.026603 | 0 | 1 | 4 |  | 37.5357 | 13.4541 | 49.0102
2002-03 | 15TU106_cpx2_CD | 1520 | 259 | #(110) | 47.56 | 1.89 | 7.01 | 8.15 | 0.107 | 12.75 | 22.85 | 0.3404 |  | 0.0456 | 100.703 | 61.0048 |  | 1.7561 | 0.24392 | 0 | 2 | 0.061116 | 0.10086 | 0.0013311 | 0.052488 | 0.70184 | 0.082362 | 0 | 0 | 1 | 0 | 0.068407 | 0 | 0.003346 | 0.90388 | 0.024367 | 0 | 1 | 4 |  | 37.7191 | 13.7034 | 48.5775
2002-03 | 15TU106_cpx2_CD | 1530 | 260 | #(110) | 47.82 | 1.8 | 6.84 | 7.67 | 0.1099 | 12.59 | 22.36 | 0.3506 | 0.0187 | 0.0525 | 99.6117 | 62.1422 |  | 1.7841 | 0.21585 | 0 | 2 | 0.0849 | 0.05463 | 0.0015486 | 0.050511 | 0.70028 | 0.10813 | 0 | 0 | 1 | 0 | 0.076529 | 0 | 0.0034726 | 0.89375 | 0.02536 | 0.00088996 | 1 | 4 |  | 38.1252 | 13.2166 | 48.6582
2002-03 | 15TU106_cpx2_CD | 1540 | 261 | #(110) | 46.24 | 2.54 | 8.15 | 8.57 | 0.2137 | 11.74 | 22.49 | 0.3417 | 0.008 | 0.032 | 100.3254 | 57.804 |  | 1.7222 | 0.27779 | 0 | 2 | 0.079945 | 0.079645 | 0.00094225 | 0.071153 | 0.65187 | 0.11644 | 0 | 0 | 1 | 0 | 0.070817 | 0 | 0.0067408 | 0.89739 | 0.024673 | 0.00038007 | 1 | 4 |  | 35.76 | 15.0115 | 49.2285
2002-03 | 15TU106_cpx2_CD | 1550 | 262 | #(110) | 45.23 | 2.45 | 8.29 | 8.59 | 0.101 | 12.05 | 22.49 | 0.4367 |  | 0.0475 | 99.6852 | 58.3818 |  | 1.69 | 0.31001 | 0 | 2 | 0.055036 | 0.1475 | 0.0014031 | 0.068852 | 0.67123 | 0.055983 | 0 | 0 | 1 | 0 | 0.064906 | 0 | 0.0031961 | 0.90026 | 0.031634 | 0 | 1 | 4 |  | 36.4189 | 14.7353 | 48.8458
2002-03 | 15TU106_cpx2_CD | 1560 | 263 | #(110) | 47.96 | 1.99 | 7.19 | 7.57 | 0.0839 | 12.56 | 22.86 | 0.371 | 0.0237 | 0.0022 | 100.6108 | 62.3944 |  | 1.7714 | 0.22859 | 0 | 2 | 0.084383 | 0.061256 | 6.424e-05 | 0.055282 | 0.6916 | 0.10741 | 0 | 0 | 1 | 0 | 0.065129 | 0 | 0.0026245 | 0.90456 | 0.026566 | 0.0011166 | 1 | 4 |  | 37.739 | 12.9011 | 49.3599
2002-03 | 15TU106_cpx2_CD | 1570 | 264 | #(110) | 48.1 | 1.94 | 6.86 | 8.06 | 0.0896 | 12.53 | 22.64 | 0.3375 |  | 0.0367 | 100.5938 | 60.8548 |  | 1.7802 | 0.21979 | 0 | 2 | 0.079419 | 0.055511 | 0.0010738 | 0.054003 | 0.69136 | 0.11864 | 0 | 0 | 1 | 0 | 0.075291 | 0 | 0.0028085 | 0.89768 | 0.024216 | 0 | 1 | 4 |  | 37.5474 | 13.6996 | 48.7531
2002-03 | 15TU106_cpx2_CD | 1580 | 265 | #(110) | 46.81 | 1.97 | 7.36 | 8.18 | 0.2109 | 12.49 | 22.96 | 0.3103 | 0.0053 | 0.0553 | 100.3518 | 60.4257 |  | 1.736 | 0.26395 | 0 | 2 | 0.057732 | 0.11726 | 0.0016214 | 0.054952 | 0.69057 | 0.077864 | 0 | 0 | 1 | 0 | 0.058558 | 0 | 0.0066243 | 0.91226 | 0.022311 | 0.00025073 | 1 | 4 |  | 37.0652 | 13.9713 | 48.9635
2002-03 | 15TU106_cpx2_CD | 1590 | 266 | #(110) | 47.11 | 1.84 | 6.76 | 7.63 | 0.1273 | 12.48 | 22.64 | 0.3269 |  | 0.0359 | 98.9501 | 62.0587 |  | 1.7699 | 0.23013 | 0 | 2 | 0.069172 | 0.079715 | 0.0010663 | 0.051992 | 0.69899 | 0.099069 | 0 | 0 | 1 | 0 | 0.060912 | 0 | 0.0040504 | 0.91123 | 0.02381 | 0 | 1 | 4 |  | 37.7023 | 13.1473 | 49.1504
2002-03 | 15TU106_cpx2_CD | 1600 | 267 | #(110) | 47.53 | 1.87 | 7.06 | 8.14 | 0.1127 | 12.66 | 22.71 | 0.2794 | 0.0248 | 0.0986 | 100.4855 | 60.8654 |  | 1.7601 | 0.23985 | 0 | 2 | 0.068266 | 0.085759 | 0.0028867 | 0.052085 | 0.69894 | 0.092063 | 0 | 0 | 1 | 0 | 0.074243 | 0 | 0.0035346 | 0.90099 | 0.020059 | 0.0011715 | 1 | 4 |  | 37.6679 | 13.775 | 48.5571
2002-03 | 15TU106_cpx2_CD | 1610 | 268 | #(110) | 47.7 | 1.99 | 7.31 | 7.92 | 0.081 | 12.22 | 22.58 | 0.3889 |  | 0.0171 | 100.207 | 60.6753 |  | 1.7719 | 0.22806 | 0 | 2 | 0.09196 | 0.052407 | 0.00050219 | 0.0556 | 0.67675 | 0.12278 | 0 | 0 | 1 | 0 | 0.070824 | 0 | 0.0025483 | 0.89862 | 0.028008 | 0 | 1 | 4 |  | 37.1038 | 13.6279 | 49.2683
2002-03 | 15TU106_cpx2_CD | 1620 | 269 | #(110) | 46.75 | 1.97 | 7.05 | 7.78 | 0.1591 | 12.57 | 22.94 | 0.3761 | 0.0028 |  | 99.598 | 61.769 |  | 1.7439 | 0.25607 | 0 | 2 | 0.053863 | 0.11899 | 0 | 0.055272 | 0.69905 | 0.072821 | 0 | 0 | 1 | 0 | 0.050865 | 0 | 0.0050264 | 0.91678 | 0.027199 | 0.00013323 | 1 | 4 |  | 37.5121 | 13.2924 | 49.1956
2002-03 | 15TU106_cpx2_CD | 1630 | 270 | #(110) | 47.27 | 1.89 | 6.83 | 7.93 | 0.1475 | 12.5 | 22.57 | 0.3081 | 0.0044 | 0.0381 | 99.4881 | 61.1845 |  | 1.768 | 0.23198 | 0 | 2 | 0.069075 | 0.077997 | 0.0011266 | 0.053168 | 0.697 | 0.10163 | 0 | 0 | 1 | 0 | 0.06839 | 0 | 0.0046723 | 0.90439 | 0.022341 | 0.00020992 | 1 | 4 |  | 37.593 | 13.6288 | 48.7782
2002-03 | 15TU106_cpx2_CD | 1640 | 271 | #(110) | 47.23 | 1.88 | 7.05 | 8.07 | 0.1416 | 12.39 | 22.59 | 0.3367 | 0.0265 |  | 99.7148 | 60.5572 |  | 1.7627 | 0.23735 | 0 | 2 | 0.072726 | 0.084704 | 0 | 0.052771 | 0.68936 | 0.10044 | 0 | 0 | 1 | 0 | 0.066697 | 0 | 0.0044756 | 0.90321 | 0.024361 | 0.0012615 | 1 | 4 |  | 37.2851 | 13.8634 | 48.8515
2002-03 | 15TU106_cpx2_CD | 1650 | 272 | rim | 46.68 | 2.25 | 7.78 | 8.67 | 0.1415 | 11.95 | 22.61 | 0.3362 | 0.0154 | 0.069 | 100.5021 | 57.9534 |  | 1.7341 | 0.26589 | 0 | 2 | 0.074722 | 0.088347 | 0.0020265 | 0.062867 | 0.66182 | 0.11022 | 0 | 0 | 1 | 0 | 0.070757 | 0 | 0.0044519 | 0.89985 | 0.024213 | 0.00072975 | 1 | 4 |  | 36.0578 | 14.916 | 49.0262
2002-03 | 15TU106_cpx2_CD | 1660 | 273 | rim | 45.69 | 2.64 | 8.5 | 8.91 | 0.1154 | 11.56 | 22.18 | 0.3635 | 0.0218 | 0.0551 | 100.0358 | 56.4729 |  | 1.7078 | 0.29217 | 0 | 2 | 0.08226 | 0.087224 | 0.0016282 | 0.07422 | 0.64418 | 0.11049 | 0 | 0 | 1 | 0 | 0.080775 | 0 | 0.0036532 | 0.88819 | 0.026341 | 0.0010394 | 1 | 4 |  | 35.5015 | 15.5492 | 48.9494
2002-03 | 15TU106_cpx2_CD | 1670 | 274 | rim | 46.27 | 2.57 | 7.43 | 9.3 | 0.1587 | 11.97 | 22.05 | 0.4808 |  | 0.0549 | 100.2844 | 56.2764 |  | 1.7247 | 0.27534 | 0 | 2 | 0.051045 | 0.11332 | 0.0016178 | 0.072049 | 0.66516 | 0.096813 | 0 | 0 | 1 | 0 | 0.079734 | 0 | 0.0050098 | 0.88051 | 0.034744 | 0 | 1 | 4 |  | 36.1391 | 16.021 | 47.8398
2002-03 | 15TU106_cpx2_CD | 1680 | 275 | rim | 46.63 | 2.36 | 7.11 | 8.96 | 0.1819 | 11.86 | 22.33 | 0.427 |  | 0.0163 | 99.8752 | 56.9645 |  | 1.7452 | 0.25478 | 0 | 2 | 0.058821 | 0.093597 | 0.0004823 | 0.066434 | 0.66175 | 0.11892 | 0 | 0 | 1 | 0 | 0.067899 | 0 | 0.0057657 | 0.89535 | 0.030983 | 0 | 1 | 4 |  | 35.9006 | 15.5255 | 48.5739
2002-03 | 15TU106_cpx2_EF | 20 | 278 | rim | 45.23 | 2.79 | 8.2 | 8.71 | 0.1588 | 11.52 | 21.95 | 0.378 | 0.0262 | 0.0569 | 99.0199 | 56.9451 |  | 1.7082 | 0.29177 | 0 | 2 | 0.073202 | 0.087305 | 0.0016989 | 0.079253 | 0.64863 | 0.10991 | 0 | 0 | 1 | 0 | 0.077854 | 0 | 0.0050794 | 0.88813 | 0.027677 | 0.0012622 | 1 | 4 |  | 35.6996 | 15.419 | 48.8813
2002-03 | 15TU106_cpx2_EF | 30 | 279 | rim | 47.31 | 2.05 | 7.37 | 8.05 | 0.1416 | 12.36 | 22.52 | 0.2951 |  | 0.0404 | 100.1371 | 60.5585 |  | 1.7596 | 0.24037 | 0 | 2 | 0.082674 | 0.063096 | 0.0011879 | 0.057347 | 0.68535 | 0.11035 | 0 | 0 | 1 | 0 | 0.076919 | 0 | 0.0044604 | 0.89734 | 0.021279 | 0 | 1 | 4 |  | 37.2976 | 13.8678 | 48.8346
2002-03 | 15TU106_cpx2_EF | 40 | 280 | #(110) | 47.81 | 1.89 | 6.99 | 7.92 | 0.1475 | 12.59 | 22.67 | 0.2812 |  |  | 100.2987 | 61.3847 |  | 1.7737 | 0.22628 | 0 | 2 | 0.079339 | 0.061687 | 0 | 0.052738 | 0.69633 | 0.1099 | 0 | 0 | 1 | 0 | 0.074107 | 0 | 0.0046344 | 0.90103 | 0.020225 | 0 | 1 | 4 |  | 37.6866 | 13.5482 | 48.7652
2002-03 | 15TU106_cpx2_EF | 50 | 281 | #(110) | 47.69 | 1.83 | 6.76 | 8.01 | 0.0289 | 12.62 | 22.64 | 0.3576 |  | 0.0234 | 99.9599 | 61.173 |  | 1.7739 | 0.22609 | 0 | 2 | 0.070249 | 0.078541 | 0.00068812 | 0.051197 | 0.69983 | 0.099499 | 0 | 0 | 1 | 0 | 0.0711 | 0 | 0.00091042 | 0.9022 | 0.025788 | 0 | 1 | 4 |  | 37.7859 | 13.5011 | 48.713
2002-03 | 15TU106_cpx2_EF | 60 | 282 | #(110) | 47.48 | 2.01 | 7.09 | 7.92 | 0.1793 | 12.8 | 22.8 | 0.3066 |  | 0.0365 | 100.6224 | 61.7761 |  | 1.7544 | 0.24561 | 0 | 2 | 0.063135 | 0.091646 | 0.0010662 | 0.05586 | 0.7051 | 0.083191 | 0 | 0 | 1 | 0 | 0.069871 | 0 | 0.0056109 | 0.90255 | 0.021963 | 0 | 1 | 4 |  | 37.95 | 13.4727 | 48.5773
2002-03 | 15TU106_cpx2_EF | 70 | 283 | #(110) | 47.74 | 1.68 | 6.71 | 7.92 | 0.1359 | 12.91 | 22.87 | 0.3169 | 0.0294 |  | 100.3122 | 61.9779 |  | 1.7674 | 0.23265 | 0 | 2 | 0.060099 | 0.10313 | 0 | 0.046778 | 0.71251 | 0.077486 | 0 | 0 | 1 | 0 | 0.064562 | 0 | 0.0042609 | 0.90704 | 0.022744 | 0.0013883 | 1 | 4 |  | 38.1228 | 13.3459 | 48.5313
2002-03 | 15TU106_cpx2_EF | 80 | 284 | #(110) | 47.18 | 1.9 | 6.99 | 8.01 | 0.0434 | 12.82 | 22.52 | 0.2936 | 0.0165 | 0.0302 | 99.8037 | 61.5458 |  | 1.7566 | 0.24339 | 0 | 2 | 0.063319 | 0.094744 | 0.00088893 | 0.053206 | 0.71159 | 0.07625 | 0 | 0 | 1 | 0 | 0.078383 | 0 | 0.0013685 | 0.89827 | 0.021192 | 0.00078363 | 1 | 4 |  | 38.2451 | 13.4766 | 48.2784
2002-03 | 15TU106_cpx2_EF | 90 | 285 | #(110) | 46.78 | 2.2 | 7.64 | 8.39 | 0.0961 | 12.08 | 22.74 | 0.3534 |  | 0.0228 | 100.3023 | 59.0132 |  | 1.7389 | 0.26112 | 0 | 2 | 0.073558 | 0.089349 | 0.00067002 | 0.061507 | 0.66942 | 0.10549 | 0 | 0 | 1 | 0 | 0.06594 | 0 | 0.0030253 | 0.90557 | 0.025467 | 0 | 1 | 4 |  | 36.4055 | 14.3467 | 49.2478
2002-03 | 15TU106_cpx2_EF | 100 | 286 | #(110) | 47.11 | 2.14 | 7.36 | 8.2 | 0.1301 | 12.29 | 22.55 | 0.373 |  | 0.0687 | 100.2218 | 59.9805 |  | 1.751 | 0.249 | 0 | 2 | 0.073393 | 0.080814 | 0.0020187 | 0.059825 | 0.68101 | 0.10294 | 0 | 0 | 1 | 0 | 0.071097 | 0 | 0.0040953 | 0.89793 | 0.026878 | 0 | 1 | 4 |  | 37.0537 | 14.0896 | 48.8567
2002-03 | 15TU106_cpx2_EF | 110 | 287 | #(110) | 47.63 | 1.73 | 6.58 | 7.72 | 0.1996 | 12.73 | 22.47 | 0.2946 |  |  | 99.3542 | 62.2494 |  | 1.7817 | 0.21831 | 0 | 2 | 0.071764 | 0.070564 | 0 | 0.048673 | 0.70991 | 0.099087 | 0 | 0 | 1 | 0 | 0.071827 | 0 | 0.0063234 | 0.90049 | 0.021365 | 0 | 1 | 4 |  | 38.2044 | 13.3355 | 48.4601
2002-03 | 15TU106_cpx2_EF | 120 | 288 | #(110) | 47.87 | 1.76 | 6.89 | 7.67 | 0.0868 | 12.68 | 22.74 | 0.342 | 0.017 | 0.0359 | 100.0917 | 62.3096 |  | 1.7766 | 0.22341 | 0 | 2 | 0.077944 | 0.071567 | 0.0010533 | 0.049128 | 0.70157 | 0.098742 | 0 | 0 | 1 | 0 | 0.067718 | 0 | 0.0027282 | 0.90414 | 0.024607 | 0.00080479 | 1 | 4 |  | 37.9951 | 13.0387 | 48.9662
2002-03 | 15TU106_cpx2_EF | 130 | 289 | #(110) | 47.74 | 1.87 | 6.86 | 7.81 | 0.1041 | 12.56 | 22.88 | 0.3062 |  | 0.0162 | 100.1465 | 61.6593 |  | 1.7732 | 0.22681 | 0 | 2 | 0.073471 | 0.070431 | 0.0004757 | 0.05224 | 0.69548 | 0.1079 | 0 | 0 | 1 | 0 | 0.064237 | 0 | 0.0032746 | 0.91044 | 0.022049 | 0 | 1 | 4 |  | 37.5579 | 13.276 | 49.166
2002-03 | 15TU106_cpx2_EF | 140 | 290 | #(110) | 47.2 | 1.93 | 6.8 | 7.78 | 0.1243 | 12.68 | 22.93 | 0.4054 |  |  | 99.8497 | 61.9746 |  | 1.7558 | 0.24423 | 0 | 2 | 0.053869 | 0.11161 | 0 | 0.053998 | 0.70318 | 0.077345 | 0 | 0 | 1 | 0 | 0.053049 | 0 | 0.0039159 | 0.9138 | 0.029236 | 0 | 1 | 4 |  | 37.7468 | 13.2006 | 49.0526
2002-03 | 15TU106_cpx2_EF | 150 | 291 | #(110) | 46.52 | 2.06 | 6.66 | 8.51 | 0.1531 | 12.17 | 22.46 | 0.3159 |  |  | 98.849 | 58.8491 |  | 1.7558 | 0.24422 | 0 | 2 | 0.05201 | 0.098372 | 0 | 0.058477 | 0.68477 | 0.10637 | 0 | 0 | 1 | 0 | 0.063834 | 0 | 0.0048938 | 0.90816 | 0.023115 | 0 | 1 | 4 |  | 36.6894 | 14.6522 | 48.6583
2002-03 | 15TU106_cpx2_EF | 160 | 292 | #(110) | 46.07 | 1.89 | 6.66 | 7.75 | 0.1648 | 12.54 | 21.79 | 0.4389 |  |  | 97.3037 | 61.8038 |  | 1.7576 | 0.24245 | 0 | 2 | 0.056981 | 0.10947 | 0 | 0.05423 | 0.7132 | 0.06612 | 0 | 0 | 1 | 0 | 0.071642 | 0 | 0.0053246 | 0.89057 | 0.032461 | 0 | 1 | 4 |  | 38.42 | 13.605 | 47.9749
2002-03 | 15TU106_cpx2_EF | 170 | 293 | #(110) | 47.97 | 1.75 | 6.32 | 7.81 | 0.1215 | 12.8 | 22.47 | 0.3816 | 0.0167 | 0.0152 | 99.655 | 62.1058 |  | 1.7883 | 0.21168 | 0 | 2 | 0.065986 | 0.075482 | 0.00044799 | 0.049069 | 0.71139 | 0.097621 | 0 | 0 | 1 | 0 | 0.07036 | 0 | 0.0038361 | 0.89743 | 0.02758 | 0.00079415 | 1 | 4 |  | 38.3269 | 13.3234 | 48.3497
2002-03 | 15TU106_cpx2_EF | 190 | 295 | #(110) | 47.57 | 1.84 | 6.72 | 7.7 | 0.1649 | 12.9 | 22.75 | 0.408 |  |  | 100.0529 | 62.6214 |  | 1.7644 | 0.23565 | 0 | 2 | 0.058083 | 0.10425 | 0 | 0.051329 | 0.71329 | 0.073052 | 0 | 0 | 1 | 0 | 0.061511 | 0 | 0.0051798 | 0.90397 | 0.029337 | 0 | 1 | 4 |  | 38.3232 | 13.1088 | 48.568
2002-03 | 15TU106_cpx2_EF | 200 | 296 | #(110) | 47.51 | 1.76 | 6.42 | 7.56 | 0.1823 | 12.92 | 22.88 | 0.3499 |  | 0.0345 | 99.6167 | 63.0859 |  | 1.7702 | 0.22979 | 0 | 2 | 0.052112 | 0.1033 | 0.0010163 | 0.049322 | 0.71767 | 0.076581 | 0 | 0 | 1 | 0 | 0.055665 | 0 | 0.0057526 | 0.91331 | 0.025275 | 0 | 1 | 4 |  | 38.3316 | 12.8878 | 48.7806
2002-03 | 15TU106_cpx2_EF | 210 | 297 | #(010) | 48.7 | 1.72 | 6.44 | 7.73 | 0.0839 | 12.79 | 22.64 | 0.3284 | 0.0157 | 0.0448 | 100.4928 | 62.3294 |  | 1.8015 | 0.19851 | 0 | 2 | 0.082243 | 0.043537 | 0.0013102 | 0.047855 | 0.70534 | 0.11971 | 0 | 0 | 1 | 0 | 0.075853 | 0 | 0.0026285 | 0.89723 | 0.023551 | 0.00074082 | 1 | 4 |  | 38.2444 | 13.107 | 48.6486
2002-03 | 15TU106_cpx2_EF | 220 | 298 | #(010) | 47.64 | 1.6474 | 6.46 | 7.79 | 0.1417 | 12.5 | 22.51 | 0.3084 |  |  | 98.9975 | 61.6067 |  | 1.7897 | 0.21028 | 0 | 2 | 0.075726 | 0.06392 | 0 | 0.046548 | 0.70008 | 0.11373 | 0 | 0 | 1 | 0 | 0.067067 | 0 | 0.0045084 | 0.90596 | 0.022461 | 0 | 1 | 4 |  | 37.7348 | 13.4332 | 48.832
2002-03 | 15TU106_cpx2_EF | 230 | 299 | #(010) | 48.82 | 1.6437 | 6.06 | 7.58 | 0.1071 | 12.96 | 22.45 | 0.363 |  | 0.0115 | 99.9953 | 63.0964 |  | 1.813 | 0.18702 | 0 | 2 | 0.078195 | 0.042801 | 0.00033763 | 0.04591 | 0.71751 | 0.11525 | 0 | 0 | 1 | 0 | 0.077328 | 0 | 0.0033684 | 0.89317 | 0.026134 | 0 | 1 | 4 |  | 38.7962 | 12.9093 | 48.2945
2002-03 | 15TU106_cpx2_EF | 240 | 300 | #(010) | 48.56 | 1.5912 | 6.03 | 7.5 | 0.1447 | 13.19 | 22.78 | 0.2573 | 0.018 |  | 100.0712 | 63.7506 |  | 1.8011 | 0.19894 | 0 | 2 | 0.06463 | 0.064888 | 0 | 0.044388 | 0.72932 | 0.096773 | 0 | 0 | 1 | 0 | 0.070943 | 0 | 0.0045452 | 0.90516 | 0.018501 | 0.00085159 | 1 | 4 |  | 38.9672 | 12.6707 | 48.3621
2002-03 | 15TU106_cpx2_EF | 250 | 301 | #(010) | 48.3 | 1.71 | 6.69 | 7.81 | 0.1938 | 12.62 | 22.8 | 0.4167 | 0.0102 | 0.0268 | 100.5775 | 61.7719 |  | 1.7848 | 0.2152 | 0 | 2 | 0.076137 | 0.073563 | 0.00078293 | 0.047526 | 0.69523 | 0.10676 | 0 | 0 | 1 | 0 | 0.060995 | 0 | 0.0060651 | 0.90261 | 0.029852 | 0.00048079 | 1 | 4 |  | 37.6771 | 13.407 | 48.9159
2002-03 | 15TU106_cpx2_EF | 260 | 302 | #(010) | 47.91 | 1.78 | 6.3 | 7.12 | 0.1361 | 12.92 | 23 | 0.2013 |  | 0.0401 | 99.4075 | 64.4711 |  | 1.7899 | 0.21008 | 0 | 2 | 0.067304 | 0.056136 | 0.0011844 | 0.050017 | 0.71961 | 0.10575 | 0 | 0 | 1 | 0 | 0.060542 | 0 | 0.0043063 | 0.92057 | 0.01458 | 0 | 1 | 4 |  | 38.5452 | 12.145 | 49.3098
2002-03 | 15TU106_cpx2_EF | 270 | 303 | #(010) | 48.29 | 1.6284 | 6.26 | 7.18 | 0.0927 | 12.94 | 23.3 | 0.1929 |  | 0.011 | 99.895 | 64.3141 |  | 1.795 | 0.205 | 0 | 2 | 0.069222 | 0.058309 | 0.00032325 | 0.045526 | 0.71708 | 0.10954 | 0 | 0 | 1 | 0 | 0.055318 | 0 | 0.0029183 | 0.92786 | 0.013901 | 0 | 1 | 4 |  | 38.3253 | 12.0837 | 49.5911
2002-03 | 15TU106_cpx2_EF | 280 | 304 | #(010) | 48.2 | 1.6565 | 6.24 | 7.52 | 0.1273 | 13.21 | 22.87 | 0.2592 | 0.0104 | 0.0041 | 100.0975 | 63.7241 |  | 1.7867 | 0.21332 | 0 | 2 | 0.059272 | 0.080682 | 0.00012015 | 0.046183 | 0.73001 | 0.083736 | 0 | 0 | 1 | 0 | 0.068672 | 0 | 0.0039964 | 0.90821 | 0.018627 | 0.00049175 | 1 | 4 |  | 38.9274 | 12.6426 | 48.4301
2002-03 | 15TU106_cpx2_EF | 290 | 305 | #(010) | 48.24 | 1.6042 | 6.4 | 7.39 | 0.1389 | 13.09 | 22.88 | 0.1874 | 0.0068 | 0.0414 | 99.9787 | 63.916 |  | 1.7914 | 0.20865 | 0 | 2 | 0.071432 | 0.060205 | 0.0012154 | 0.044805 | 0.72467 | 0.097677 | 0 | 0 | 1 | 0 | 0.071588 | 0 | 0.0043683 | 0.91023 | 0.013491 | 0.0003221 | 1 | 4 |  | 38.7785 | 12.5131 | 48.7084
2002-03 | 15TU106_cpx2_EF | 300 | 306 | #(010) | 48.12 | 1.6282 | 6.16 | 7.31 | 0.1621 | 13.12 | 23.05 | 0.3275 | 0.0157 | 0.045 | 99.9385 | 64.2193 |  | 1.7856 | 0.21444 | 0 | 2 | 0.054935 | 0.091607 | 0.0013201 | 0.045441 | 0.72578 | 0.080913 | 0 | 0 | 1 | 0 | 0.054295 | 0 | 0.0050941 | 0.91631 | 0.02356 | 0.00074312 | 1 | 4 |  | 38.7291 | 12.3751 | 48.8958
2002-03 | 15TU106_cpx2_EF | 310 | 307 | #(010) | 48.13 | 1.5913 | 6.4 | 7.5 | 0.1042 | 12.83 | 22.86 | 0.3178 |  | 0.0039 | 99.7372 | 63.1087 |  | 1.7915 | 0.20855 | 0 | 2 | 0.072189 | 0.07008 | 0.00011476 | 0.044549 | 0.71194 | 0.10113 | 0 | 0 | 1 | 0 | 0.062218 | 0 | 0.0032847 | 0.91156 | 0.022933 | 0 | 1 | 4 |  | 38.2717 | 12.7251 | 49.0032
2002-03 | 15TU106_cpx2_EF | 320 | 308 | #(010) | 48.38 | 1.6378 | 6.08 | 7.31 | 0.1708 | 12.89 | 23.18 | 0.356 |  | 0.0585 | 100.0631 | 63.8119 |  | 1.7948 | 0.20517 | 0 | 2 | 0.060652 | 0.077007 | 0.0017158 | 0.045699 | 0.71291 | 0.10201 | 0 | 0 | 1 | 0 | 0.047746 | 0 | 0.0053664 | 0.92128 | 0.025604 | 0 | 1 | 4 |  | 38.1986 | 12.438 | 49.3634
2002-03 | 15TU106_cpx2_EF | 330 | 309 | #(010) | 47.75 | 1.68 | 6.37 | 7.58 | 0.0839 | 12.79 | 22.96 | 0.2945 | 0.0057 | 0.0415 | 99.5556 | 62.7884 |  | 1.7816 | 0.21839 | 0 | 2 | 0.061709 | 0.082737 | 0.0012241 | 0.047146 | 0.71143 | 0.095749 | 0 | 0 | 1 | 0 | 0.058006 | 0 | 0.0026512 | 0.91777 | 0.021303 | 0.00027128 | 1 | 4 |  | 38.0783 | 12.7997 | 49.122
2002-03 | 15TU106_cpx2_EF | 340 | 310 | #(010) | 48.07 | 1.6425 | 6 | 7.4 | 0.1071 | 12.97 | 22.8 | 0.3098 | 0.0049 | 0.0441 | 99.3484 | 63.6721 |  | 1.796 | 0.20398 | 0 | 2 | 0.060214 | 0.072821 | 0.0013026 | 0.046157 | 0.72244 | 0.097064 | 0 | 0 | 1 | 0 | 0.061308 | 0 | 0.003389 | 0.91263 | 0.02244 | 0.00023353 | 1 | 4 |  | 38.6404 | 12.5468 | 48.8128
2002-03 | 15TU106_cpx2_EF | 350 | 311 | #(010) | 48.28 | 1.6173 | 6.55 | 7.73 | 0.081 | 12.84 | 22.59 | 0.2642 | 0.004 | 0.0393 | 99.9958 | 62.421 |  | 1.7941 | 0.20587 | 0 | 2 | 0.080986 | 0.052543 | 0.0011546 | 0.045203 | 0.71134 | 0.10877 | 0 | 0 | 1 | 0 | 0.078884 | 0 | 0.0025492 | 0.89934 | 0.019034 | 0.00018961 | 1 | 4 |  | 38.3796 | 13.0973 | 48.5231
2002-03 | 15TU106_cpx2_EF | 360 | 312 | #(010) | 48.25 | 1.7 | 6.75 | 7.75 | 0.0955 | 12.75 | 22.69 | 0.3491 |  | 0.008 | 100.3426 | 62.1951 |  | 1.7863 | 0.2137 | 0 | 2 | 0.080808 | 0.063037 | 0.00023415 | 0.047337 | 0.70371 | 0.10488 | 0 | 0 | 1 | 0 | 0.072008 | 0 | 0.0029943 | 0.89994 | 0.025056 | 0 | 1 | 4 |  | 38.1091 | 13.1549 | 48.736
2002-03 | 15TU106_cpx2_EF | 400 | 316 | #(010) | 47.48 | 1.72 | 7.08 | 7.83 | 0.1418 | 12.3 | 22.87 | 0.362 |  | 0.0533 | 99.8371 | 61.1028 |  | 1.7689 | 0.23112 | 0 | 2 | 0.079734 | 0.079568 | 0.0015699 | 0.048196 | 0.68315 | 0.10778 | 0 | 0 | 1 | 0 | 0.056578 | 0 | 0.0044741 | 0.9128 | 0.026146 | 0 | 1 | 4 |  | 37.0403 | 13.4681 | 49.4917
2002-03 | 15TU106_cpx2_EF | 410 | 317 | #(010) | 47.74 | 1.73 | 6.58 | 7.71 | 0.0521 | 12.75 | 23.29 | 0.2676 |  | 0.022 | 100.1417 | 62.3167 |  | 1.7717 | 0.22828 | 0 | 2 | 0.059506 | 0.090803 | 0.00064548 | 0.048289 | 0.70542 | 0.095336 | 0 | 0 | 1 | 0 | 0.053123 | 0 | 0.0016375 | 0.92599 | 0.019253 | 0 | 1 | 4 |  | 37.6766 | 12.8665 | 49.457
2002-03 | 15TU106_cpx2_EF | 420 | 318 | #(010) | 47.42 | 1.6535 | 6.55 | 7.67 | 0.11 | 12.85 | 22.9 | 0.3135 |  | 0.055 | 99.522 | 62.6218 |  | 1.7689 | 0.23111 | 0 | 2 | 0.056832 | 0.10255 | 0.001622 | 0.046391 | 0.71461 | 0.078001 | 0 | 0 | 1 | 0 | 0.058695 | 0 | 0.0034751 | 0.91516 | 0.022672 | 0 | 1 | 4 |  | 38.1635 | 12.9624 | 48.874
2002-03 | 15TU106_cpx2_EF | 430 | 319 | #(010) | 48.54 | 1.72 | 6.46 | 7.46 | 0.0752 | 12.83 | 22.89 | 0.3263 | 0.0002 | 0.0039 | 100.3056 | 63.2331 |  | 1.7972 | 0.20279 | 0 | 2 | 0.079086 | 0.051228 | 0.00011416 | 0.047898 | 0.70819 | 0.11348 | 0 | 0 | 1 | 0 | 0.066252 | 0 | 0.0023581 | 0.90796 | 0.023422 | 9.4458e-06 | 1 | 4 |  | 38.2915 | 12.6156 | 49.0929
2002-03 | 15TU106_cpx2_EF | 440 | 320 | #(010) | 48.19 | 1.6507 | 6.42 | 7.42 | 0.1563 | 13.29 | 23.13 | 0.2675 | 0.0006 | 0.0103 | 100.5354 | 64.1719 |  | 1.7773 | 0.22267 | 0 | 2 | 0.056378 | 0.093565 | 0.00030033 | 0.04579 | 0.73074 | 0.073229 | 0 | 0 | 1 | 0 | 0.062041 | 0 | 0.0048821 | 0.91392 | 0.019127 | 2.8227e-05 | 1 | 4 |  | 38.9026 | 12.4425 | 48.6549
2002-03 | 15TU106_cpx2_EF | 450 | 321 | #(010) | 48.54 | 1.6027 | 6.34 | 7.38 | 0.0637 | 12.82 | 22.85 | 0.2293 |  |  | 99.8257 | 63.4653 |  | 1.8065 | 0.1935 | 0 | 2 | 0.084567 | 0.035757 | 0 | 0.044862 | 0.7113 | 0.12352 | 0 | 0 | 1 | 0 | 0.070392 | 0 | 0.0020078 | 0.91106 | 0.016544 | 0 | 1 | 4 |  | 38.3649 | 12.4958 | 49.1393
2002-03 | 15TU106_cpx2_EF | 460 | 322 | #(010) | 48.2 | 1.609 | 6.46 | 7.17 | 0.2085 | 13.15 | 22.85 | 0.2237 |  |  | 99.8712 | 64.7146 |  | 1.7899 | 0.21006 | 0 | 2 | 0.072658 | 0.063627 | 0 | 0.044941 | 0.72802 | 0.090757 | 0 | 0 | 1 | 0 | 0.068263 | 0 | 0.0065575 | 0.90907 | 0.016105 | 0 | 1 | 4 |  | 39.0087 | 12.2812 | 48.7101
2002-03 | 15TU106_cpx2_EF | 470 | 323 | #(010) | 47.98 | 1.69 | 6.33 | 7.55 | 0.1361 | 13.03 | 23.06 | 0.3118 |  |  | 100.0879 | 63.3139 |  | 1.7791 | 0.22089 | 0 | 2 | 0.055725 | 0.093315 | 0 | 0.047133 | 0.7203 | 0.08353 | 0 | 0 | 1 | 0 | 0.057252 | 0 | 0.004274 | 0.91606 | 0.022414 | 0 | 1 | 4 |  | 38.4214 | 12.715 | 48.8636
2002-03 | 15TU106_cpx2_EF | 480 | 324 | #(010) | 48.06 | 1.6146 | 6.41 | 7.27 | 0.084 | 12.87 | 22.94 | 0.3557 | 0.0534 | 0.0222 | 99.6799 | 63.9027 |  | 1.788 | 0.21201 | 0 | 2 | 0.069035 | 0.08015 | 0.00065295 | 0.045179 | 0.71381 | 0.091168 | 0 | 0 | 1 | 0 | 0.054846 | 0 | 0.0026467 | 0.91432 | 0.025655 | 0.0025342 | 1 | 4 |  | 38.4403 | 12.3219 | 49.2378
2002-03 | 15TU106_cpx2_EF | 490 | 325 | #(010) | 48.25 | 1.6358 | 6.48 | 7.42 | 0.1274 | 12.85 | 22.78 | 0.3088 | 0.031 | 0.0253 | 99.9083 | 63.3942 |  | 1.7929 | 0.20714 | 0 | 2 | 0.076616 | 0.062067 | 0.00074321 | 0.045716 | 0.71183 | 0.10303 | 0 | 0 | 1 | 0 | 0.065451 | 0 | 0.0040092 | 0.90683 | 0.022245 | 0.0014693 | 1 | 4 |  | 38.4106 | 12.6567 | 48.9327
2002-03 | 15TU106_cpx2_EF | 500 | 326 | #(010) | 47.96 | 1.6049 | 6.61 | 7.5 | 0.0666 | 12.79 | 22.73 | 0.2789 |  |  | 99.5404 | 63.036 |  | 1.7888 | 0.21119 | 0 | 2 | 0.07936 | 0.061951 | 0 | 0.045022 | 0.71118 | 0.10248 | 0 | 0 | 1 | 0 | 0.069476 | 0 | 0.0021038 | 0.90825 | 0.020167 | 0 | 1 | 4 |  | 38.3293 | 12.7201 | 48.9505
2002-03 | 15TU106_cpx2_EF | 510 | 327 | #(010) | 48.39 | 1.72 | 6.53 | 7.39 | 0.139 | 12.84 | 23.37 | 0.3653 | 0.007 | 0.0137 | 100.765 | 63.4701 |  | 1.7826 | 0.21741 | 0 | 2 | 0.066083 | 0.082031 | 0.00039899 | 0.047656 | 0.70516 | 0.098673 | 0 | 0 | 1 | 0 | 0.046935 | 0 | 0.0043366 | 0.92231 | 0.026089 | 0.00032893 | 1 | 4 |  | 37.923 | 12.4756 | 49.6014
2002-03 | 15TU106_cpx2_EF | 520 | 328 | #(010) | 48.11 | 1.6154 | 6.27 | 7.49 | 0.1535 | 12.94 | 22.61 | 0.3067 | 0.0019 | 0.0313 | 99.5288 | 63.3382 |  | 1.7944 | 0.20557 | 0 | 2 | 0.070037 | 0.066243 | 0.00092296 | 0.045317 | 0.71953 | 0.097947 | 0 | 0 | 1 | 0 | 0.069413 | 0 | 0.0048488 | 0.90347 | 0.022178 | 9.0397e-05 | 1 | 4 |  | 38.6543 | 12.81 | 48.5357
2002-03 | 15TU106_cpx2_EF | 530 | 329 | #(010) | 48.7 | 1.6551 | 6.27 | 7.38 | 0.0724 | 13.12 | 22.7 | 0.2692 | 0.0042 | 0.046 | 100.2169 | 64 |  | 1.8036 | 0.19644 | 0 | 2 | 0.07721 | 0.045208 | 0.0013468 | 0.046102 | 0.72437 | 0.10576 | 0 | 0 | 1 | 0 | 0.077568 | 0 | 0.0022708 | 0.90064 | 0.019328 | 0.00019841 | 1 | 4 |  | 39.0324 | 12.4372 | 48.5304
2002-03 | 15TU106_cpx2_EF | 540 | 330 | #(010) | 49.01 | 1.5735 | 6.6 | 7.68 | 0.084 | 13.06 | 22.65 | 0.2951 | 0.0081 | 0.0287 | 100.9894 | 62.9701 |  | 1.8017 | 0.19825 | 0 | 2 | 0.087694 | 0.04412 | 0.00083413 | 0.043508 | 0.71578 | 0.10807 | 0 | 0 | 1 | 0 | 0.083901 | 0 | 0.0026153 | 0.89207 | 0.021032 | 0.00037984 | 1 | 4 |  | 38.7629 | 12.927 | 48.3101
2002-03 | 15TU106_cpx2_EF | 550 | 331 | #(010) | 48.01 | 1.69 | 6.35 | 7.64 | 0.1187 | 12.84 | 23.17 | 0.3353 |  |  | 100.154 | 62.6953 |  | 1.7803 | 0.21968 | 0 | 2 | 0.057821 | 0.091697 | 0 | 0.047135 | 0.70983 | 0.093515 | 0 | 0 | 1 | 0 | 0.051689 | 0 | 0.0037278 | 0.92048 | 0.024105 | 0 | 1 | 4 |  | 37.9399 | 12.8614 | 49.1987
2002-03 | 15TU106_cpx2_EF | 560 | 332 | #(010) | 48.61 | 1.6458 | 6.39 | 7.41 | 0.1506 | 12.93 | 22.69 | 0.3402 | 0.0269 | 0.0349 | 100.2284 | 63.5693 |  | 1.8002 | 0.19977 | 0 | 2 | 0.079122 | 0.053635 | 0.0010218 | 0.045843 | 0.71388 | 0.1065 | 0 | 0 | 1 | 0 | 0.069338 | 0 | 0.0047235 | 0.90024 | 0.024426 | 0.0012708 | 1 | 4 |  | 38.6233 | 12.6707 | 48.706
2002-03 | 15TU106_cpx2_EF | 570 | 333 | #(010) | 48.04 | 1.6057 | 6.63 | 7.58 | 0.1564 | 13.16 | 23.05 | 0.3141 | 0.0083 | 0.0234 | 100.5679 | 63.4523 |  | 1.7713 | 0.22867 | 0 | 2 | 0.059432 | 0.10234 | 0.00068212 | 0.04453 | 0.7234 | 0.069621 | 0 | 0 | 1 | 0 | 0.061751 | 0 | 0.004884 | 0.91052 | 0.022453 | 0.00039038 | 1 | 4 |  | 38.6325 | 12.7418 | 48.6256
2002-03 | 15TU106_cpx2_EF | 580 | 334 | #(010) | 48.42 | 1.5752 | 6.5 | 7.55 | 0.084 | 12.99 | 23.01 | 0.2609 | 0.0316 | 0.0133 | 100.435 | 63.2425 |  | 1.7896 | 0.21036 | 0 | 2 | 0.072767 | 0.069813 | 0.00038863 | 0.043789 | 0.71577 | 0.097471 | 0 | 0 | 1 | 0 | 0.066059 | 0 | 0.0026294 | 0.91113 | 0.018695 | 0.0014898 | 1 | 4 |  | 38.423 | 12.6671 | 48.9098
2002-03 | 15TU106_cpx2_EF | 590 | 335 | #(010) | 48.36 | 1.5247 | 6.26 | 7.46 | 0.1448 | 13.14 | 22.69 | 0.26 |  |  | 99.8395 | 63.7864 |  | 1.797 | 0.20301 | 0 | 2 | 0.071125 | 0.065389 | 0 | 0.042612 | 0.72791 | 0.092959 | 0 | 0 | 1 | 0 | 0.073446 | 0 | 0.0045569 | 0.90327 | 0.01873 | 0 | 1 | 4 |  | 38.9773 | 12.6559 | 48.3669
2002-03 | 15TU106_cpx2_EF | 600 | 336 | #(010) | 48.26 | 1.5022 | 6.48 | 7.6 | 0.0608 | 12.99 | 23.16 | 0.319 | 0.0346 | 0.0362 | 100.4428 | 63.0889 |  | 1.7824 | 0.21758 | 0 | 2 | 0.064476 | 0.093056 | 0.001057 | 0.04173 | 0.71525 | 0.084432 | 0 | 0 | 1 | 0 | 0.057229 | 0 | 0.0019018 | 0.9164 | 0.022841 | 0.0016301 | 1 | 4 |  | 38.2841 | 12.6652 | 49.0507
2002-03 | 15TU106_cpx2_EF | 610 | 337 | #(010) | 48.64 | 1.5696 | 5.63 | 7.26 | 0.1448 | 13.22 | 23.01 | 0.2892 |  |  | 99.7636 | 64.5508 |  | 1.8087 | 0.19131 | 0 | 2 | 0.055416 | 0.068943 | 0 | 0.043899 | 0.73287 | 0.098872 | 0 | 0 | 1 | 0 | 0.057928 | 0 | 0.0045601 | 0.91666 | 0.020849 | 0 | 1 | 4 |  | 38.9859 | 12.2512 | 48.7629
2002-03 | 15TU106_cpx2_EF | 620 | 338 | #(010) | 48.83 | 1.513 | 5.95 | 7.57 | 0.1188 | 13.37 | 23.15 | 0.3108 | 0.0199 | 0.0176 | 100.8501 | 63.8491 |  | 1.7955 | 0.20455 | 0 | 2 | 0.053283 | 0.090157 | 0.00051162 | 0.041843 | 0.7329 | 0.081308 | 0 | 0 | 1 | 0 | 0.061285 | 0 | 0.0036995 | 0.91193 | 0.022155 | 0.00093336 | 1 | 4 |  | 38.9575 | 12.5686 | 48.4739
2002-03 | 15TU106_cpx2_EF | 630 | 339 | #(010) | 48.89 | 1.4896 | 5.88 | 7.41 | 0.1999 | 13.19 | 23.14 | 0.2768 |  | 0.0467 | 100.523 | 64.0291 |  | 1.8052 | 0.19483 | 0 | 2 | 0.06103 | 0.069518 | 0.0013632 | 0.041367 | 0.72605 | 0.10067 | 0 | 0 | 1 | 0 | 0.058594 | 0 | 0.006251 | 0.91534 | 0.019814 | 0 | 1 | 4 |  | 38.6933 | 12.5256 | 48.7811
2002-03 | 15TU106_cpx2_EF | 640 | 340 | #(010) | 48.84 | 1.5212 | 6.07 | 7.8 | 0.165 | 13.06 | 22.78 | 0.3614 |  |  | 100.5976 | 62.6079 |  | 1.8026 | 0.19737 | 0 | 2 | 0.066653 | 0.072124 | 0 | 0.042229 | 0.71862 | 0.10038 | 0 | 0 | 1 | 0 | 0.06823 | 0 | 0.0051577 | 0.90075 | 0.02586 | 0 | 1 | 4 |  | 38.5264 | 13.1825 | 48.291
2002-03 | 15TU106_cpx2_EF | 650 | 341 | #(010) | 48.4 | 1.5525 | 6.11 | 7.32 | 0.0811 | 13.11 | 23.15 | 0.2563 | 0.0059 | 0.0229 | 100.0087 | 64.1703 |  | 1.7955 | 0.20452 | 0 | 2 | 0.0626 | 0.073326 | 0.00067161 | 0.043317 | 0.72504 | 0.095044 | 0 | 0 | 1 | 0 | 0.058697 | 0 | 0.002548 | 0.92004 | 0.018433 | 0.00027919 | 1 | 4 |  | 38.6751 | 12.2481 | 49.0768
2002-03 | 15TU106_cpx2_EF | 660 | 342 | #(010) | 48.56 | 1.4601 | 6.01 | 7.58 | 0.1129 | 13.04 | 22.99 | 0.2506 |  |  | 100.0036 | 63.2396 |  | 1.803 | 0.19699 | 0 | 2 | 0.065993 | 0.067484 | 0 | 0.040775 | 0.72181 | 0.10394 | 0 | 0 | 1 | 0 | 0.063917 | 0 | 0.0035502 | 0.91449 | 0.018039 | 0 | 1 | 4 |  | 38.4925 | 12.7395 | 48.768
2002-03 | 15TU106_cpx2_EF | 670 | 343 | #(010) | 48.41 | 1.5553 | 6.16 | 7.31 | 0.0782 | 12.83 | 23.16 | 0.2383 |  |  | 99.7418 | 63.7041 |  | 1.8027 | 0.19734 | 0 | 2 | 0.072983 | 0.054445 | 0 | 0.04356 | 0.71224 | 0.11677 | 0 | 0 | 1 | 0 | 0.056402 | 0 | 0.0024662 | 0.92393 | 0.017203 | 0 | 1 | 4 |  | 38.1644 | 12.3285 | 49.5071
2002-03 | 15TU106_cpx2_EF | 680 | 344 | #(010) | 48.78 | 1.4953 | 6.06 | 7.22 | 0.1535 | 13.24 | 22.91 | 0.2522 | 0.0104 | 0.0936 | 100.215 | 64.7116 |  | 1.8055 | 0.19454 | 0 | 2 | 0.069787 | 0.057354 | 0.0027388 | 0.041626 | 0.73056 | 0.097931 | 0 | 0 | 1 | 0 | 0.068169 | 0 | 0.0048116 | 0.90843 | 0.018097 | 0.00049101 | 1 | 4 |  | 39.1249 | 12.2246 | 48.6505
2002-03 | 15TU106_cpx2_EF | 690 | 345 | #(010) | 48.74 | 1.6238 | 6.12 | 7.42 | 0.1246 | 13.13 | 22.81 | 0.3292 | 0.0017 |  | 100.2993 | 63.8929 |  | 1.8029 | 0.19708 | 0 | 2 | 0.069714 | 0.0607 | 0 | 0.045177 | 0.72407 | 0.10034 | 0 | 0 | 1 | 0 | 0.068471 | 0 | 0.0039034 | 0.90394 | 0.023608 | 8.0214e-05 | 1 | 4 |  | 38.8988 | 12.5395 | 48.5617
2002-03 | 15TU106_cpx2_EF | 700 | 346 | #(010) | 48.52 | 1.6594 | 6.15 | 7.38 | 0.1333 | 13.14 | 22.83 | 0.3292 |  |  | 100.1419 | 64.0351 |  | 1.7973 | 0.20273 | 0 | 2 | 0.065745 | 0.068161 | 0 | 0.046231 | 0.72563 | 0.094236 | 0 | 0 | 1 | 0 | 0.066192 | 0 | 0.0041818 | 0.90599 | 0.023641 | 0 | 1 | 4 |  | 38.9205 | 12.4852 | 48.5944
2002-03 | 15TU106_cpx2_EF | 710 | 347 | #(010) | 48.89 | 1.5849 | 6.1 | 7.27 | 0.1072 | 13.16 | 22.45 | 0.2386 |  |  | 99.8007 | 64.4151 |  | 1.8179 | 0.18209 | 0 | 2 | 0.085223 | 0.025413 | 0 | 0.044325 | 0.72951 | 0.11552 | 0 | 0 | 1 | 0 | 0.085107 | 0 | 0.0033759 | 0.89432 | 0.0172 | 0 | 1 | 4 |  | 39.364 | 12.3793 | 48.2567
2002-03 | 15TU106_cpx2_EF | 720 | 348 | #(010) | 48.86 | 1.609 | 6.05 | 7.13 | 0.1854 | 12.96 | 23.09 | 0.226 | 0.0129 | 0.0476 | 100.1709 | 64.5097 |  | 1.8118 | 0.18818 | 0 | 2 | 0.076213 | 0.037676 | 0.0013954 | 0.044876 | 0.71646 | 0.12338 | 0 | 0 | 1 | 0 | 0.060028 | 0 | 0.0058225 | 0.91729 | 0.016247 | 0.00061018 | 1 | 4 |  | 38.5057 | 12.1949 | 49.2993
2002-03 | 15TU106_cpx2_EF | 730 | 349 | #(010) | 48.17 | 1.6323 | 6.13 | 7.3 | 0.084 | 12.95 | 22.91 | 0.3227 | 0.0089 | 0.0376 | 99.5455 | 63.9506 |  | 1.7955 | 0.20452 | 0 | 2 | 0.06475 | 0.070887 | 0.001108 | 0.045761 | 0.71961 | 0.097884 | 0 | 0 | 1 | 0 | 0.058756 | 0 | 0.0026517 | 0.91485 | 0.023319 | 0.00042316 | 1 | 4 |  | 38.5925 | 12.3444 | 49.0631
2002-03 | 15TU106_cpx2_EF | 740 | 350 | #(010) | 48.3 | 1.6227 | 5.86 | 7.26 | 0.171 | 13.33 | 23.13 | 0.2716 |  |  | 99.9453 | 64.7402 |  | 1.7919 | 0.20814 | 0 | 2 | 0.048061 | 0.089059 | 0 | 0.045278 | 0.73724 | 0.080357 | 0 | 0 | 1 | 0 | 0.0558 | 0 | 0.0053727 | 0.91929 | 0.019534 | 0 | 1 | 4 |  | 39.067 | 12.2191 | 48.7139
2002-03 | 15TU106_cpx2_EF | 750 | 351 | #(010) | 48.38 | 1.5678 | 6.29 | 7.57 | 0.1593 | 12.81 | 23.3 | 0.3379 |  | 0.0222 | 100.4372 | 62.8557 |  | 1.7891 | 0.21094 | 0 | 2 | 0.063174 | 0.084134 | 0.00064902 | 0.043605 | 0.70621 | 0.10223 | 0 | 0 | 1 | 0 | 0.047714 | 0 | 0.004989 | 0.92307 | 0.024224 | 0 | 1 | 4 |  | 37.7985 | 12.7956 | 49.4059
2002-03 | 15TU106_cpx2_EF | 760 | 352 | #(010) | 48.55 | 1.67 | 6.47 | 7.54 | 0.1477 | 12.77 | 22.6 | 0.3535 | 0.0093 | 0.0407 | 100.1512 | 62.8754 |  | 1.8008 | 0.19918 | 0 | 2 | 0.083638 | 0.047034 | 0.0011935 | 0.04659 | 0.70615 | 0.1154 | 0 | 0 | 1 | 0 | 0.07143 | 0 | 0.0046398 | 0.89807 | 0.02542 | 0.00044002 | 1 | 4 |  | 38.321 | 12.9428 | 48.7362
2002-03 | 15TU106_cpx2_EF | 770 | 353 | #(010) | 48.05 | 1.64 | 6.52 | 7.47 | 0.1159 | 12.98 | 22.59 | 0.2498 |  |  | 99.6157 | 63.4719 |  | 1.7904 | 0.20956 | 0 | 2 | 0.076749 | 0.058937 | 0 | 0.045962 | 0.72105 | 0.097303 | 0 | 0 | 1 | 0 | 0.076511 | 0 | 0.0036575 | 0.90179 | 0.018045 | 0 | 1 | 4 |  | 38.7819 | 12.7153 | 48.5028
2002-03 | 15TU106_cpx2_EF | 780 | 354 | #(010) | 48.59 | 1.6058 | 6.39 | 7.78 | 0.1071 | 12.87 | 22.92 | 0.3022 | 0.0187 |  | 100.5838 | 62.3245 |  | 1.795 | 0.20496 | 0 | 2 | 0.073243 | 0.065004 | 0 | 0.044618 | 0.70881 | 0.10832 | 0 | 0 | 1 | 0 | 0.067006 | 0 | 0.0033509 | 0.90712 | 0.021644 | 0.00088121 | 1 | 4 |  | 38.1161 | 13.104 | 48.7799
2002-03 | 15TU106_cpx2_EF | 790 | 355 | #(010) | 48.07 | 1.67 | 6.46 | 7.66 | 0.1447 | 13.05 | 22.66 | 0.3077 |  |  | 100.0224 | 63.013 |  | 1.7838 | 0.21624 | 0 | 2 | 0.066261 | 0.0789 | 0 | 0.046609 | 0.72193 | 0.086297 | 0 | 0 | 1 | 0 | 0.072485 | 0 | 0.0045475 | 0.90083 | 0.022136 | 0 | 1 | 4 |  | 38.7097 | 12.9882 | 48.3021
2002-03 | 15TU106_cpx2_EF | 800 | 356 | #(010) | 48.37 | 1.6064 | 6.29 | 7.51 | 0.1333 | 13.13 | 22.76 | 0.2263 |  |  | 100.026 | 63.6143 |  | 1.7951 | 0.20487 | 0 | 2 | 0.070241 | 0.061227 | 0 | 0.04484 | 0.72646 | 0.097234 | 0 | 0 | 1 | 0 | 0.074598 | 0 | 0.0041898 | 0.90493 | 0.016282 | 0 | 1 | 4 |  | 38.8763 | 12.6964 | 48.4273
2002-03 | 15TU106_cpx2_EF | 810 | 357 | #(010) | 48.61 | 1.6107 | 6.32 | 7.4 | 0.1101 | 13.2 | 22.81 | 0.272 |  |  | 100.3328 | 64.0777 |  | 1.7971 | 0.20285 | 0 | 2 | 0.072509 | 0.060263 | 0 | 0.044788 | 0.72754 | 0.0949 | 0 | 0 | 1 | 0 | 0.073605 | 0 | 0.0034473 | 0.90345 | 0.019496 | 0 | 1 | 4 |  | 39.0477 | 12.4632 | 48.4891
2002-03 | 15TU106_cpx2_EF | 820 | 358 | #(010) | 48.77 | 1.5812 | 6.23 | 7.67 | 0.1101 | 13.3 | 22.96 | 0.3523 | 0.0312 | 0.0689 | 101.0737 | 63.4239 |  | 1.7895 | 0.21046 | 0 | 2 | 0.05895 | 0.088752 | 0.0019987 | 0.043638 | 0.72756 | 0.079105 | 0 | 0 | 1 | 0 | 0.067481 | 0 | 0.0034215 | 0.90258 | 0.025062 | 0.0014603 | 1 | 4 |  | 38.9298 | 12.7755 | 48.2947
2002-03 | 15TU106_cpx2_EF | 830 | 359 | #(010) | 48.26 | 1.6249 | 6.34 | 7.1 | 0.0841 | 13.16 | 22.55 | 0.3177 |  | 0.0185 | 99.4552 | 64.9556 |  | 1.7979 | 0.20211 | 0 | 2 | 0.076245 | 0.057204 | 0.00054487 | 0.04553 | 0.7309 | 0.089578 | 0 | 0 | 1 | 0 | 0.074396 | 0 | 0.0026535 | 0.9 | 0.022946 | 0 | 1 | 4 |  | 39.4072 | 12.0681 | 48.5247
2002-03 | 15TU106_cpx2_EF | 840 | 360 | #(010) | 48.8 | 1.5433 | 6.27 | 7.38 | 0.1188 | 13 | 22.88 | 0.2697 | 0.0059 |  | 100.2677 | 63.788 |  | 1.8067 | 0.19334 | 0 | 2 | 0.080222 | 0.046807 | 0 | 0.042973 | 0.71751 | 0.11249 | 0 | 0 | 1 | 0 | 0.069164 | 0 | 0.0037249 | 0.90747 | 0.019357 | 0.00027862 | 1 | 4 |  | 38.6343 | 12.5023 | 48.8633
2002-03 | 15TU106_cpx2_EF | 850 | 361 | #(010) | 48.07 | 1.5432 | 6.5 | 7.72 | 0.1187 | 12.74 | 22.26 | 0.3017 | 0.0342 |  | 99.2878 | 62.2678 |  | 1.7984 | 0.20158 | 0 | 2 | 0.085008 | 0.05324 | 0 | 0.043424 | 0.71058 | 0.10775 | 0 | 0 | 1 | 0 | 0.080521 | 0 | 0.003761 | 0.8922 | 0.021883 | 0.0016321 | 1 | 4 |  | 38.45 | 13.272 | 48.278
2002-03 | 15TU106_cpx2_EF | 860 | 362 | #(010) | 49.39 | 1.5998 | 6.32 | 7.22 | 0.1333 | 13.13 | 22.86 | 0.3262 | 0.0064 | 0.0628 | 101.0485 | 64.5209 |  | 1.8134 | 0.18664 | 0 | 2 | 0.086822 | 0.033155 | 0.0018228 | 0.044178 | 0.71868 | 0.11534 | 0 | 0 | 1 | 0 | 0.073162 | 0 | 0.0041449 | 0.89917 | 0.023219 | 0.00029973 | 1 | 4 |  | 38.9812 | 12.2477 | 48.7712
2002-03 | 15TU106_cpx2_EF | 870 | 363 | #(010) | 46.25 | 1.5798 | 6.6 | 7.29 | 0.1449 | 12.82 | 22.97 | 0.4402 | 0.0017 |  | 98.0966 | 63.7494 |  | 1.7451 | 0.2549 | 0 | 2 | 0.038581 | 0.15894 | 0 | 0.044833 | 0.72114 | 0.036507 | 0 | 0 | 1 | 0 | 0.034567 | 0 | 0.0046304 | 0.92852 | 0.032201 | 8.1821e-05 | 1 | 4 |  | 38.2711 | 12.4524 | 49.2766
2002-03 | 15TU106_cpx2_EF | 880 | 364 | #(010) | 47.9 | 1.71 | 6.64 | 7.46 | 0.142 | 12.97 | 22.62 | 0.3381 | 0.0144 |  | 99.7945 | 63.4851 |  | 1.7805 | 0.21954 | 0 | 2 | 0.071324 | 0.077654 | 0 | 0.047806 | 0.71872 | 0.084495 | 0 | 0 | 1 | 0 | 0.06972 | 0 | 0.0044702 | 0.90076 | 0.024364 | 0.00068276 | 1 | 4 |  | 38.7279 | 12.735 | 48.5371
2002-03 | 15TU106_cpx2_EF | 900 | 366 | #(010) | 47.04 | 1.74 | 6.59 | 7.33 | 0.084 | 12.77 | 22.88 | 0.3089 | 0.0108 | 0.0238 | 98.7775 | 63.5323 |  | 1.7668 | 0.23318 | 0 | 2 | 0.058518 | 0.09866 | 0.00070672 | 0.049155 | 0.71506 | 0.077905 | 0 | 0 | 1 | 0 | 0.053652 | 0 | 0.002672 | 0.92067 | 0.022493 | 0.00051744 | 1 | 4 |  | 38.2667 | 12.4632 | 49.2701
2002-03 | 15TU106_cpx2_EF | 910 | 367 | #(010) | 47.23 | 1.78 | 6.72 | 7.59 | 0.1651 | 12.76 | 23.06 | 0.2846 | 0.0008 | 0.0385 | 99.629 | 62.7027 |  | 1.7609 | 0.23909 | 0 | 2 | 0.056174 | 0.10257 | 0.0011348 | 0.049915 | 0.70924 | 0.08097 | 0 | 0 | 1 | 0 | 0.053093 | 0 | 0.0052132 | 0.92108 | 0.020571 | 3.8047e-05 | 1 | 4 |  | 37.8834 | 12.9178 | 49.1988
2002-03 | 15TU106_cpx2_EF | 920 | 368 | #(010) | 47.8 | 1.74 | 6.64 | 7.32 | 0.1797 | 12.85 | 22.64 | 0.2905 |  | 0.005 | 99.4652 | 63.7085 |  | 1.7838 | 0.21619 | 0 | 2 | 0.075839 | 0.06354 | 0.00014752 | 0.048839 | 0.71491 | 0.096728 | 0 | 0 | 1 | 0 | 0.068154 | 0 | 0.0056795 | 0.90515 | 0.021017 | 0 | 1 | 4 |  | 38.557 | 12.6258 | 48.8172
2002-03 | 15TU106_cpx2_EF | 930 | 369 | #(010) | 47.01 | 1.8 | 6.77 | 7.43 | 0.1419 | 12.86 | 23.11 | 0.3469 |  | 0.0918 | 99.5606 | 63.381 |  | 1.7516 | 0.24836 | 0 | 2 | 0.048926 | 0.1209 | 0.0027042 | 0.050445 | 0.71437 | 0.062661 | 0 | 0 | 1 | 0 | 0.047941 | 0 | 0.0044779 | 0.92252 | 0.025059 | 0 | 1 | 4 |  | 38.1429 | 12.5999 | 49.2572
2002-03 | 15TU106_cpx2_EF | 940 | 370 | #(010) | 47.69 | 1.77 | 6.56 | 7.64 | 0.1709 | 12.91 | 22.49 | 0.3003 | 0.0045 |  | 99.5357 | 62.8224 |  | 1.7792 | 0.22076 | 0 | 2 | 0.067676 | 0.075679 | 0 | 0.049668 | 0.71806 | 0.08892 | 0 | 0 | 1 | 0 | 0.073748 | 0 | 0.0053999 | 0.89892 | 0.021721 | 0.00021416 | 1 | 4 |  | 38.5903 | 13.0995 | 48.3102
2002-03 | 15TU106_cpx2_EF | 950 | 371 | #(010) | 48.21 | 1.77 | 6.45 | 7.39 | 0.1478 | 12.89 | 22.48 | 0.2333 | 0.0006 | 0.0166 | 99.5883 | 63.5602 |  | 1.7987 | 0.20135 | 0 | 2 | 0.082251 | 0.036173 | 0.00048963 | 0.049668 | 0.71695 | 0.11447 | 0 | 0 | 1 | 0 | 0.079905 | 0 | 0.0046701 | 0.89852 | 0.016875 | 2.8554e-05 | 1 | 4 |  | 38.7396 | 12.7097 | 48.5507
2002-03 | 15TU106_cpx2_EF | 960 | 372 | #(010) | 47.19 | 1.86 | 6.96 | 7.66 | 0.1014 | 12.81 | 22.85 | 0.3267 |  | 0.0318 | 99.7899 | 62.5794 |  | 1.7556 | 0.24439 | 0 | 2 | 0.060763 | 0.10216 | 0.0009353 | 0.052045 | 0.71048 | 0.073612 | 0 | 0 | 1 | 0 | 0.062519 | 0 | 0.0031949 | 0.91072 | 0.023563 | 0 | 1 | 4 |  | 38.1426 | 12.9645 | 48.8928
2002-03 | 15TU106_cpx2_EF | 970 | 373 | #(010) | 45.47 | 1.94 | 6.14 | 8.67 | 0.1475 | 11.73 | 22.58 | 0.2742 | 0.0159 | 0.0528 | 97.0204 | 57.5 |  | 1.752 | 0.24798 | 0 | 2 | 0.030838 | 0.12435 | 0.0016084 | 0.056222 | 0.67381 | 0.11317 | 0 | 0 | 1 | 0 | 0.041825 | 0 | 0.0048133 | 0.9321 | 0.020483 | 0.00078149 | 1 | 4 |  | 35.6501 | 15.0343 | 49.3155
2002-03 | 15TU106_cpx2_EF | 1050 | 381 | #(010) | 46.83 | 1.81 | 6.48 | 7.83 | 0.0666 | 12.34 | 22.37 | 0.3111 | 0.014 | 0.0388 | 98.0905 | 61.18 |  | 1.7765 | 0.22354 | 0 | 2 | 0.06615 | 0.076502 | 0.0011636 | 0.051642 | 0.69786 | 0.10668 | 0 | 0 | 1 | 0 | 0.065189 | 0 | 0.0021397 | 0.90911 | 0.022879 | 0.00067744 | 1 | 4 |  | 37.5703 | 13.4865 | 48.9432
2002-03 | 15TU106_cpx2_EF | 1060 | 382 | #(010) | 46.33 | 1.84 | 6.89 | 7.52 | 0.1101 | 12.52 | 22.66 | 0.3363 |  |  | 98.2064 | 62.475 |  | 1.7515 | 0.24853 | 0 | 2 | 0.058431 | 0.11012 | 0 | 0.052318 | 0.70562 | 0.07352 | 0 | 0 | 1 | 0 | 0.054084 | 0 | 0.0035251 | 0.91774 | 0.024648 | 0 | 1 | 4 |  | 37.8427 | 12.9381 | 49.2192
2002-03 | 15TU106_cpx2_EF | 1070 | 383 | #(010) | 48.28 | 1.79 | 7.01 | 7.7 | 0.1477 | 12.57 | 22.94 | 0.3338 | 0.0218 | 0.0427 | 100.836 | 62.0128 |  | 1.7803 | 0.2197 | 0 | 2 | 0.084935 | 0.059116 | 0.0012448 | 0.049645 | 0.69101 | 0.11405 | 0 | 0 | 1 | 0 | 0.064262 | 0 | 0.0046126 | 0.90624 | 0.023863 | 0.0010254 | 1 | 4 |  | 37.5697 | 13.1592 | 49.2711
2002-03 | 15TU106_cpx2_EF | 1080 | 384 | #(010) | 47.9 | 1.78 | 6.83 | 7.89 | 0.0956 | 12.6 | 22.72 | 0.3067 | 0.0115 | 0.0212 | 100.155 | 61.4934 |  | 1.7787 | 0.22127 | 0 | 2 | 0.077629 | 0.066215 | 0.00062238 | 0.049715 | 0.69754 | 0.10828 | 0 | 0 | 1 | 0 | 0.070502 | 0 | 0.0030066 | 0.90387 | 0.02208 | 0.00054473 | 1 | 4 |  | 37.717 | 13.4098 | 48.8733
2002-03 | 15TU106_cpx2_EF | 1090 | 385 | #(010) | 47.11 | 1.87 | 6.7 | 7.91 | 0.11 | 12.62 | 22.68 | 0.2391 |  | 0.0509 | 99.29 | 61.471 |  | 1.7655 | 0.23451 | 0 | 2 | 0.061393 | 0.083566 | 0.001508 | 0.052709 | 0.70508 | 0.095748 | 0 | 0 | 1 | 0 | 0.068561 | 0 | 0.0034913 | 0.91058 | 0.017372 | 0 | 1 | 4 |  | 37.7648 | 13.4636 | 48.7717
2002-03 | 15TU106_cpx2_EF | 1100 | 386 | #(010) | 47.48 | 1.76 | 7.01 | 7.68 | 0.1883 | 12.69 | 22.59 | 0.2751 |  | 0.0101 | 99.6835 | 62.2975 |  | 1.7699 | 0.23013 | 0 | 2 | 0.077814 | 0.073214 | 0.00029764 | 0.049344 | 0.70521 | 0.094123 | 0 | 0 | 1 | 0 | 0.072048 | 0 | 0.0059445 | 0.90213 | 0.019881 | 0 | 1 | 4 |  | 38.0645 | 13.242 | 48.6935
2002-03 | 15TU106_cpx2_EF | 1110 | 387 | #(010) | 48.21 | 1.8 | 6.59 | 7.98 | 0.1129 | 12.7 | 23.07 | 0.3354 |  | 0.062 | 100.8603 | 61.412 |  | 1.7782 | 0.2218 | 0 | 2 | 0.064657 | 0.079449 | 0.0018079 | 0.049935 | 0.69835 | 0.1058 | 0 | 0 | 1 | 0 | 0.060871 | 0 | 0.0035268 | 0.91162 | 0.023984 | 0 | 1 | 4 |  | 37.5533 | 13.4248 | 49.0218
2002-03 | 15TU106_cpx2_EF | 1120 | 388 | #(010) | 47.92 | 1.77 | 6.78 | 7.69 | 0.0608 | 12.64 | 22.91 | 0.2116 |  | 0.0219 | 100.0043 | 62.1741 |  | 1.7824 | 0.21758 | 0 | 2 | 0.079629 | 0.053526 | 0.000644 | 0.049518 | 0.70092 | 0.11577 | 0 | 0 | 1 | 0 | 0.069888 | 0 | 0.0019153 | 0.91294 | 0.015259 | 0 | 1 | 4 |  | 37.7863 | 12.9974 | 49.2163
2002-03 | 15TU106_cpx2_EF | 1130 | 389 | #(010) | 48.11 | 1.8 | 6.76 | 7.55 | 0.0985 | 12.88 | 22.82 | 0.2631 | 0.0155 | 0.007 | 100.3041 | 63.0445 |  | 1.7817 | 0.21835 | 0 | 2 | 0.076684 | 0.060806 | 0.00020494 | 0.050136 | 0.7111 | 0.10107 | 0 | 0 | 1 | 0 | 0.07192 | 0 | 0.0030893 | 0.90537 | 0.018889 | 0.0007322 | 1 | 4 |  | 38.3681 | 12.7816 | 48.8503
2002-03 | 15TU106_cpx2_EF | 1140 | 390 | #(010) | 47.52 | 1.76 | 6.71 | 7.61 | 0.0319 | 12.69 | 22.64 | 0.3542 |  |  | 99.3161 | 62.5123 |  | 1.7764 | 0.22358 | 0 | 2 | 0.072028 | 0.078256 | 0 | 0.049485 | 0.70722 | 0.093011 | 0 | 0 | 1 | 0 | 0.066614 | 0 | 0.0010099 | 0.90671 | 0.02567 | 0 | 1 | 4 |  | 38.17 | 12.8934 | 48.9366
2002-03 | 15TU106_cpx2_EF | 1150 | 391 | #(010) | 47.22 | 1.81 | 7.01 | 7.74 | 0.1043 | 12.81 | 22.87 | 0.2352 |  | 0.0072 | 99.8067 | 62.3358 |  | 1.7576 | 0.24238 | 0 | 2 | 0.065123 | 0.092672 | 0.00021187 | 0.050672 | 0.71084 | 0.080479 | 0 | 0 | 1 | 0 | 0.067755 | 0 | 0.0032879 | 0.91198 | 0.016972 | 0 | 1 | 4 |  | 38.0736 | 13.0793 | 48.847
2002-03 | 15TU106_cpx2_EF | 1160 | 392 | #(010) | 47.64 | 1.83 | 6.37 | 7.26 | 0.142 | 12.99 | 22.67 | 0.3208 | 0.0049 |  | 99.2277 | 64.1481 |  | 1.781 | 0.21899 | 0 | 2 | 0.061661 | 0.077899 | 0 | 0.051456 | 0.72398 | 0.084999 | 0 | 0 | 1 | 0 | 0.064056 | 0 | 0.004496 | 0.90796 | 0.023251 | 0.00023367 | 1 | 4 |  | 38.8529 | 12.4209 | 48.7262
2002-03 | 15TU106_cpx2_EF | 1170 | 393 | #(010) | 48.17 | 1.6593 | 5.78 | 7.39 | 0.1072 | 13.19 | 22.71 | 0.3752 | 0.0023 |  | 99.384 | 64.0914 |  | 1.797 | 0.20302 | 0 | 2 | 0.051097 | 0.08605 | 0 | 0.046557 | 0.73356 | 0.082734 | 0 | 0 | 1 | 0 | 0.061742 | 0 | 0.0033869 | 0.90763 | 0.027136 | 0.00010945 | 1 | 4 |  | 39.1212 | 12.4747 | 48.4041
2002-03 | 15TU106_cpx2_EF | 1180 | 394 | #(010) | 47.56 | 1.95 | 6.54 | 7.64 | 0.1361 | 12.63 | 22.58 | 0.3549 | 0.0057 |  | 99.3967 | 62.3088 |  | 1.7787 | 0.22127 | 0 | 2 | 0.066984 | 0.070586 | 0 | 0.054852 | 0.7042 | 0.10338 | 0 | 0 | 1 | 0 | 0.064965 | 0 | 0.0043109 | 0.90472 | 0.025733 | 0.00027193 | 1 | 4 |  | 38.0205 | 13.1327 | 48.8467
2002-03 | 15TU106_cpx2_EF | 1190 | 395 | #(010) | 47.81 | 1.84 | 6.83 | 7.76 | 0.1477 | 12.64 | 22.91 | 0.3478 |  | 0.0273 | 100.3128 | 61.9608 |  | 1.7717 | 0.22829 | 0 | 2 | 0.06999 | 0.079919 | 0.0007998 | 0.051284 | 0.69831 | 0.099701 | 0 | 0 | 1 | 0 | 0.06084 | 0 | 0.0046355 | 0.90954 | 0.024987 | 0 | 1 | 4 |  | 37.6864 | 13.2274 | 49.0862
2002-03 | 15TU106_cpx2_EF | 1200 | 396 | #(010) | 47.59 | 1.87 | 6.75 | 7.72 | 0.1593 | 12.5 | 22.46 | 0.3281 | 0.0004 | 0.0225 | 99.4003 | 61.82 |  | 1.7808 | 0.21916 | 0 | 2 | 0.078517 | 0.058535 | 0.00066564 | 0.052631 | 0.69734 | 0.11231 | 0 | 0 | 1 | 0 | 0.070718 | 0 | 0.0050485 | 0.90041 | 0.023803 | 1.9093e-05 | 1 | 4 |  | 37.8092 | 13.3711 | 48.8196
2002-03 | 15TU106_cpx2_EF | 1210 | 397 | #(110) | 47.63 | 1.74 | 6.39 | 7.81 | 0.0985 | 12.81 | 22.94 | 0.3624 |  | 0.036 | 99.8169 | 62.1242 |  | 1.7725 | 0.22752 | 0 | 2 | 0.052716 | 0.10249 | 0.0010591 | 0.048701 | 0.71068 | 0.084352 | 0 | 0 | 1 | 0 | 0.056184 | 0 | 0.0031044 | 0.91457 | 0.026145 | 0 | 1 | 4 |  | 37.9762 | 13.1525 | 48.8712
2002-03 | 15TU106_cpx2_EF | 1220 | 398 | #(110) | 45.99 | 1.8 | 6.54 | 7.3 | 0.1593 | 12.43 | 22.27 | 0.3183 | 0.0066 | 0.0417 | 96.8559 | 63.0005 |  | 1.7631 | 0.23689 | 0 | 2 | 0.058591 | 0.097208 | 0.0012639 | 0.051902 | 0.71042 | 0.080619 | 0 | 0 | 1 | 0 | 0.05619 | 0 | 0.0051722 | 0.91466 | 0.023657 | 0.00032275 | 1 | 4 |  | 38.1071 | 12.8302 | 49.0627
2002-03 | 15TU106_cpx2_EF | 1230 | 399 | #(110) | 47.41 | 1.84 | 6.73 | 7.71 | 0.1419 | 12.55 | 22.54 | 0.3724 |  | 0.0263 | 99.3206 | 61.9447 |  | 1.7741 | 0.22588 | 0 | 2 | 0.070911 | 0.077638 | 0.00077806 | 0.051787 | 0.70013 | 0.098753 | 0 | 0 | 1 | 0 | 0.064862 | 0 | 0.0044971 | 0.90362 | 0.027017 | 0 | 1 | 4 |  | 37.8551 | 13.2873 | 48.8576
2002-03 | 15TU106_cpx2_EF | 1240 | 400 | #(110) | 47.31 | 1.85 | 6.78 | 7.81 | 0.1129 | 12.43 | 22.67 | 0.3461 |  | 0.0299 | 99.3389 | 61.413 |  | 1.7714 | 0.22859 | 0 | 2 | 0.07058 | 0.078055 | 0.00088508 | 0.052099 | 0.69384 | 0.10454 | 0 | 0 | 1 | 0 | 0.061931 | 0 | 0.0035801 | 0.90937 | 0.025123 | 0 | 1 | 4 |  | 37.4784 | 13.4016 | 49.12
2002-03 | 15TU106_cpx2_EF | 1250 | 401 | #(110) | 46.57 | 1.95 | 7.28 | 8 | 0.1477 | 12.66 | 22.92 | 0.2987 |  | 0.0454 | 99.8718 | 61.2778 |  | 1.7333 | 0.26675 | 0 | 2 | 0.052564 | 0.12523 | 0.0013358 | 0.054586 | 0.70245 | 0.063837 | 0 | 0 | 1 | 0 | 0.059907 | 0 | 0.0046556 | 0.91389 | 0.021553 | 0 | 1 | 4 |  | 37.5648 | 13.5633 | 48.8719
2002-03 | 15TU106_cpx2_EF | 1260 | 402 | #(110) | 47.58 | 1.89 | 6.33 | 7.81 | 0.1854 | 12.75 | 22.27 | 0.399 | 0.0238 | 0.0275 | 99.2657 | 62.0136 |  | 1.7813 | 0.21866 | 0 | 2 | 0.060626 | 0.080881 | 0.00081395 | 0.05322 | 0.71163 | 0.092826 | 0 | 0 | 1 | 0 | 0.070794 | 0 | 0.0058785 | 0.89323 | 0.02896 | 0.0011366 | 1 | 4 |  | 38.358 | 13.4957 | 48.1463
2002-03 | 15TU106_cpx2_EF | 1270 | 403 | #(110) | 47.33 | 2.24 | 6.96 | 8.53 | 0.1157 | 12.31 | 22.29 | 0.376 |  | 0.0152 | 100.1669 | 59.0691 |  | 1.7624 | 0.23758 | 0 | 2 | 0.067847 | 0.070962 | 0.00044747 | 0.062735 | 0.68337 | 0.11464 | 0 | 0 | 1 | 0 | 0.079998 | 0 | 0.0036488 | 0.88921 | 0.027144 | 0 | 1 | 4 |  | 37.1028 | 14.6185 | 48.2787
2002-03 | 15TU106_cpx2_EF | 1280 | 404 | #(110) | 47.13 | 2.03 | 7.28 | 8.04 | 0.1592 | 12.64 | 22.56 | 0.3043 |  | 0.0053 | 100.1488 | 61.1219 |  | 1.7504 | 0.2496 | 0 | 2 | 0.069036 | 0.088911 | 0.00015562 | 0.056706 | 0.69986 | 0.085332 | 0 | 0 | 1 | 0 | 0.075447 | 0 | 0.0050075 | 0.89764 | 0.02191 | 0 | 1 | 4 |  | 37.7855 | 13.7512 | 48.4634
2002-03 | 15TU106_cpx2_EF | 1290 | 405 | #(110) | 48.16 | 1.87 | 6.51 | 7.65 | 0.0783 | 12.97 | 22.85 | 0.3961 | 0.0286 | 0.0234 | 100.5364 | 62.9001 |  | 1.7781 | 0.2219 | 0 | 2 | 0.061357 | 0.085702 | 0.00068302 | 0.051928 | 0.7139 | 0.086434 | 0 | 0 | 1 | 0 | 0.064041 | 0 | 0.0024483 | 0.90381 | 0.028352 | 0.0013469 | 1 | 4 |  | 38.4573 | 12.8547 | 48.688
2002-03 | 15TU106_cpx2_EF | 1300 | 406 | #(110) | 48.3 | 1.81 | 6.48 | 7.82 | 0.1825 | 12.81 | 22.54 | 0.3727 |  | 0.0155 | 100.3307 | 62.094 |  | 1.7894 | 0.21064 | 0 | 2 | 0.072276 | 0.06381 | 0.00045397 | 0.050434 | 0.7075 | 0.10553 | 0 | 0 | 1 | 0 | 0.072911 | 0 | 0.005726 | 0.8946 | 0.026768 | 0 | 1 | 4 |  | 38.2417 | 13.4036 | 48.3547
2002-03 | 15TU106_cpx2_EF | 1310 | 407 | #(110) | 47.11 | 1.84 | 6.48 | 7.85 | 0.0724 | 12.59 | 22.63 | 0.3049 | 0.0049 |  | 98.8822 | 61.5949 |  | 1.7716 | 0.2284 | 0 | 2 | 0.058786 | 0.087988 | 0 | 0.052043 | 0.70584 | 0.095346 | 0 | 0 | 1 | 0 | 0.063514 | 0 | 0.0023058 | 0.91172 | 0.022229 | 0.00023505 | 1 | 4 |  | 37.8118 | 13.3472 | 48.8409
2002-03 | 15TU106_cpx2_EF | 1320 | 408 | #(110) | 47.35 | 1.76 | 6.61 | 7.53 | 0.1333 | 12.92 | 22.44 | 0.3327 |  | 0.035 | 99.111 | 63.1785 |  | 1.7726 | 0.22738 | 0 | 2 | 0.064243 | 0.087139 | 0.0010359 | 0.049556 | 0.72108 | 0.076948 | 0 | 0 | 1 | 0 | 0.071633 | 0 | 0.0042263 | 0.89999 | 0.024147 | 0 | 1 | 4 |  | 38.7464 | 12.8933 | 48.3603
2002-03 | 15TU106_cpx2_EF | 1330 | 409 | #(110) | 47.7 | 1.76 | 6.86 | 7.85 | 0.1217 | 12.78 | 22.45 | 0.2754 |  | 0.0227 | 99.8198 | 61.9486 |  | 1.776 | 0.22398 | 0 | 2 | 0.077031 | 0.067586 | 0.00066819 | 0.049287 | 0.70939 | 0.096037 | 0 | 0 | 1 | 0 | 0.080779 | 0 | 0.0038376 | 0.8955 | 0.019879 | 0 | 1 | 4 |  | 38.2806 | 13.3957 | 48.3238
2002-03 | 15TU106_cpx2_EF | 1340 | 410 | #(110) | 47.59 | 1.9 | 6.74 | 7.65 | 0.1014 | 12.62 | 22.63 | 0.3413 | 0.0609 |  | 99.6336 | 62.2595 |  | 1.775 | 0.22496 | 0 | 2 | 0.071309 | 0.074623 | 0 | 0.053301 | 0.70174 | 0.099025 | 0 | 0 | 1 | 0 | 0.064947 | 0 | 0.0032031 | 0.90427 | 0.02468 | 0.0028975 | 1 | 4 |  | 37.9769 | 13.0856 | 48.9375
2002-03 | 15TU106_cpx2_EF | 1350 | 411 | #(110) | 48.05 | 1.77 | 6.64 | 7.61 | 0.2086 | 12.59 | 22.94 | 0.3045 |  | 0.042 | 100.1551 | 62.3267 |  | 1.7843 | 0.21567 | 0 | 2 | 0.074914 | 0.062577 | 0.001233 | 0.049436 | 0.697 | 0.11484 | 0 | 0 | 1 | 0 | 0.058885 | 0 | 0.0065605 | 0.91263 | 0.021922 | 0 | 1 | 4 |  | 37.6248 | 13.1101 | 49.2651
2002-03 | 15TU106_cpx2_EF | 1360 | 412 | #(110) | 47.81 | 1.6308 | 6.58 | 7.53 | 0.1507 | 12.82 | 22.89 | 0.3708 | 0.024 | 0.0525 | 99.8588 | 62.9975 |  | 1.7766 | 0.22336 | 0 | 2 | 0.064805 | 0.093701 | 0.0015424 | 0.04558 | 0.71022 | 0.084149 | 0 | 0 | 1 | 0 | 0.056132 | 0 | 0.0047428 | 0.91127 | 0.026713 | 0.0011376 | 1 | 4 |  | 38.1794 | 12.8332 | 48.9874
2002-03 | 15TU106_cpx2_EF | 1370 | 413 | #(110) | 47.64 | 1.69 | 6.55 | 7.93 | 0.0666 | 12.78 | 22.96 | 0.3975 | 0.0021 | 0.0697 | 100.0859 | 61.7093 |  | 1.7678 | 0.23222 | 0 | 2 | 0.054212 | 0.11033 | 0.0020447 | 0.047167 | 0.70699 | 0.079261 | 0 | 0 | 1 | 0 | 0.056467 | 0 | 0.002093 | 0.91274 | 0.028596 | 9.9399e-05 | 1 | 4 |  | 37.8496 | 13.2851 | 48.8652
2002-03 | 15TU106_cpx2_EF | 1380 | 414 | #(110) | 47.45 | 1.79 | 6.85 | 7.92 | 0.0782 | 12.71 | 23.04 | 0.3259 |  | 0.0425 | 100.2066 | 61.6093 |  | 1.7598 | 0.24023 | 0 | 2 | 0.059162 | 0.10339 | 0.0012461 | 0.04993 | 0.70273 | 0.083535 | 0 | 0 | 1 | 0 | 0.058684 | 0 | 0.0024562 | 0.91543 | 0.023432 | 0 | 1 | 4 |  | 37.6552 | 13.2926 | 49.0522
2002-03 | 15TU106_cpx2_EF | 1390 | 415 | #(110) | 47.14 | 2.14 | 7.49 | 8.25 | 0.1042 | 11.84 | 22.54 | 0.3294 | 0.0083 | 0.0249 | 99.8668 | 58.9348 |  | 1.7617 | 0.23827 | 0 | 2 | 0.091613 | 0.049879 | 0.00073569 | 0.060153 | 0.65967 | 0.13795 | 0 | 0 | 1 | 0 | 0.069986 | 0 | 0.003298 | 0.90245 | 0.023866 | 0.00039567 | 1 | 4 |  | 36.1812 | 14.3214 | 49.4974
2002-03 | 15TU106_cpx2_EF | 1400 | 416 | #(110) | 47.73 | 1.77 | 6.28 | 7.52 | 0.1507 | 11.92 | 23.16 | 0.383 | 0.0201 |  | 98.9338 | 61.3169 |  | 1.7973 | 0.20275 | 0 | 2 | 0.075936 | 0.055477 | 0 | 0.050128 | 0.66914 | 0.14931 | 0 | 0 | 1 | 0 | 0.031986 | 0 | 0.0048058 | 0.93428 | 0.027959 | 0.00096544 | 1 | 4 |  | 36.2677 | 13.0939 | 50.6384
2002-03 | 15TU106_cpx2_EF | 1410 | 417 | #(110) | 47.54 | 1.82 | 6.6 | 7.89 | 0.1304 | 12.57 | 22.79 | 0.3319 | 0.0023 | 0.0244 | 99.699 | 61.437 |  | 1.7736 | 0.22638 | 0 | 2 | 0.063805 | 0.083832 | 0.00071967 | 0.05107 | 0.69914 | 0.10144 | 0 | 0 | 1 | 0 | 0.060871 | 0 | 0.0041202 | 0.91089 | 0.024006 | 0.00010946 | 1 | 4 |  | 37.5821 | 13.4528 | 48.9651
2002-03 | 15TU106_cpx2_EF | 1420 | 418 | #(110) | 45.95 | 1.8 | 7.04 | 7.76 | 0.1216 | 12.2 | 22.52 | 0.3008 |  |  | 97.6924 | 61.1222 |  | 1.749 | 0.25102 | 0 | 2 | 0.064774 | 0.10538 | 0 | 0.05153 | 0.69228 | 0.086031 | 0 | 0 | 1 | 0 | 0.055572 | 0 | 0.0039199 | 0.91831 | 0.022197 | 0 | 1 | 4 |  | 37.1896 | 13.4786 | 49.3318
2002-03 | 15TU106_cpx2_EF | 1430 | 419 | #(110) | 47.55 | 1.76 | 6.73 | 7.75 | 0.1391 | 12.86 | 22.51 | 0.2808 |  |  | 99.5799 | 62.3969 |  | 1.7737 | 0.22633 | 0 | 2 | 0.069518 | 0.078363 | 0 | 0.049377 | 0.71514 | 0.087606 | 0 | 0 | 1 | 0 | 0.075761 | 0 | 0.0043943 | 0.89954 | 0.020306 | 0 | 1 | 4 |  | 38.4316 | 13.2268 | 48.3415
2002-03 | 15TU106_cpx2_EF | 1440 | 420 | #(110) | 47.38 | 1.81 | 6.9 | 8.14 | 0.1043 | 12.66 | 22.73 | 0.2738 | 0.0045 |  | 100.0026 | 60.8654 |  | 1.7625 | 0.23751 | 0 | 2 | 0.064983 | 0.091202 | 0 | 0.050641 | 0.70209 | 0.091087 | 0 | 0 | 1 | 0 | 0.07091 | 0 | 0.0032859 | 0.90584 | 0.019746 | 0.00021353 | 1 | 4 |  | 37.6572 | 13.7569 | 48.5859
2002-03 | 15TU106_cpx2_EF | 1450 | 421 | #(110) | 47.49 | 1.86 | 6.66 | 7.69 | 0.1275 | 12.52 | 23.03 | 0.2933 |  | 0.0743 | 99.7451 | 61.9495 |  | 1.7713 | 0.22866 | 0 | 2 | 0.064089 | 0.079234 | 0.0021909 | 0.05218 | 0.69619 | 0.10612 | 0 | 0 | 1 | 0 | 0.054495 | 0 | 0.0040276 | 0.92027 | 0.021209 | 0 | 1 | 4 |  | 37.4229 | 13.1091 | 49.468
2002-03 | 15TU106_cpx2_EF | 1460 | 422 | #(110) | 47.14 | 1.94 | 6.79 | 7.96 | 0.1159 | 12.5 | 22.7 | 0.2449 | 0.0025 |  | 99.3933 | 61.0948 |  | 1.7657 | 0.23425 | 0 | 2 | 0.065482 | 0.077366 | 0 | 0.054655 | 0.69803 | 0.10447 | 0 | 0 | 1 | 0 | 0.067487 | 0 | 0.0036767 | 0.91093 | 0.017784 | 0.00011945 | 1 | 4 |  | 37.489 | 13.5877 | 48.9234
2002-03 | 15TU106_cpx2_EF | 1470 | 423 | #(110) | 47.42 | 1.89 | 6.81 | 7.97 | 0.0637 | 12.74 | 22.93 | 0.3315 |  | 0.0104 | 100.1656 | 61.5162 |  | 1.7596 | 0.24036 | 0 | 2 | 0.057446 | 0.10096 | 0.0003051 | 0.052749 | 0.70478 | 0.083754 | 0 | 0 | 1 | 0 | 0.062586 | 0 | 0.0020019 | 0.91156 | 0.023848 | 0 | 1 | 4 |  | 37.7768 | 13.3628 | 48.8604
2002-03 | 15TU106_cpx2_EF | 1480 | 424 | #(110) | 48.02 | 1.93 | 6.76 | 8.06 | 0.1101 | 12.5 | 22.67 | 0.3674 | 0.0384 |  | 100.4559 | 60.7977 |  | 1.7793 | 0.22074 | 0 | 2 | 0.074451 | 0.06692 | 0 | 0.053786 | 0.69048 | 0.11436 | 0 | 0 | 1 | 0 | 0.068443 | 0 | 0.003455 | 0.8999 | 0.026392 | 0.0018149 | 1 | 4 |  | 37.4539 | 13.7332 | 48.813
2002-03 | 15TU106_cpx2_EF | 1490 | 425 | #(110) | 48.41 | 1.87 | 6.69 | 7.85 | 0.1738 | 12.56 | 22.64 | 0.3711 |  |  | 100.5649 | 61.5385 |  | 1.7911 | 0.20888 | 0 | 2 | 0.08283 | 0.048588 | 0 | 0.052038 | 0.6928 | 0.12375 | 0 | 0 | 1 | 0 | 0.070529 | 0 | 0.005446 | 0.89741 | 0.026619 | 0 | 1 | 4 |  | 37.6824 | 13.5061 | 48.8115
2002-03 | 15TU106_cpx2_EF | 1500 | 426 | #(110) | 45.61 | 1.83 | 6.7 | 7.86 | 0.1883 | 12.07 | 22.2 | 0.3223 | 0.0189 | 0.0321 | 96.8316 | 60.562 |  | 1.7531 | 0.24689 | 0 | 2 | 0.056611 | 0.10843 | 0.00097544 | 0.052905 | 0.69164 | 0.089431 | 0 | 0 | 1 | 0 | 0.054761 | 0 | 0.0061297 | 0.91417 | 0.024017 | 0.00092666 | 1 | 4 |  | 37.0941 | 13.8776 | 49.0283
2002-03 | 15TU106_cpx2_EF | 1510 | 427 | rim | 46.19 | 2.24 | 8.01 | 8.88 | 0.1331 | 12.17 | 22.54 | 0.3025 |  | 0.026 | 100.4916 | 57.8147 |  | 1.7147 | 0.2853 | 0 | 2 | 0.06513 | 0.11609 | 0.00076306 | 0.062543 | 0.67353 | 0.081944 | 0 | 0 | 1 | 0 | 0.077616 | 0 | 0.0041846 | 0.89643 | 0.021771 | 0 | 1 | 4 |  | 36.411 | 15.128 | 48.461
2002-03 | 15TU106_cpx2_EF | 1520 | 428 | rim | 45.97 | 2.54 | 7.81 | 8.69 | 0.136 | 12.02 | 21.91 | 0.3265 |  |  | 99.4025 | 58.0396 |  | 1.7267 | 0.27329 | 0 | 2 | 0.07243 | 0.08112 | 0 | 0.071758 | 0.67309 | 0.1016 | 0 | 0 | 1 | 0 | 0.090222 | 0 | 0.0043264 | 0.88168 | 0.023776 | 0 | 1 | 4 |  | 36.7401 | 15.1345 | 48.1255
2002-03 | 15TU106_cpx2_EF | 1530 | 429 | rim | 46.92 | 2.18 | 6.66 | 8.78 | 0.1273 | 12.31 | 22.03 | 0.3654 |  | 0.0291 | 99.4018 | 58.3689 |  | 1.7615 | 0.23845 | 0 | 2 | 0.056219 | 0.08485 | 0.00086372 | 0.061558 | 0.689 | 0.10751 | 0 | 0 | 1 | 0 | 0.083277 | 0 | 0.0040477 | 0.88608 | 0.026596 | 0 | 1 | 4 |  | 37.1476 | 15.0792 | 47.7732
2002-03 | 15TU106_cpx2_EF | 1540 | 430 | rim | 47.06 | 2.35 | 6.59 | 9.16 | 0.1417 | 11.91 | 21.78 | 0.4547 |  |  | 99.4464 | 56.5259 |  | 1.7701 | 0.2299 | 0 | 2 | 0.062225 | 0.067863 | 0 | 0.066482 | 0.66786 | 0.13557 | 0 | 0 | 1 | 0 | 0.084668 | 0 | 0.0045139 | 0.87766 | 0.033157 | 0 | 1 | 4 |  | 36.3334 | 15.9192 | 47.7474
2002-03 | 15TU106_cpx1_AB | 5 | 432 | core | 49.42 | 1.4191 | 4.54 | 7.88 | 0.1769 | 13.55 | 21.76 | 0.5993 | 0.0072 |  | 99.3525 | 63.2291 |  | 1.843 | 0.15701 | 0 | 2 | 0.042519 | 0.078553 | 0 | 0.039804 | 0.75333 | 0.085795 | 0 | 0 | 1 | 0 | 0.081379 | 0 | 0.0055871 | 0.86936 | 0.043328 | 0.0003425 | 1 | 4 |  | 40.1988 | 13.4105 | 46.3906
2002-03 | 15TU106_cpx1_AB | 10 | 433 | core | 49.48 | 1.3925 | 4.74 | 7.85 | 0.2029 | 13.74 | 21.66 | 0.5085 |  | 0.0096 | 99.5835 | 63.6406 |  | 1.8406 | 0.15942 | 0 | 2 | 0.048369 | 0.069525 | 0.00028232 | 0.038959 | 0.76197 | 0.080898 | 0 | 0 | 1 | 0 | 0.093751 | 0 | 0.0063921 | 0.86319 | 0.036671 | 0 | 1 | 4 |  | 40.6226 | 13.3584 | 46.019
2002-03 | 15TU106_cpx1_AB | 15 | 434 | core | 50.42 | 1.4364 | 4.44 | 7.99 | 0.1711 | 13.66 | 21.85 | 0.4834 |  | 0.0563 | 100.5072 | 63.0947 |  | 1.862 | 0.138 | 0 | 2 | 0.055236 | 0.035936 | 0.0016437 | 0.039897 | 0.75206 | 0.11523 | 0 | 0 | 1 | 0 | 0.095569 | 0 | 0.0053514 | 0.86447 | 0.034609 | 0 | 1 | 4 |  | 40.2469 | 13.4905 | 46.2626
2002-03 | 15TU106_cpx1_AB | 20 | 435 | core | 50.03 | 1.4546 | 4.58 | 7.99 | 0.1565 | 13.69 | 21.93 | 0.5511 |  | 0.0097 | 100.3919 | 63.1458 |  | 1.8476 | 0.15242 | 0 | 2 | 0.046904 | 0.063888 | 0.0002832 | 0.040402 | 0.7537 | 0.09482 | 0 | 0 | 1 | 0 | 0.088024 | 0 | 0.0048947 | 0.86763 | 0.039456 | 0 | 1 | 4 |  | 40.2414 | 13.4347 | 46.3239
2002-03 | 15TU106_cpx1_AB | 25 | 436 | core | 50.22 | 1.3941 | 4.47 | 8.09 | 0.1884 | 13.33 | 21.8 | 0.5051 | 0.043 |  | 100.0406 | 62.2316 |  | 1.8648 | 0.13521 | 0 | 2 | 0.060404 | 0.035331 | 0 | 0.038935 | 0.73792 | 0.12741 | 0 | 0 | 1 | 0 | 0.088451 | 0 | 0.0059248 | 0.86723 | 0.036361 | 0.0020367 | 1 | 4 |  | 39.6249 | 13.8067 | 46.5684
2002-03 | 15TU106_cpx1_AB | 30 | 437 | core | 49.88 | 1.4494 | 4.61 | 7.98 | 0.1623 | 13.5 | 21.95 | 0.5048 |  |  | 100.0365 | 62.8492 |  | 1.8503 | 0.14974 | 0 | 2 | 0.051787 | 0.053382 | 0 | 0.040438 | 0.74656 | 0.10783 | 0 | 0 | 1 | 0 | 0.086306 | 0 | 0.0050987 | 0.87229 | 0.036302 | 0 | 1 | 4 |  | 39.8915 | 13.4985 | 46.61
2002-03 | 15TU106_cpx1_AB | 35 | 438 | core | 50.24 | 1.4673 | 4.5 | 7.86 | 0.1189 | 13.7 | 22.1 | 0.6215 |  |  | 100.6077 | 63.5436 |  | 1.85 | 0.14997 | 0 | 2 | 0.045313 | 0.067752 | 0 | 0.040639 | 0.7521 | 0.0942 | 0 | 0 | 1 | 0 | 0.080071 | 0 | 0.0037081 | 0.87185 | 0.044369 | 0 | 1 | 4 |  | 40.226 | 13.143 | 46.6311
2002-03 | 15TU106_cpx1_AB | 40 | 439 | core | 49.74 | 1.4911 | 4.68 | 7.83 | 0.1537 | 13.53 | 22.18 | 0.4739 | 0.0194 | 0.0157 | 100.1138 | 63.3427 |  | 1.8432 | 0.15681 | 0 | 2 | 0.047574 | 0.060619 | 0.00045995 | 0.041559 | 0.74746 | 0.10233 | 0 | 0 | 1 | 0 | 0.079675 | 0 | 0.0048237 | 0.88054 | 0.034046 | 0.00091701 | 1 | 4 |  | 39.855 | 13.194 | 46.9509
2002-03 | 15TU106_cpx1_AB | 45 | 440 | core | 49.45 | 1.69 | 5.07 | 8.23 | 0.2609 | 13.33 | 22.36 | 0.5532 | 0.0132 |  | 100.9573 | 61.8275 |  | 1.8194 | 0.18058 | 0 | 2 | 0.039263 | 0.087857 | 0 | 0.046768 | 0.73118 | 0.094935 | 0 | 0 | 1 | 0 | 0.070414 | 0 | 0.0081298 | 0.88138 | 0.03946 | 0.00061951 | 1 | 4 |  | 39.0192 | 13.9462 | 47.0346
2002-03 | 15TU106_cpx1_AB | 50 | 441 | core | 49.58 | 1.72 | 4.89 | 7.96 | 0.2 | 13.41 | 21.52 | 0.4738 |  | 0.0203 | 99.7741 | 62.7515 |  | 1.8458 | 0.15419 | 0 | 2 | 0.060354 | 0.031113 | 0.00059748 | 0.048162 | 0.74428 | 0.1155 | 0 | 0 | 1 | 0 | 0.10119 | 0 | 0.0063059 | 0.85831 | 0.034197 | 0 | 1 | 4 |  | 40.0862 | 13.6859 | 46.228
2002-03 | 15TU106_cpx1_AB | 55 | 442 | core | 49.4 | 1.6615 | 4.68 | 8 | 0.1942 | 13.33 | 21.57 | 0.5233 |  |  | 99.359 | 62.4941 |  | 1.8465 | 0.15352 | 0 | 2 | 0.05263 | 0.045395 | 0 | 0.04671 | 0.7428 | 0.11247 | 0 | 0 | 1 | 0 | 0.092181 | 0 | 0.0061476 | 0.86375 | 0.037921 | 0 | 1 | 4 |  | 39.8767 | 13.7533 | 46.3699
2002-03 | 15TU106_cpx1_AB | 60 | 443 | core | 49.56 | 1.74 | 5.07 | 8.14 | 0.1942 | 13.37 | 21.99 | 0.5168 |  | 0.0369 | 100.6179 | 62.1571 |  | 1.8299 | 0.17015 | 0 | 2 | 0.050462 | 0.058961 | 0.0010771 | 0.04832 | 0.73594 | 0.10524 | 0 | 0 | 1 | 0 | 0.087109 | 0 | 0.0060726 | 0.86983 | 0.036993 | 0 | 1 | 4 |  | 39.4997 | 13.8145 | 46.6858
2002-03 | 15TU106_cpx1_AB | 65 | 444 | core | 48.91 | 1.6595 | 4.67 | 8.22 | 0.1478 | 13.43 | 22.03 | 0.459 | 0.0047 | 0.0338 | 99.5648 | 62.0323 |  | 1.8249 | 0.1751 | 0 | 2 | 0.030244 | 0.084147 | 0.00099702 | 0.04657 | 0.74704 | 0.091006 | 0 | 0 | 1 | 0 | 0.081307 | 0 | 0.0046704 | 0.8806 | 0.033202 | 0.00022369 | 1 | 4 |  | 39.5516 | 13.8255 | 46.6229
2002-03 | 15TU106_cpx1_AB | 70 | 445 | core | 50.11 | 1.6255 | 4.88 | 8.04 | 0.1624 | 13.24 | 22.2 | 0.6097 |  | 0.0604 | 100.928 | 62.218 |  | 1.844 | 0.15596 | 0 | 2 | 0.055684 | 0.05203 | 0.0017572 | 0.044991 | 0.72637 | 0.11916 | 0 | 0 | 1 | 0 | 0.076211 | 0 | 0.0050614 | 0.87523 | 0.043498 | 0 | 1 | 4 |  | 39.1773 | 13.6169 | 47.2059
2002-03 | 15TU106_cpx1_AB | 75 | 446 | core | 49.25 | 1.6392 | 4.92 | 8.15 | 0.2348 | 13.15 | 21.88 | 0.5893 | 0.0053 | 0.0249 | 99.8435 | 61.7371 |  | 1.8324 | 0.16759 | 0 | 2 | 0.048139 | 0.069735 | 0.00073242 | 0.045871 | 0.7294 | 0.10612 | 0 | 0 | 1 | 0 | 0.077704 | 0 | 0.0073987 | 0.87214 | 0.042507 | 0.00025154 | 1 | 4 |  | 39.1625 | 14.0112 | 46.8263
2002-03 | 15TU106_cpx1_AB | 80 | 447 | core | 48.96 | 1.6621 | 4.93 | 7.98 | 0.2058 | 13.36 | 22.14 | 0.5117 | 0.0189 | 0.0418 | 99.8103 | 62.6054 |  | 1.8209 | 0.17913 | 0 | 2 | 0.036951 | 0.085755 | 0.001229 | 0.046493 | 0.74075 | 0.088827 | 0 | 0 | 1 | 0 | 0.073587 | 0 | 0.0064822 | 0.88214 | 0.036894 | 0.00089662 | 1 | 4 |  | 39.4531 | 13.563 | 46.9839
2002-03 | 15TU106_cpx1_AB | 85 | 448 | core | 49.62 | 1.5965 | 5.04 | 7.98 | 0.2088 | 13.53 | 21.87 | 0.5727 | 0.0015 | 0.0075 | 100.427 | 62.901 |  | 1.8322 | 0.1678 | 0 | 2 | 0.051517 | 0.068457 | 0.00021894 | 0.044338 | 0.7448 | 0.090671 | 0 | 0 | 1 | 0 | 0.087263 | 0 | 0.0065296 | 0.86514 | 0.040997 | 7.0651e-05 | 1 | 4 |  | 39.9815 | 13.577 | 46.4415
2002-03 | 15TU106_cpx1_AB | 90 | 449 | core | 49.32 | 1.68 | 5.02 | 7.96 | 0.1856 | 13.28 | 21.91 | 0.5348 | 0.0104 | 0.0084 | 99.9092 | 62.5235 |  | 1.8328 | 0.16723 | 0 | 2 | 0.052614 | 0.059483 | 0.00024678 | 0.046955 | 0.73571 | 0.10499 | 0 | 0 | 1 | 0 | 0.082872 | 0 | 0.0058412 | 0.87227 | 0.038529 | 0.00049298 | 1 | 4 |  | 39.5297 | 13.6037 | 46.8667
2002-03 | 15TU106_cpx1_AB | 95 | 450 | core | 48.92 | 1.67 | 4.87 | 8.01 | 0.1855 | 13.57 | 21.97 | 0.5437 | 0.0196 | 0.0116 | 99.7704 | 62.8823 |  | 1.8181 | 0.18185 | 0 | 2 | 0.031452 | 0.0968 | 0.00034084 | 0.046682 | 0.75188 | 0.072847 | 0 | 0 | 1 | 0 | 0.079286 | 0 | 0.0058388 | 0.87477 | 0.039175 | 0.0009292 | 1 | 4 |  | 39.9633 | 13.5415 | 46.4952
2002-03 | 15TU106_cpx1_AB | 100 | 451 | core | 49.05 | 1.71 | 4.87 | 8.23 | 0.0899 | 13.23 | 21.39 | 0.5707 | 0.0292 | 0.0716 | 99.2414 | 61.6496 |  | 1.8358 | 0.16417 | 0 | 2 | 0.050634 | 0.057952 | 0.0021186 | 0.048137 | 0.73821 | 0.10295 | 0 | 0 | 1 | 0 | 0.096666 | 0 | 0.0028496 | 0.85768 | 0.04141 | 0.0013941 | 1 | 4 |  | 39.7674 | 14.029 | 46.2036
2002-03 | 15TU106_cpx1_AB | 105 | 452 | core | 49.4 | 1.6568 | 5.01 | 7.76 | 0.1189 | 13.5 | 21.86 | 0.507 |  |  | 99.8127 | 63.4995 |  | 1.8353 | 0.16473 | 0 | 2 | 0.054621 | 0.054036 | 0 | 0.046295 | 0.74771 | 0.097341 | 0 | 0 | 1 | 0 | 0.089691 | 0 | 0.003741 | 0.87005 | 0.036516 | 0 | 1 | 4 |  | 40.1439 | 13.1436 | 46.7125
2002-03 | 15TU106_cpx1_AB | 115 | 454 | core | 49.99 | 1.72 | 4.89 | 8.1 | 0.2001 | 13.33 | 21.67 | 0.5558 | 0.0175 | 0.0186 | 100.492 | 62.2025 |  | 1.8482 | 0.1518 | 0 | 2 | 0.061258 | 0.035008 | 0.00054365 | 0.047828 | 0.73472 | 0.12065 | 0 | 0 | 1 | 0 | 0.094758 | 0 | 0.0062654 | 0.85831 | 0.039837 | 0.0008253 | 1 | 4 |  | 39.7207 | 13.8766 | 46.4027
2002-03 | 15TU106_cpx1_AB | 120 | 455 | core | 49.34 | 1.6487 | 4.96 | 8.28 | 0.1421 | 13.53 | 21.92 | 0.5144 |  | 0.0073 | 100.3425 | 62.0358 |  | 1.8253 | 0.17473 | 0 | 2 | 0.041507 | 0.078159 | 0.0002135 | 0.045873 | 0.74619 | 0.088056 | 0 | 0 | 1 | 0 | 0.089916 | 0 | 0.004452 | 0.86874 | 0.036892 | 0 | 1 | 4 |  | 39.7859 | 13.894 | 46.3201
2002-03 | 15TU106_cpx1_AB | 125 | 456 | core | 48.98 | 1.6207 | 4.88 | 8.12 | 0.2059 | 13.34 | 22.16 | 0.5163 |  | 0.0164 | 99.8393 | 62.1622 |  | 1.8216 | 0.17844 | 0 | 2 | 0.035438 | 0.089081 | 0.00048218 | 0.045333 | 0.73961 | 0.090052 | 0 | 0 | 1 | 0 | 0.073382 | 0 | 0.0064851 | 0.88291 | 0.037225 | 0 | 1 | 4 |  | 39.3093 | 13.7655 | 46.9252
2002-03 | 15TU106_cpx1_AB | 130 | 457 | core | 48.96 | 1.6042 | 4.91 | 7.85 | 0.2581 | 13.39 | 21.79 | 0.5642 |  |  | 99.3265 | 63.0414 |  | 1.828 | 0.17204 | 0 | 2 | 0.044002 | 0.07878 | 0 | 0.045048 | 0.7453 | 0.086871 | 0 | 0 | 1 | 0 | 0.079426 | 0 | 0.0081612 | 0.87157 | 0.040838 | 0 | 1 | 4 |  | 39.8532 | 13.5413 | 46.6055
2002-03 | 15TU106_cpx1_AB | 135 | 458 | core | 49.23 | 1.67 | 5.04 | 8.27 | 0.1594 | 13.13 | 21.62 | 0.4669 |  | 0.0123 | 99.5986 | 61.3551 |  | 1.8382 | 0.16182 | 0 | 2 | 0.059964 | 0.041488 | 0.00036309 | 0.046899 | 0.73088 | 0.1204 | 0 | 0 | 1 | 0 | 0.096319 | 0 | 0.0050406 | 0.86484 | 0.033798 | 0 | 1 | 4 |  | 39.3165 | 14.1609 | 46.5225
2002-03 | 15TU106_cpx1_AB | 140 | 459 | core | 48.43 | 1.71 | 5.19 | 7.86 | 0.2465 | 13.38 | 21.87 | 0.4357 | 0.0087 | 0.0638 | 99.1947 | 62.9944 |  | 1.8122 | 0.18779 | 0 | 2 | 0.041082 | 0.080591 | 0.0018874 | 0.048126 | 0.74641 | 0.081908 | 0 | 0 | 1 | 0 | 0.083438 | 0 | 0.0078118 | 0.87673 | 0.031607 | 0.00041526 | 1 | 4 |  | 39.7684 | 13.5197 | 46.7119
2002-03 | 15TU106_cpx1_AB | 145 | 460 | core | 49.32 | 1.72 | 5.07 | 8 | 0.2204 | 13.36 | 21.97 | 0.4949 | 0.0083 | 0.0039 | 100.1675 | 62.5468 |  | 1.8285 | 0.17151 | 0 | 2 | 0.050006 | 0.061432 | 0.00011431 | 0.047961 | 0.73842 | 0.10207 | 0 | 0 | 1 | 0 | 0.084504 | 0 | 0.0069202 | 0.87261 | 0.035571 | 0.00039252 | 1 | 4 |  | 39.573 | 13.6621 | 46.7649
2002-03 | 15TU106_cpx1_AB | 150 | 461 | core | 48.15 | 1.69 | 4.95 | 8.07 | 0.2407 | 13.28 | 21.8 | 0.5292 |  | 0.0087 | 98.7186 | 62.2014 |  | 1.8103 | 0.18972 | 0 | 2 | 0.029602 | 0.10286 | 0.00025859 | 0.047789 | 0.74434 | 0.075154 | 0 | 0 | 1 | 0 | 0.075697 | 0 | 0.0076642 | 0.87807 | 0.038572 | 0 | 1 | 4 |  | 39.5132 | 13.8748 | 46.612
2002-03 | 15TU106_cpx1_AB | 155 | 462 | core | 49.32 | 1.72 | 4.89 | 7.99 | 0.1769 | 13.41 | 21.57 | 0.5571 |  | 0.0364 | 99.6704 | 62.6636 |  | 1.8366 | 0.16341 | 0 | 2 | 0.051184 | 0.055031 | 0.0010716 | 0.048174 | 0.74446 | 0.10008 | 0 | 0 | 1 | 0 | 0.093684 | 0 | 0.005579 | 0.86052 | 0.040219 | 0 | 1 | 4 |  | 40.0387 | 13.6807 | 46.2805
2002-03 | 15TU106_cpx1_AB | 160 | 463 | core | 49.41 | 1.6514 | 4.92 | 7.9 | 0.2117 | 13.45 | 21.58 | 0.5472 | 0.0228 |  | 99.6931 | 62.9977 |  | 1.8386 | 0.16142 | 0 | 2 | 0.054333 | 0.055211 | 0 | 0.046218 | 0.74613 | 0.098109 | 0 | 0 | 1 | 0 | 0.09249 | 0 | 0.0066715 | 0.86028 | 0.039475 | 0.0010822 | 1 | 4 |  | 40.1384 | 13.5824 | 46.2792
2002-03 | 15TU106_cpx1_AB | 165 | 464 | core | 49.6 | 1.69 | 5.07 | 8.25 | 0.2551 | 13.17 | 21.52 | 0.4747 | 0.0164 |  | 100.0462 | 61.4846 |  | 1.844 | 0.15598 | 0 | 2 | 0.066159 | 0.030299 | 0 | 0.047257 | 0.72995 | 0.12633 | 0 | 0 | 1 | 0 | 0.099842 | 0 | 0.0080322 | 0.85713 | 0.034215 | 0.00077774 | 1 | 4 |  | 39.423 | 14.2853 | 46.2917
2002-03 | 15TU106_cpx1_AB | 170 | 465 | core | 49.59 | 1.5493 | 4.76 | 8.11 | 0.174 | 13.33 | 22.1 | 0.5035 |  |  | 100.1168 | 62.1735 |  | 1.8398 | 0.16025 | 0 | 2 | 0.047866 | 0.062134 | 0 | 0.043231 | 0.73726 | 0.10951 | 0 | 0 | 1 | 0 | 0.079945 | 0 | 0.0054671 | 0.87837 | 0.036214 | 0 | 1 | 4 |  | 39.369 | 13.7266 | 46.9044
2002-03 | 15TU106_cpx1_AB | 175 | 466 | core | 49.09 | 1.5522 | 4.87 | 8.11 | 0.1769 | 13.5 | 22.24 | 0.505 | 0.016 | 0.0481 | 100.1082 | 62.4711 |  | 1.8195 | 0.18047 | 0 | 2 | 0.032259 | 0.097302 | 0.0014095 | 0.043272 | 0.74598 | 0.079782 | 0 | 0 | 1 | 0 | 0.074275 | 0 | 0.0055531 | 0.88313 | 0.036288 | 0.00075648 | 1 | 4 |  | 39.553 | 13.6219 | 46.825
2002-03 | 15TU106_cpx1_AB | 180 | 467 | core | 49.54 | 1.6046 | 4.93 | 8.07 | 0.232 | 13.61 | 21.77 | 0.6313 |  | 0.0043 | 100.3922 | 62.7768 |  | 1.829 | 0.17097 | 0 | 2 | 0.043538 | 0.083378 | 0.00012551 | 0.044558 | 0.74911 | 0.079288 | 0 | 0 | 1 | 0 | 0.086476 | 0 | 0.0072542 | 0.86108 | 0.045187 | 0 | 1 | 4 |  | 40.1327 | 13.736 | 46.1313
2002-03 | 15TU106_cpx1_AB | 185 | 468 | core | 49.08 | 1.599 | 4.59 | 8.4 | 0.1884 | 13.44 | 21.64 | 0.5292 | 0.0017 | 0.0479 | 99.5162 | 61.5385 |  | 1.832 | 0.168 | 0 | 2 | 0.033911 | 0.081271 | 0.0014135 | 0.044891 | 0.7479 | 0.090611 | 0 | 0 | 1 | 0 | 0.090302 | 0 | 0.0059558 | 0.86537 | 0.038296 | 8.0943e-05 | 1 | 4 |  | 39.7523 | 14.2521 | 45.9957
2002-03 | 15TU106_cpx1_AB | 190 | 469 | core | 49.9 | 1.5275 | 4.68 | 7.98 | 0.177 | 13.51 | 21.52 | 0.5226 |  | 0.0126 | 99.8297 | 62.8664 |  | 1.8549 | 0.14508 | 0 | 2 | 0.059937 | 0.037026 | 0.00037029 | 0.042707 | 0.74869 | 0.11127 | 0 | 0 | 1 | 0 | 0.099752 | 0 | 0.0055723 | 0.85701 | 0.037662 | 0 | 1 | 4 |  | 40.2669 | 13.6403 | 46.0927
2002-03 | 15TU106_cpx1_AB | 195 | 470 | core | 49.87 | 1.45 | 4.42 | 8.13 | 0.2929 | 13.54 | 21.45 | 0.6039 |  | 0.0646 | 99.8214 | 62.4827 |  | 1.8538 | 0.14615 | 0 | 2 | 0.047482 | 0.059214 | 0.0018985 | 0.040541 | 0.75037 | 0.10049 | 0 | 0 | 1 | 0 | 0.09301 | 0 | 0.0092213 | 0.85425 | 0.043522 | 0 | 1 | 4 |  | 40.201 | 14.0331 | 45.7659
2002-03 | 15TU106_cpx1_AB | 200 | 471 | core | 50.68 | 1.2897 | 4 | 7.98 | 0.1741 | 13.8 | 21.8 | 0.5183 |  | 0.0521 | 100.2942 | 63.3609 |  | 1.8743 | 0.12571 | 0 | 2 | 0.048623 | 0.04098 | 0.0015233 | 0.035874 | 0.76086 | 0.11214 | 0 | 0 | 1 | 0 | 0.093656 | 0 | 0.005453 | 0.86373 | 0.037161 | 0 | 1 | 4 |  | 40.5397 | 13.4393 | 46.0209
2002-03 | 15TU106_cpx1_AB | 205 | 472 | core | 49.87 | 1.2274 | 3.78 | 7.84 | 0.2119 | 14.11 | 21.39 | 0.4889 |  | 0.0661 | 98.9843 | 64.2825 |  | 1.8654 | 0.13456 | 0 | 2 | 0.032079 | 0.066913 | 0.0019547 | 0.034532 | 0.78686 | 0.077666 | 0 | 0 | 1 | 0 | 0.10065 | 0 | 0.0067129 | 0.85719 | 0.035454 | 0 | 1 | 4 |  | 41.5012 | 13.288 | 45.2108
2002-03 | 15TU106_cpx1_AB | 210 | 473 | core | 50.98 | 1.1465 | 3.68 | 7.78 | 0.2438 | 13.77 | 21.36 | 0.5986 | 0.0277 | 0.0166 | 99.6032 | 63.8979 |  | 1.8967 | 0.10329 | 0 | 2 | 0.058067 | 0.025057 | 0.00048826 | 0.032082 | 0.76377 | 0.12054 | 0 | 0 | 1 | 0 | 0.096444 | 0 | 0.007682 | 0.85138 | 0.043176 | 0.0013146 | 1 | 4 |  | 40.9555 | 13.3908 | 45.6537
2002-03 | 15TU106_cpx1_AB | 215 | 474 | core | 51.44 | 1.2717 | 3.76 | 7.91 | 0.2178 | 14.11 | 21.56 | 0.4884 | 0.0015 |  | 100.7594 | 64.0781 |  | 1.8928 | 0.10723 | 0 | 2 | 0.055818 | 0.015933 | 0 | 0.035194 | 0.77401 | 0.11904 | 0 | 0 | 1 | 0 | 0.1084 | 0 | 0.0067872 | 0.8499 | 0.03484 | 7.0404e-05 | 1 | 4 |  | 41.3011 | 13.3486 | 45.3503
2002-03 | 15TU106_cpx1_AB | 220 | 475 | core | 50.3 | 1.385 | 3.79 | 8.08 | 0.2292 | 14.02 | 21.37 | 0.5504 | 0.0098 | 0.0183 | 99.7527 | 63.4389 |  | 1.869 | 0.13095 | 0 | 2 | 0.035016 | 0.058096 | 0.00053759 | 0.038707 | 0.77665 | 0.090992 | 0 | 0 | 1 | 0 | 0.10197 | 0 | 0.0072128 | 0.85071 | 0.03965 | 0.0004645 | 1 | 4 |  | 41.188 | 13.6967 | 45.1153
2002-03 | 15TU106_cpx1_AB | 225 | 476 | core | 50.45 | 1.336 | 3.74 | 7.82 | 0.2061 | 13.81 | 21.5 | 0.5154 |  |  | 99.3775 | 63.8465 |  | 1.8825 | 0.11748 | 0 | 2 | 0.046984 | 0.032793 | 0 | 0.037495 | 0.76824 | 0.11449 | 0 | 0 | 1 | 0 | 0.096718 | 0 | 0.0065132 | 0.85948 | 0.037285 | 0 | 1 | 4 |  | 40.9021 | 13.3377 | 45.7602
2002-03 | 15TU106_cpx1_AB | 230 | 477 | core | 50.95 | 1.4634 | 4.17 | 8.09 | 0.1858 | 13.62 | 21.76 | 0.577 | 0.0038 |  | 100.82 | 62.7361 |  | 1.8761 | 0.12387 | 0 | 2 | 0.057095 | 0.02708 | 0 | 0.04053 | 0.74769 | 0.1276 | 0 | 0 | 1 | 0 | 0.094415 | 0 | 0.0057943 | 0.85842 | 0.041191 | 0.00017849 | 1 | 4 |  | 40.1767 | 13.6966 | 46.1268
2002-03 | 15TU106_cpx1_AB | 235 | 478 | core | 50.19 | 1.4043 | 4.03 | 7.88 | 0.27 | 13.83 | 21.81 | 0.619 |  |  | 100.0333 | 63.7034 |  | 1.8589 | 0.14106 | 0 | 2 | 0.034845 | 0.072424 | 0 | 0.03912 | 0.76365 | 0.08996 | 0 | 0 | 1 | 0 | 0.081666 | 0 | 0.0084694 | 0.86542 | 0.044447 | 0 | 1 | 4 |  | 40.5854 | 13.4206 | 45.994
2002-03 | 15TU106_cpx1_AB | 240 | 479 | core | 49.57 | 1.5113 | 4.31 | 8.26 | 0.1944 | 13.77 | 21.2 | 0.5658 | 0.0266 |  | 99.4081 | 62.5057 |  | 1.8491 | 0.15088 | 0 | 2 | 0.0386 | 0.069656 | 0 | 0.042402 | 0.76578 | 0.083559 | 0 | 0 | 1 | 0 | 0.10444 | 0 | 0.0061416 | 0.84724 | 0.040918 | 0.0012657 | 1 | 4 |  | 40.8023 | 14.0554 | 45.1423
2002-03 | 15TU106_cpx1_AB | 245 | 480 | core | 49.83 | 1.4507 | 4.49 | 7.92 | 0.2264 | 13.66 | 21.75 | 0.5863 | 0.0171 | 0.0116 | 99.9421 | 63.2994 |  | 1.8479 | 0.15206 | 0 | 2 | 0.044176 | 0.069577 | 0.0003401 | 0.040464 | 0.75522 | 0.090225 | 0 | 0 | 1 | 0 | 0.085799 | 0 | 0.0071107 | 0.86413 | 0.042153 | 0.00080891 | 1 | 4 |  | 40.3416 | 13.4991 | 46.1593
2002-03 | 15TU106_cpx1_AB | 250 | 481 | core | 50.04 | 1.5193 | 4.41 | 8.13 | 0.1828 | 13.81 | 21.38 | 0.5775 |  | 0.0537 | 100.1033 | 62.9444 |  | 1.8535 | 0.14646 | 0 | 2 | 0.046046 | 0.055662 | 0.0015725 | 0.042327 | 0.76261 | 0.091783 | 0 | 0 | 1 | 0 | 0.10437 | 0 | 0.0057345 | 0.84842 | 0.041471 | 0 | 1 | 4 |  | 40.8122 | 13.7831 | 45.4047
2002-03 | 15TU106_cpx1_AB | 255 | 482 | core | 49.98 | 1.4417 | 4.6 | 8.19 | 0.148 | 13.83 | 21.43 | 0.5972 |  | 0.0287 | 100.2456 | 62.8065 |  | 1.8474 | 0.15259 | 0 | 2 | 0.047793 | 0.06659 | 0.00083868 | 0.040081 | 0.7621 | 0.082593 | 0 | 0 | 1 | 0 | 0.10395 | 0 | 0.0046331 | 0.84862 | 0.042795 | 0 | 1 | 4 |  | 40.7871 | 13.7957 | 45.4172
2002-03 | 15TU106_cpx1_AB | 260 | 483 | core | 50.1 | 1.3734 | 4.45 | 7.86 | 0.2206 | 13.52 | 21.69 | 0.6003 |  |  | 99.8143 | 63.2367 |  | 1.8608 | 0.13916 | 0 | 2 | 0.055627 | 0.050025 | 0 | 0.038367 | 0.74864 | 0.10734 | 0 | 0 | 1 | 0 | 0.086751 | 0 | 0.0069393 | 0.86308 | 0.043226 | 0 | 1 | 4 |  | 40.1894 | 13.4775 | 46.3331
2002-03 | 15TU106_cpx1_AB | 265 | 484 | core | 50.03 | 1.4481 | 4.15 | 7.94 | 0.2264 | 13.6 | 21.71 | 0.5669 |  | 0.0261 | 99.6975 | 63.1383 |  | 1.8617 | 0.13832 | 0 | 2 | 0.043671 | 0.053721 | 0.00076782 | 0.040529 | 0.75446 | 0.10685 | 0 | 0 | 1 | 0 | 0.08649 | 0 | 0.0071349 | 0.86548 | 0.040897 | 0 | 1 | 4 |  | 40.2566 | 13.5633 | 46.1801
2002-03 | 15TU106_cpx1_AB | 270 | 485 | core | 50.43 | 1.4301 | 4.06 | 8.01 | 0.2205 | 13.8 | 21.59 | 0.6347 |  | 0.0166 | 100.1919 | 63.2737 |  | 1.8657 | 0.13433 | 0 | 2 | 0.042685 | 0.057092 | 0.00048551 | 0.039793 | 0.76112 | 0.098828 | 0 | 0 | 1 | 0 | 0.09187 | 0 | 0.0069087 | 0.8557 | 0.045522 | 0 | 1 | 4 |  | 40.6684 | 13.6093 | 45.7223
2002-03 | 15TU106_cpx1_AB | 275 | 486 | core | 50.35 | 1.5247 | 4.26 | 7.79 | 0.2003 | 13.43 | 20.96 | 0.5232 |  | 0.0347 | 99.0729 | 63.2893 |  | 1.8854 | 0.11462 | 0 | 2 | 0.073375 | 0 | 0.0010272 | 0.042941 | 0.74972 | 0.13293 | 0 | 0 | 1 | 0 | 0.11098 | 0 | 0.0063521 | 0.84084 | 0.037982 | 0 | 0.99616 | 3.9962 |  | 40.7274 | 13.5954 | 45.6772
2002-03 | 15TU106_cpx1_AB | 280 | 487 | core | 50.52 | 1.623 | 4.22 | 8.01 | 0.2467 | 13.58 | 21.35 | 0.5856 |  | 0.0241 | 100.1594 | 62.8995 |  | 1.873 | 0.12704 | 0 | 2 | 0.05734 | 0.02057 | 0.00070636 | 0.045256 | 0.75057 | 0.12556 | 0 | 0 | 1 | 0 | 0.10218 | 0 | 0.0077459 | 0.84798 | 0.04209 | 0 | 1 | 4 |  | 40.4704 | 13.8067 | 45.7228
2002-03 | 15TU106_cpx1_AB | 285 | 488 | core | 49.76 | 1.6071 | 4.42 | 7.96 | 0.1741 | 13.57 | 21.88 | 0.6333 | 0.0034 | 0.0461 | 100.054 | 63.0283 |  | 1.8443 | 0.15569 | 0 | 2 | 0.037381 | 0.073018 | 0.0013508 | 0.044801 | 0.74982 | 0.093625 | 0 | 0 | 1 | 0 | 0.08006 | 0 | 0.005465 | 0.86881 | 0.045506 | 0.00016075 | 1 | 4 |  | 40.0804 | 13.4791 | 46.4405
2002-03 | 15TU106_cpx1_AB | 290 | 489 | core | 49.77 | 1.4474 | 4.42 | 8.14 | 0.2525 | 13.53 | 21.23 | 0.5426 | 0.022 |  | 99.3545 | 62.4365 |  | 1.8591 | 0.14088 | 0 | 2 | 0.053694 | 0.046201 | 0 | 0.040665 | 0.75346 | 0.10598 | 0 | 0 | 1 | 0 | 0.10208 | 0 | 0.007988 | 0.84959 | 0.039294 | 0.0010483 | 1 | 4 |  | 40.3937 | 14.059 | 45.5473
2002-03 | 15TU106_cpx1_AB | 295 | 490 | core | 50.04 | 1.4482 | 4.31 | 8.06 | 0.2758 | 13.56 | 21.4 | 0.4909 | 0.0079 |  | 99.5928 | 62.7197 |  | 1.8657 | 0.13432 | 0 | 2 | 0.055053 | 0.033909 | 0 | 0.040611 | 0.75371 | 0.11672 | 0 | 0 | 1 | 0 | 0.10065 | 0 | 0.0087087 | 0.85478 | 0.035483 | 0.00037571 | 1 | 4 |  | 40.3381 | 13.9145 | 45.7474
2002-03 | 15TU106_cpx1_AB | 300 | 491 | core | 50.02 | 1.4397 | 4.62 | 8.03 | 0.1539 | 13.52 | 21.7 | 0.6016 | 0.0149 |  | 100.1001 | 62.7378 |  | 1.8529 | 0.14709 | 0 | 2 | 0.0546 | 0.056173 | 0 | 0.040112 | 0.74664 | 0.10247 | 0 | 0 | 1 | 0 | 0.090086 | 0 | 0.0048282 | 0.86118 | 0.043204 | 0.00070405 | 1 | 4 |  | 40.1123 | 13.6222 | 46.2655
2002-03 | 15TU106_cpx1_AB | 305 | 492 | core | 50.03 | 1.5037 | 4.29 | 7.89 | 0.2904 | 13.66 | 21.99 | 0.604 |  |  | 100.2581 | 63.3875 |  | 1.8503 | 0.14968 | 0 | 2 | 0.037303 | 0.072028 | 0 | 0.041828 | 0.75317 | 0.095673 | 0 | 0 | 1 | 0 | 0.076305 | 0 | 0.009096 | 0.87129 | 0.043307 | 0 | 1 | 4 |  | 40.1142 | 13.4803 | 46.4055
2002-03 | 15TU106_cpx1_AB | 310 | 493 | core | 49.69 | 1.4101 | 4.33 | 8.03 | 0.1597 | 13.95 | 21.4 | 0.4803 | 0.0096 | 0.0599 | 99.5196 | 63.4668 |  | 1.8504 | 0.14965 | 0 | 2 | 0.040373 | 0.063655 | 0.0017634 | 0.039494 | 0.77443 | 0.080281 | 0 | 0 | 1 | 0 | 0.1061 | 0 | 0.0050365 | 0.85373 | 0.034674 | 0.000456 | 1 | 4 |  | 41.1224 | 13.5445 | 45.3331
2002-03 | 15TU106_cpx1_AB | 315 | 494 | core | 49.94 | 1.4273 | 4.47 | 7.74 | 0.1801 | 13.97 | 21.43 | 0.5386 |  |  | 99.696 | 64.3482 |  | 1.8542 | 0.14583 | 0 | 2 | 0.049757 | 0.055126 | 0 | 0.039857 | 0.77325 | 0.082005 | 0 | 0 | 1 | 0 | 0.10317 | 0 | 0.0056631 | 0.8524 | 0.038768 | 0 | 1 | 4 |  | 41.3148 | 13.1416 | 45.5437
2002-03 | 15TU106_cpx1_AB | 320 | 495 | core | 50.3 | 1.4572 | 4.5 | 7.97 | 0.1859 | 13.69 | 21.7 | 0.5599 | 0.0117 |  | 100.3747 | 63.2041 |  | 1.8582 | 0.14183 | 0 | 2 | 0.05408 | 0.047425 | 0 | 0.040488 | 0.75396 | 0.10405 | 0 | 0 | 1 | 0 | 0.09472 | 0 | 0.0058161 | 0.85881 | 0.040099 | 0.00055133 | 1 | 4 |  | 40.4313 | 13.5143 | 46.0544
2002-03 | 15TU106_cpx1_AB | 325 | 496 | core | 49.38 | 1.4449 | 4.37 | 7.9 | 0.1743 | 13.53 | 21.73 | 0.5969 | 0.0068 |  | 99.1329 | 63.1358 |  | 1.8462 | 0.15379 | 0 | 2 | 0.038756 | 0.077365 | 0 | 0.040631 | 0.75414 | 0.089109 | 0 | 0 | 1 | 0 | 0.080507 | 0 | 0.0055191 | 0.87038 | 0.043265 | 0.0003243 | 1 | 4 |  | 40.1774 | 13.4521 | 46.3704
2002-03 | 15TU106_cpx1_AB | 330 | 497 | core | 49.32 | 1.4363 | 4.43 | 8.08 | 0.2642 | 13.95 | 22.06 | 0.6749 |  | 0.0495 | 100.2649 | 63.3227 |  | 1.8203 | 0.17972 | 0 | 2 | 0.01296 | 0.13387 | 0.0014443 | 0.03987 | 0.76756 | 0.044294 | 0 | 0 | 1 | 0 | 0.0712 | 0 | 0.0082582 | 0.87225 | 0.048291 | 0 | 1 | 4 |  | 40.4526 | 13.5774 | 45.97
2002-03 | 15TU106_cpx1_AB | 335 | 498 | core | 50.06 | 1.4061 | 4.57 | 7.89 | 0.2121 | 13.54 | 21.69 | 0.6031 |  |  | 99.9713 | 63.1825 |  | 1.8563 | 0.14373 | 0 | 2 | 0.055974 | 0.052685 | 0 | 0.039215 | 0.7485 | 0.10362 | 0 | 0 | 1 | 0 | 0.088334 | 0 | 0.0066608 | 0.86165 | 0.043356 | 0 | 1 | 4 |  | 40.2106 | 13.5004 | 46.2891
2002-03 | 15TU106_cpx1_AB | 345 | 500 | core | 50.41 | 1.4282 | 4.47 | 7.84 | 0.2411 | 13.88 | 21.79 | 0.5339 |  | 0.0586 | 100.6518 | 63.9042 |  | 1.8562 | 0.14379 | 0 | 2 | 0.050182 | 0.050912 | 0.0017059 | 0.039554 | 0.76195 | 0.095701 | 0 | 0 | 1 | 0 | 0.094783 | 0 | 0.0075187 | 0.85958 | 0.038113 | 0 | 1 | 4 |  | 40.736 | 13.3078 | 45.9562
2002-03 | 15TU106_cpx1_AB | 350 | 501 | core | 50.51 | 1.4095 | 4.59 | 8.05 | 0.2469 | 13.64 | 21.71 | 0.5518 |  |  | 100.7082 | 62.8861 |  | 1.8607 | 0.1393 | 0 | 2 | 0.059968 | 0.040637 | 0 | 0.039053 | 0.7491 | 0.11125 | 0 | 0 | 1 | 0 | 0.096087 | 0 | 0.007703 | 0.8568 | 0.039408 | 0 | 1 | 4 |  | 40.24 | 13.7343 | 46.0257
2002-03 | 15TU106_cpx1_AB | 355 | 502 | core | 49.84 | 1.4049 | 4.67 | 7.68 | 0.1307 | 13.35 | 21.71 | 0.6208 | 0.0011 |  | 99.4075 | 63.4807 |  | 1.858 | 0.14201 | 0 | 2 | 0.063159 | 0.044988 | 0 | 0.039391 | 0.74194 | 0.11052 | 0 | 0 | 1 | 0 | 0.083899 | 0 | 0.0041265 | 0.86706 | 0.044867 | 5.2308e-05 | 1 | 4 |  | 40.0503 | 13.1458 | 46.8038
2002-03 | 15TU106_cpx1_AB | 360 | 503 | core | 50.59 | 1.4892 | 4.58 | 7.98 | 0.183 | 13.54 | 21.95 | 0.6051 |  | 0.0162 | 100.9335 | 62.9182 |  | 1.8595 | 0.14046 | 0 | 2 | 0.057938 | 0.04283 | 0.00047076 | 0.04117 | 0.74197 | 0.11562 | 0 | 0 | 1 | 0 | 0.086818 | 0 | 0.0056968 | 0.86437 | 0.04312 | 0 | 1 | 4 |  | 39.9486 | 13.5126 | 46.5388
2002-03 | 15TU106_cpx1_AB | 365 | 504 | core | 50.29 | 1.3556 | 4.65 | 7.96 | 0.2033 | 13.77 | 21.63 | 0.4775 | 0.0047 | 0.0193 | 100.3604 | 63.3686 |  | 1.858 | 0.14199 | 0 | 2 | 0.060478 | 0.04003 | 0.00056373 | 0.03767 | 0.75845 | 0.10281 | 0 | 0 | 1 | 0 | 0.10307 | 0 | 0.0063613 | 0.85614 | 0.034202 | 0.0002215 | 1 | 4 |  | 40.6268 | 13.5134 | 45.8598
2002-03 | 15TU106_cpx1_AB | 370 | 505 | core | 49.97 | 1.421 | 4.59 | 7.93 | 0.1714 | 13.32 | 21.84 | 0.657 | 0.0047 |  | 99.9041 | 62.6824 |  | 1.8549 | 0.14513 | 0 | 2 | 0.055665 | 0.057621 | 0 | 0.039673 | 0.73711 | 0.10993 | 0 | 0 | 1 | 0 | 0.07859 | 0 | 0.0053883 | 0.86852 | 0.04728 | 0.00022254 | 1 | 4 |  | 39.6903 | 13.5437 | 46.766
2002-03 | 15TU106_cpx1_AB | 375 | 506 | core | 50.16 | 1.4789 | 4.73 | 7.79 | 0.1685 | 13.64 | 21.84 | 0.4715 | 0.026 |  | 100.3049 | 63.6491 |  | 1.8546 | 0.14537 | 0 | 2 | 0.060741 | 0.037394 | 0 | 0.041127 | 0.75187 | 0.10887 | 0 | 0 | 1 | 0 | 0.094581 | 0 | 0.0052764 | 0.86512 | 0.033798 | 0.0012263 | 1 | 4 |  | 40.3554 | 13.2104 | 46.4341
2002-03 | 15TU106_cpx1_AB | 380 | 507 | core | 49.33 | 1.4311 | 4.53 | 7.98 | 0.2178 | 13.62 | 21.51 | 0.4832 |  | 0.1075 | 99.2096 | 63.0556 |  | 1.8446 | 0.15543 | 0 | 2 | 0.044198 | 0.062581 | 0.0031779 | 0.040248 | 0.75925 | 0.09054 | 0 | 0 | 1 | 0 | 0.096392 | 0 | 0.0068973 | 0.86168 | 0.035028 | 0 | 1 | 4 |  | 40.4429 | 13.6581 | 45.899
2002-03 | 15TU106_cpx1_AB | 385 | 508 | core | 49.59 | 1.3782 | 4.41 | 7.93 | 0.183 | 13.7 | 21.48 | 0.6159 |  | 0.0754 | 99.3625 | 63.338 |  | 1.8487 | 0.15135 | 0 | 2 | 0.042398 | 0.073954 | 0.0022222 | 0.038643 | 0.76139 | 0.081394 | 0 | 0 | 1 | 0 | 0.091848 | 0 | 0.0057776 | 0.85786 | 0.044512 | 0 | 1 | 4 |  | 40.6676 | 13.5119 | 45.8205
2002-03 | 15TU106_cpx1_AB | 390 | 509 | #(-111) | 52.32 | 0.8604 | 3.46 | 5.85 | 0.0932 | 14.94 | 22.51 | 0.3105 |  | 0.3003 | 100.6444 | 71.8615 |  | 1.9134 | 0.086633 | 0 | 2 | 0.062487 | 0 | 0.0086822 | 0.023666 | 0.81453 | 0.090637 | 0 | 0 | 1 | 0 | 0.088255 | 0 | 0.0028866 | 0.88192 | 0.022014 | 0 | 0.99507 | 3.9951 |  | 43.3669 | 9.6782 | 46.9549
2002-03 | 15TU106_cpx1_AB | 395 | 510 | #(-111) | 50.9 | 0.9398 | 3.88 | 6.09 | 0.163 | 14.95 | 22.92 | 0.2997 |  | 0.2245 | 100.367 | 71.0551 |  | 1.8677 | 0.1323 | 0 | 2 | 0.035487 | 0.059745 | 0.0065126 | 0.025937 | 0.81782 | 0.054503 | 0 | 0 | 1 | 0 | 0.072611 | 0 | 0.0050654 | 0.901 | 0.02132 | 0 | 1 | 4 |  | 42.8009 | 10.0445 | 47.1546
2002-03 | 15TU106_cpx1_AB | 400 | 511 | #(-111) | 50.63 | 0.9407 | 3.93 | 6.37 | 0.0378 | 14.61 | 23.07 | 0.2243 | 0.0094 | 0.2482 | 100.0704 | 69.6378 |  | 1.8671 | 0.13289 | 0 | 2 | 0.03791 | 0.052037 | 0.0072362 | 0.026092 | 0.80323 | 0.0735 | 0 | 0 | 1 | 0 | 0.070893 | 0 | 0.0011806 | 0.91145 | 0.016036 | 0.00044218 | 1 | 4 |  | 42.0035 | 10.3337 | 47.6628
2002-03 | 15TU106_cpx1_AB | 405 | 512 | #(-111) | 51.01 | 0.8782 | 3.92 | 6.1 | 0.1659 | 14.64 | 22.75 | 0.3436 | 0.0271 | 0.1722 | 100.007 | 70.5882 |  | 1.8794 | 0.1206 | 0 | 2 | 0.049607 | 0.043123 | 0.0050158 | 0.024336 | 0.80414 | 0.073782 | 0 | 0 | 1 | 0 | 0.071026 | 0 | 0.0051766 | 0.89798 | 0.024543 | 0.0012736 | 1 | 4 |  | 42.4296 | 10.1892 | 47.3812
2002-03 | 15TU106_cpx1_AB | 415 | 514 | #(-111) | 50.8 | 0.9089 | 3.86 | 6.14 | 0.1165 | 14.8 | 23.11 | 0.3181 | 0.0134 | 0.2183 | 100.2852 | 70.6781 |  | 1.866 | 0.13397 | 0 | 2 | 0.033127 | 0.067564 | 0.0063395 | 0.025111 | 0.81048 | 0.057381 | 0 | 0 | 1 | 0 | 0.06365 | 0 | 0.0036243 | 0.90944 | 0.022653 | 0.00062787 | 1 | 4 |  | 42.3859 | 10.0526 | 47.5616
2002-03 | 15TU106_cpx1_AB | 420 | 515 | #(-111) | 50.89 | 0.9212 | 3.92 | 5.99 | 0.0932 | 14.66 | 22.89 | 0.2493 | 0.0352 | 0.1753 | 99.8242 | 70.9927 |  | 1.879 | 0.12102 | 0 | 2 | 0.049555 | 0.034683 | 0.005117 | 0.025582 | 0.80696 | 0.078107 | 0 | 0 | 1 | 0 | 0.072146 | 0 | 0.0029144 | 0.90544 | 0.017845 | 0.0016578 | 1 | 4 |  | 42.4659 | 9.8856 | 47.6485
2002-03 | 15TU106_cpx1_AB | 425 | 516 | #(-111) | 50.44 | 1.0149 | 4.06 | 6.27 | 0.1281 | 14.58 | 22.91 | 0.3841 | 0.0083 | 0.2589 | 100.0543 | 69.9281 |  | 1.8582 | 0.14182 | 0 | 2 | 0.034441 | 0.071424 | 0.0075403 | 0.028121 | 0.80074 | 0.057729 | 0 | 0 | 1 | 0 | 0.063993 | 0 | 0.0039967 | 0.90419 | 0.027432 | 0.00039003 | 1 | 4 |  | 42.0985 | 10.3646 | 47.5369
2002-03 | 15TU106_cpx1_AB | 430 | 517 | #(-111) | 49.88 | 0.9452 | 3.98 | 6.25 | 0.1252 | 14.39 | 22.57 | 0.2722 |  | 0.2269 | 98.6395 | 69.719 |  | 1.8655 | 0.13451 | 0 | 2 | 0.040905 | 0.053461 | 0.0067088 | 0.026588 | 0.80233 | 0.070011 | 0 | 0 | 1 | 0 | 0.071985 | 0 | 0.0039656 | 0.90431 | 0.019736 | 0 | 1 | 4 |  | 42.0934 | 10.4625 | 47.4441
2002-03 | 15TU106_cpx1_AB | 440 | 519 | #(-111) | 51.09 | 1.0584 | 4.43 | 6.13 | 0.1194 | 14.2 | 23.13 | 0.291 | 0.0158 | 0.3317 | 100.7963 | 69.8475 |  | 1.8726 | 0.12737 | 0 | 2 | 0.063993 | 0.016822 | 0.0096119 | 0.029178 | 0.77594 | 0.10445 | 0 | 0 | 1 | 0 | 0.066607 | 0 | 0.0037065 | 0.90827 | 0.020678 | 0.00073873 | 1 | 4 |  | 41.366 | 10.2136 | 48.4204
2002-03 | 15TU106_cpx1_AB | 445 | 520 | #(-111) | 50.19 | 0.9848 | 4.27 | 6.14 | 0.1427 | 14.34 | 22.68 | 0.3367 |  | 0.2792 | 99.3634 | 70.0195 |  | 1.8629 | 0.1371 | 0 | 2 | 0.049679 | 0.048472 | 0.0081928 | 0.027492 | 0.7935 | 0.072665 | 0 | 0 | 1 | 0 | 0.06943 | 0 | 0.0044857 | 0.90186 | 0.024228 | 0 | 1 | 4 |  | 41.975 | 10.318 | 47.707
2002-03 | 15TU106_cpx1_AB | 450 | 521 | #(-111) | 50.74 | 0.9101 | 3.64 | 6.15 | 0.1107 | 14.51 | 23.14 | 0.2349 |  | 0.1606 | 99.5963 | 70.2323 |  | 1.88 | 0.11996 | 0 | 2 | 0.038984 | 0.042421 | 0.0047044 | 0.025363 | 0.80151 | 0.087018 | 0 | 0 | 1 | 0 | 0.061105 | 0 | 0.0034738 | 0.91855 | 0.016874 | 0 | 1 | 4 |  | 41.8745 | 10.1364 | 47.9891
2002-03 | 15TU106_cpx1_AB | 455 | 522 | #(-111) | 51.56 | 0.858 | 3.64 | 6.51 | 0.1368 | 14.6 | 22.76 | 0.1935 | 0.0079 | 0.0796 | 100.3458 | 69.1615 |  | 1.8982 | 0.10183 | 0 | 2 | 0.056096 | 0.010083 | 0.0023168 | 0.023758 | 0.80131 | 0.10644 | 0 | 0 | 1 | 0 | 0.083884 | 0 | 0.0042653 | 0.89767 | 0.013811 | 0.00037099 | 1 | 4 |  | 42.0933 | 10.7514 | 47.1552
2002-03 | 15TU106_cpx1_AB | 460 | 523 | #(-111) | 51.08 | 1.026 | 3.95 | 6.46 | 0.1514 | 14.2 | 22.88 | 0.318 | 0.0009 | 0.0599 | 100.1262 | 68.7318 |  | 1.8852 | 0.11484 | 0 | 2 | 0.056961 | 0.021967 | 0.0017477 | 0.02848 | 0.78129 | 0.10956 | 0 | 0 | 1 | 0 | 0.067834 | 0 | 0.0047322 | 0.90464 | 0.022753 | 4.2369e-05 | 1 | 4 |  | 41.3376 | 10.7983 | 47.8641
2002-03 | 15TU106_cpx1_AB | 465 | 524 | #(-111) | 50.98 | 1.0026 | 4.21 | 6.81 | 0.1368 | 14.21 | 22.83 | 0.196 | 0.0058 |  | 100.3812 | 67.6023 |  | 1.8788 | 0.12118 | 0 | 2 | 0.061672 | 0.018202 | 0 | 0.027791 | 0.78074 | 0.1116 | 0 | 0 | 1 | 0 | 0.080062 | 0 | 0.0042698 | 0.90139 | 0.014004 | 0.00027266 | 1 | 4 |  | 41.1724 | 11.2924 | 47.5352
2002-03 | 15TU106_cpx1_AB | 470 | 525 | #(-111) | 50.84 | 1.0476 | 4.29 | 6.8 | 0.195 | 14.35 | 23.06 | 0.3383 | 0.0113 | 0.0648 | 100.997 | 67.8487 |  | 1.8596 | 0.14036 | 0 | 2 | 0.044571 | 0.06079 | 0.0018739 | 0.028821 | 0.78253 | 0.081415 | 0 | 0 | 1 | 0 | 0.065783 | 0 | 0.0060408 | 0.90366 | 0.02399 | 0.00052724 | 1 | 4 |  | 41.181 | 11.2634 | 47.5556
2002-03 | 15TU106_cpx1_AB | 475 | 526 | #(-111) | 49.22 | 1.0619 | 4.17 | 6.77 | 0.2095 | 14.22 | 22.46 | 0.1693 | 0.0196 | 0.0147 | 98.315 | 67.7465 |  | 1.8504 | 0.14959 | 0 | 2 | 0.035169 | 0.067206 | 0.00043691 | 0.030026 | 0.79699 | 0.070173 | 0 | 0 | 1 | 0 | 0.075445 | 0 | 0.0066704 | 0.90461 | 0.012339 | 0.00093992 | 1 | 4 |  | 41.4863 | 11.4256 | 47.0882
2002-03 | 15TU106_cpx1_AB | 480 | 527 | #(-111) | 50.66 | 1.0485 | 4.25 | 6.82 | 0.1688 | 14.15 | 22.97 | 0.2581 | 0.0098 | 0.0274 | 100.3626 | 67.4773 |  | 1.8669 | 0.13306 | 0 | 2 | 0.051524 | 0.04151 | 0.00079829 | 0.029062 | 0.77741 | 0.0997 | 0 | 0 | 1 | 0 | 0.068953 | 0 | 0.0052684 | 0.90688 | 0.01844 | 0.00046068 | 1 | 4 |  | 40.9222 | 11.3402 | 47.7376
2002-03 | 15TU106_cpx1_AB | 485 | 528 | #(-111) | 51.48 | 1.0541 | 4.3 | 6.67 | 0.0961 | 14.54 | 22.42 | 0.2612 | 0.0009 | 0.0794 | 100.9017 | 68.5526 |  | 1.8846 | 0.11541 | 0 | 2 | 0.070105 | 0.0035383 | 0.002298 | 0.029024 | 0.79354 | 0.1015 | 0 | 0 | 1 | 0 | 0.099143 | 0 | 0.0029795 | 0.8793 | 0.018538 | 4.2027e-05 | 1 | 4 |  | 42.2096 | 11.019 | 46.7713
2002-03 | 15TU106_cpx1_AB | 490 | 529 | #(-111) | 50.48 | 1.0493 | 4.08 | 6.89 | 0.1135 | 14.26 | 22.68 | 0.2719 | 0.0105 | 0.062 | 99.8972 | 67.4232 |  | 1.8682 | 0.13178 | 0 | 2 | 0.046174 | 0.045376 | 0.001814 | 0.029208 | 0.78678 | 0.090646 | 0 | 0 | 1 | 0 | 0.077201 | 0 | 0.0035575 | 0.89924 | 0.019509 | 0.00049569 | 1 | 4 |  | 41.3486 | 11.3927 | 47.2587
2002-03 | 15TU106_cpx1_AB | 495 | 530 | #(-111) | 50 | 1.0817 | 4.1 | 6.87 | 0.0611 | 14.22 | 23.03 | 0.3111 | 0.0081 | 0.0454 | 99.7274 | 67.4253 |  | 1.8525 | 0.14752 | 0 | 2 | 0.0315 | 0.077131 | 0.0013298 | 0.030143 | 0.78543 | 0.074464 | 0 | 0 | 1 | 0 | 0.061242 | 0 | 0.0019172 | 0.91411 | 0.022346 | 0.00038281 | 1 | 4 |  | 41.0297 | 11.2184 | 47.7518
2002-03 | 15TU106_cpx1_AB | 500 | 531 | #(-111) | 49.9 | 1.1414 | 4.25 | 6.85 | 0.099 | 14.24 | 23.05 | 0.2842 | 0.0226 |  | 99.8372 | 67.5202 |  | 1.8467 | 0.15325 | 0 | 2 | 0.03211 | 0.07906 | 0 | 0.031771 | 0.78567 | 0.071387 | 0 | 0 | 1 | 0 | 0.061538 | 0 | 0.003103 | 0.9139 | 0.020391 | 0.0010669 | 1 | 4 |  | 41.0345 | 11.2337 | 47.7318
2002-03 | 15TU106_cpx1_AB | 505 | 532 | #(-111) | 50.35 | 1.1439 | 4.38 | 6.82 | 0.1543 | 13.94 | 22.74 | 0.299 |  |  | 99.8272 | 67.1484 |  | 1.866 | 0.13396 | 0 | 2 | 0.05734 | 0.034336 | 0 | 0.031886 | 0.77021 | 0.10623 | 0 | 0 | 1 | 0 | 0.070788 | 0 | 0.0048431 | 0.90289 | 0.021483 | 0 | 1 | 4 |  | 40.7671 | 11.4433 | 47.7897
2002-03 | 15TU106_cpx1_AB | 510 | 533 | #(-111) | 50.59 | 1.1506 | 4.32 | 6.69 | 0.1281 | 14.05 | 23 | 0.2842 |  |  | 100.2129 | 67.7435 |  | 1.867 | 0.13298 | 0 | 2 | 0.054908 | 0.034531 | 0 | 0.031937 | 0.77301 | 0.10561 | 0 | 0 | 1 | 0 | 0.066306 | 0 | 0.0040038 | 0.90936 | 0.020334 | 0 | 1 | 4 |  | 40.8391 | 11.1185 | 48.0424
2002-03 | 15TU106_cpx1_AB | 515 | 534 | #(-111) | 50.71 | 1.0933 | 4.08 | 6.55 | 0.1572 | 14.16 | 22.98 | 0.309 |  | 0.0688 | 100.1083 | 68.3728 |  | 1.8724 | 0.12763 | 0 | 2 | 0.049907 | 0.03711 | 0.0020083 | 0.030362 | 0.77945 | 0.10117 | 0 | 0 | 1 | 0 | 0.063953 | 0 | 0.0049157 | 0.90901 | 0.022119 | 0 | 1 | 4 |  | 41.1186 | 10.9277 | 47.9537
2002-03 | 15TU106_cpx1_AB | 520 | 535 | #(-111) | 50.75 | 1.0493 | 4.16 | 6.91 | 0.1368 | 14.68 | 22.93 | 0.2166 | 0.0119 | 0.0487 | 100.8933 | 67.9944 |  | 1.858 | 0.14205 | 0 | 2 | 0.037435 | 0.061346 | 0.0014095 | 0.028893 | 0.80122 | 0.069701 | 0 | 0 | 1 | 0 | 0.080488 | 0 | 0.0042415 | 0.89934 | 0.015373 | 0.00055572 | 1 | 4 |  | 41.8098 | 11.2599 | 46.9303
2002-03 | 15TU106_cpx1_AB | 525 | 536 | #(-111) | 50.8 | 1.0564 | 4.12 | 6.84 | 0.0786 | 14.22 | 22.9 | 0.2433 | 0.0064 |  | 100.2647 | 67.5214 |  | 1.8737 | 0.1263 | 0 | 2 | 0.052783 | 0.032608 | 0 | 0.029306 | 0.78192 | 0.10339 | 0 | 0 | 1 | 0 | 0.074962 | 0 | 0.0024553 | 0.90488 | 0.017397 | 0.00030111 | 1 | 4 |  | 41.1488 | 11.231 | 47.6201
2002-03 | 15TU106_cpx1_AB | 530 | 537 | #(-111) | 50.43 | 1.0726 | 3.98 | 6.56 | 0.1892 | 14.38 | 22.4 | 0.3122 |  | 0.1 | 99.424 | 68.6724 |  | 1.8731 | 0.12689 | 0 | 2 | 0.047321 | 0.03919 | 0.0029364 | 0.029964 | 0.79626 | 0.084325 | 0 | 0 | 1 | 0 | 0.080228 | 0 | 0.0059516 | 0.89134 | 0.022481 | 0 | 1 | 4 |  | 41.9683 | 11.0523 | 46.9794
2002-03 | 15TU106_cpx1_AB | 535 | 538 | #(-111) | 50.26 | 1.0645 | 4.22 | 6.91 | 0.1978 | 14.12 | 23.05 | 0.1957 | 0.0081 | 0.0087 | 100.0348 | 67.1422 |  | 1.8594 | 0.14059 | 0 | 2 | 0.043396 | 0.052122 | 0.00025446 | 0.02962 | 0.77877 | 0.095834 | 0 | 0 | 1 | 0 | 0.065808 | 0 | 0.0061975 | 0.91358 | 0.014036 | 0.00038225 | 1 | 4 |  | 40.7242 | 11.5024 | 47.7734
2002-03 | 15TU106_cpx1_AB | 540 | 539 | #(-111) | 49.37 | 1.0311 | 4.29 | 6.63 | 0.1513 | 14.12 | 22.28 | 0.2826 | 0.0051 |  | 98.1601 | 68.0482 |  | 1.8569 | 0.14306 | 0 | 2 | 0.047096 | 0.058482 | 0 | 0.029169 | 0.79176 | 0.073493 | 0 | 0 | 1 | 0 | 0.076547 | 0 | 0.0048196 | 0.89778 | 0.020607 | 0.00024469 | 1 | 4 |  | 41.6084 | 11.2115 | 47.1801
2002-03 | 15TU106_cpx1_AB | 545 | 540 | #(-111) | 49.54 | 1.0842 | 3.96 | 6.38 | 0.0553 | 14.08 | 22.08 | 0.3156 | 0.0166 | 0.0489 | 97.5606 | 68.8172 |  | 1.8744 | 0.12564 | 0 | 2 | 0.050933 | 0.035487 | 0.0014627 | 0.030853 | 0.79419 | 0.087073 | 0 | 0 | 1 | 0 | 0.079287 | 0 | 0.001772 | 0.89499 | 0.02315 | 0.00080115 | 1 | 4 |  | 41.9585 | 10.7576 | 47.2839
2002-03 | 15TU106_cpx1_AB | 550 | 541 | #(-111) | 48.61 | 1.0585 | 4.14 | 6.38 | 0.0786 | 13.73 | 22.16 | 0.1994 | 0.0047 |  | 96.3612 | 68.2745 |  | 1.8644 | 0.13556 | 0 | 2 | 0.051574 | 0.037972 | 0 | 0.030536 | 0.78509 | 0.094831 | 0 | 0 | 1 | 0 | 0.071817 | 0 | 0.0025532 | 0.91057 | 0.014827 | 0.00022995 | 1 | 4 |  | 41.2589 | 10.8876 | 47.8535
2002-03 | 15TU106_cpx1_AB | 555 | 542 | #(-111) | 51.37 | 1.1661 | 4.33 | 6.71 | 0.1863 | 14.03 | 22.75 | 0.2851 |  |  | 100.8275 | 67.6471 |  | 1.8853 | 0.11466 | 0 | 2 | 0.072625 | 0 | 0 | 0.032189 | 0.76765 | 0.12754 | 0 | 0 | 1 | 0 | 0.078387 | 0 | 0.0057907 | 0.89451 | 0.020286 | 0 | 0.99897 | 3.999 |  | 40.966 | 11.2982 | 47.7358
2002-03 | 15TU106_cpx1_AB | 560 | 543 | #(-111) | 51.63 | 1.0874 | 3.95 | 6.74 | 0.1717 | 13.8 | 22.81 | 0.2656 | 0.0384 | 0.0291 | 100.5222 | 67.186 |  | 1.9006 | 0.09935 | 0 | 2 | 0.072017 | 0 | 0.00084691 | 0.030108 | 0.75736 | 0.13967 | 0 | 0 | 1 | 0 | 0.067808 | 0 | 0.0053531 | 0.8996 | 0.018956 | 0.0018032 | 0.99351 | 3.9935 |  | 40.5053 | 11.3824 | 48.1122
2002-03 | 15TU106_cpx1_AB | 565 | 544 | #(-111) | 50.82 | 1.0874 | 4.23 | 6.79 | 0.1077 | 14.31 | 22.71 | 0.2632 |  |  | 100.3183 | 67.8199 |  | 1.8724 | 0.12758 | 0 | 2 | 0.056087 | 0.03003 | 0 | 0.030133 | 0.78602 | 0.097732 | 0 | 0 | 1 | 0 | 0.081429 | 0 | 0.0033606 | 0.89641 | 0.0188 | 0 | 1 | 4 |  | 41.479 | 11.2165 | 47.3045
2002-03 | 15TU106_cpx1_AB | 570 | 545 | #(-111) | 50.99 | 1.1279 | 4.28 | 6.82 | 0.1281 | 14.13 | 22.95 | 0.3076 |  |  | 100.7336 | 67.4463 |  | 1.8722 | 0.12781 | 0 | 2 | 0.057385 | 0.03003 | 0 | 0.031148 | 0.77345 | 0.10799 | 0 | 0 | 1 | 0 | 0.071369 | 0 | 0.0039834 | 0.90275 | 0.021896 | 0 | 1 | 4 |  | 40.9324 | 11.2921 | 47.7755
2002-03 | 15TU106_cpx1_AB | 575 | 546 | #(-111) | 50.47 | 1.072 | 4.36 | 6.8 | 0.0583 | 14.23 | 22.86 | 0.2962 |  | 0.0274 | 100.1739 | 67.6652 |  | 1.8615 | 0.13851 | 0 | 2 | 0.051004 | 0.048411 | 0.00079896 | 0.029738 | 0.78245 | 0.087597 | 0 | 0 | 1 | 0 | 0.073713 | 0 | 0.0018211 | 0.90329 | 0.02118 | 0 | 1 | 4 |  | 41.2407 | 11.1498 | 47.6096
2002-03 | 15TU106_cpx1_AB | 580 | 547 | #(-111) | 50.37 | 1.1808 | 4.4 | 7.19 | 0.128 | 14.19 | 22.39 | 0.3294 | 0.0134 |  | 100.1916 | 66.3704 |  | 1.8593 | 0.14067 | 0 | 2 | 0.050742 | 0.048564 | 0 | 0.032783 | 0.78089 | 0.087016 | 0 | 0 | 1 | 0 | 0.086351 | 0 | 0.0040016 | 0.88544 | 0.023573 | 0.00063096 | 1 | 4 |  | 41.2676 | 11.9398 | 46.7926
2002-03 | 15TU106_cpx1_AB | 585 | 548 | #(-111) | 50.04 | 1.1588 | 4.6 | 7.18 | 0.1018 | 14.12 | 22.56 | 0.259 |  | 0.0632 | 100.0828 | 66.2911 |  | 1.85 | 0.15 | 0 | 2 | 0.050426 | 0.051841 | 0.0018472 | 0.032222 | 0.77824 | 0.085421 | 0 | 0 | 1 | 0 | 0.084704 | 0 | 0.0031874 | 0.89355 | 0.018564 | 0 | 1 | 4 |  | 41.0262 | 11.8693 | 47.1045
2002-03 | 15TU106_cpx1_AB | 590 | 549 | #(-111) | 50.04 | 1.212 | 4.45 | 7.11 | 0.1338 | 14.14 | 22.76 | 0.2742 | 0.0013 | 0.0281 | 100.1494 | 66.5412 |  | 1.8487 | 0.15135 | 0 | 2 | 0.042394 | 0.060481 | 0.00082071 | 0.033677 | 0.77877 | 0.083853 | 0 | 0 | 1 | 0 | 0.075307 | 0 | 0.0041863 | 0.90081 | 0.019639 | 6.1262e-05 | 1 | 4 |  | 40.9147 | 11.7593 | 47.326
2002-03 | 15TU106_cpx1_AB | 595 | 550 | #(-111) | 49.86 | 1.1927 | 4.48 | 6.93 | 0.1484 | 13.91 | 22.85 | 0.3076 | 0.02 | 0.0017 | 99.7004 | 66.7466 |  | 1.8501 | 0.14987 | 0 | 2 | 0.046046 | 0.06027 | 4.9871e-05 | 0.033287 | 0.76949 | 0.090857 | 0 | 0 | 1 | 0 | 0.063899 | 0 | 0.0046636 | 0.90836 | 0.022128 | 0.00094665 | 1 | 4 |  | 40.5519 | 11.5776 | 47.8705
2002-03 | 15TU106_cpx1_AB | 600 | 551 | #(-111) | 50.27 | 1.2198 | 4.28 | 7.1 | 0.096 | 14.03 | 22.61 | 0.2635 | 0.0073 | 0.0005 | 99.8771 | 66.3985 |  | 1.8634 | 0.13658 | 0 | 2 | 0.050392 | 0.037439 | 1.4653e-05 | 0.034008 | 0.77533 | 0.10282 | 0 | 0 | 1 | 0 | 0.079812 | 0 | 0.0030138 | 0.89789 | 0.018936 | 0.00034517 | 1 | 4 |  | 40.8862 | 11.7642 | 47.3496
2002-03 | 15TU106_cpx1_AB | 605 | 552 | #(-111) | 49.48 | 1.0934 | 4.19 | 7.02 | 0.1543 | 14.32 | 22.75 | 0.2864 |  |  | 99.2941 | 67.104 |  | 1.8408 | 0.15918 | 0 | 2 | 0.024523 | 0.094127 | 0 | 0.030595 | 0.79423 | 0.05652 | 0 | 0 | 1 | 0 | 0.067739 | 0 | 0.0048617 | 0.90674 | 0.020657 | 0 | 1 | 4 |  | 41.2755 | 11.602 | 47.1225
2002-03 | 15TU106_cpx1_AB | 610 | 553 | #(-111) | 50.38 | 1.1215 | 4.35 | 6.99 | 0.1194 | 14.11 | 22.57 | 0.2818 | 0.0128 |  | 99.9355 | 66.872 |  | 1.8646 | 0.13535 | 0 | 2 | 0.054387 | 0.03935 | 0 | 0.03122 | 0.77856 | 0.096486 | 0 | 0 | 1 | 0 | 0.080496 | 0 | 0.0037427 | 0.89494 | 0.02022 | 0.00060431 | 1 | 4 |  | 41.1159 | 11.6222 | 47.2619
2002-03 | 15TU106_cpx1_AB | 615 | 554 | #(-111) | 50.4 | 1.1695 | 4.27 | 7.14 | 0.1426 | 14.23 | 22.87 | 0.2823 | 0.0038 | 0.019 | 100.5272 | 66.5887 |  | 1.8549 | 0.14511 | 0 | 2 | 0.040091 | 0.060042 | 0.00055282 | 0.032373 | 0.78076 | 0.086182 | 0 | 0 | 1 | 0 | 0.073507 | 0 | 0.0044447 | 0.90173 | 0.020142 | 0.00017839 | 1 | 4 |  | 40.949 | 11.7575 | 47.2935
2002-03 | 15TU106_cpx1_AB | 620 | 555 | #(-111) | 50.52 | 1.1486 | 4.16 | 6.99 | 0.1921 | 14.22 | 22.74 | 0.2719 |  |  | 100.2426 | 67.0438 |  | 1.8645 | 0.1355 | 0 | 2 | 0.04544 | 0.045743 | 0 | 0.031883 | 0.78239 | 0.094541 | 0 | 0 | 1 | 0 | 0.075432 | 0 | 0.0060044 | 0.89911 | 0.019454 | 0 | 1 | 4 |  | 41.1088 | 11.6497 | 47.2414
2002-03 | 15TU106_cpx1_AB | 625 | 556 | #(-111) | 50.43 | 1.1971 | 4.21 | 7.15 | 0.1281 | 13.86 | 22.77 | 0.2472 |  |  | 99.9924 | 65.9686 |  | 1.8692 | 0.13075 | 0 | 2 | 0.053149 | 0.028623 | 0 | 0.033373 | 0.76589 | 0.11897 | 0 | 0 | 1 | 0 | 0.07402 | 0 | 0.0040213 | 0.9042 | 0.017764 | 0 | 1 | 4 |  | 40.401 | 11.9021 | 47.6968
2002-03 | 15TU106_cpx1_AB | 630 | 557 | #(-111) | 49.63 | 1.1454 | 4.11 | 7.27 | 0.1397 | 13.96 | 22.75 | 0.1584 | 0.0222 | 0.0173 | 99.203 | 65.756 |  | 1.8542 | 0.14582 | 0 | 2 | 0.03514 | 0.058329 | 0.00051097 | 0.032185 | 0.77753 | 0.096304 | 0 | 0 | 1 | 0 | 0.072484 | 0 | 0.0044202 | 0.91057 | 0.011473 | 0.001058 | 1 | 4 |  | 40.5042 | 12.0615 | 47.4343
2002-03 | 15TU106_cpx1_AB | 635 | 558 | #(-111) | 50.94 | 1.1646 | 4.03 | 6.88 | 0.1573 | 14.11 | 22.86 | 0.2912 | 0.0354 | 0.0698 | 100.5383 | 67.2225 |  | 1.8755 | 0.12449 | 0 | 2 | 0.050374 | 0.030031 | 0.0020317 | 0.03225 | 0.77448 | 0.11083 | 0 | 0 | 1 | 0 | 0.070954 | 0 | 0.0049049 | 0.90169 | 0.020786 | 0.0016625 | 1 | 4 |  | 40.9153 | 11.449 | 47.6356
2002-03 | 15TU106_cpx1_AB | 640 | 559 | rim | 49.7 | 1.2527 | 4.28 | 7.39 | 0.2153 | 14.14 | 22.26 | 0.2572 |  | 0.0039 | 99.4991 | 65.6758 |  | 1.8497 | 0.15031 | 0 | 2 | 0.03741 | 0.061214 | 0.00011475 | 0.035066 | 0.78454 | 0.081654 | 0 | 0 | 1 | 0 | 0.087114 | 0 | 0.0067862 | 0.88754 | 0.018558 | 0 | 1 | 4 |  | 41.1002 | 12.4037 | 46.4961
2002-03 | 15TU106_cpx1_AB | 645 | 560 | rim | 49.31 | 1.35 | 4.7 | 7.75 | 0.1658 | 13.85 | 22.27 | 0.3087 |  |  | 99.7045 | 64.1204 |  | 1.8333 | 0.16674 | 0 | 2 | 0.039184 | 0.074311 | 0 | 0.03775 | 0.76765 | 0.081106 | 0 | 0 | 1 | 0 | 0.085516 | 0 | 0.0052205 | 0.88701 | 0.02225 | 0 | 1 | 4 |  | 40.3852 | 12.9499 | 46.6649
2002-03 | 15TU106_cpx1_AB | 650 | 561 | rim | 49.4 | 1.3862 | 4.05 | 8.14 | 0.2093 | 14.07 | 22.1 | 0.2254 |  |  | 99.5809 | 63.3498 |  | 1.8418 | 0.15824 | 0 | 2 | 0.01971 | 0.077077 | 0 | 0.038871 | 0.78203 | 0.082308 | 0 | 0 | 1 | 0 | 0.094384 | 0 | 0.0066087 | 0.88272 | 0.016292 | 0 | 1 | 4 |  | 40.6225 | 13.5252 | 45.8523
2002-03 | 15TU106_cpx1_AB | 655 | 562 | rim | 49.17 | 1.5398 | 4.99 | 8.26 | 0.1743 | 13.16 | 21.7 | 0.3466 |  | 0.0061 | 99.3468 | 61.4379 |  | 1.8415 | 0.15855 | 0 | 2 | 0.061687 | 0.035102 | 0.00018061 | 0.043373 | 0.73475 | 0.12491 | 0 | 0 | 1 | 0 | 0.098661 | 0 | 0.0055284 | 0.87065 | 0.025165 | 0 | 1 | 4 |  | 39.3 | 14.1313 | 46.5687
2002-03 | 15TU106_cpx1_AB | 660 | 563 | rim | 51.06 | 1.2821 | 3.84 | 7.95 | 0.1134 | 13.8 | 22.02 | 0.2547 | 0.0122 |  | 100.3324 | 63.4483 |  | 1.8911 | 0.10888 | 0 | 2 | 0.058732 | 0 | 0 | 0.035715 | 0.76198 | 0.14357 | 0 | 0 | 1 | 0 | 0.10264 | 0 | 0.0035571 | 0.87373 | 0.018288 | 0.00057638 | 0.99879 | 3.9988 |  | 40.413 | 13.247 | 46.34
Distance between spots in each transect kept constant at 5 μm (or less commonly 10 μm)
FeOt: total iron as FeO
Mg# = 100 Mg / (Mg + Fe), where concentrations are expressed on a molar basis
Crystal cores are typically anhedral and Na-rich
Crystal mantles are typically euhedral and sector zoned, with prism sectors {100}, {110}, {010}, and hourglass sector {-111}
Crystal rims are typically euhedral and Al-Ti-rich

## SuppTable3
Supplementary Table 3. Instrument parameters used for LA-ICP-MS experiments.
Laser parameters | Fluence (J/cm2) | 3
| Spot size (µm)* | 10x10 / 20x20
| Stage translation speed (µm/s)* | 10 / 20
| Repetition rate (Hz) | 10
| Overlap between rasters in maps (µm) | 1
| Background between rasters (s) | 20-30
Gas flows | He (ml/min) | 350
| Ar (ml/min) | 850-950
| N2 (ml/min) | 5
ICP-MS parameters: general run | Analytes | 7Li, 27Al, 43Ca**, 45Sc, 48Ti, 51V, 52Cr, 60Ni, 90Zr, 93Nb, 178Hf, 181Ta
| Individual dwell times (ms) | 5-25
| Duty cycle (ms) | 140
ICP-MS parameters: REE run | Analytes | 43Ca**, 89Y, 139La, 140Ce, 141Pr, 146Nd, 147Sm, 153Eu, 157Gd, 159Tb, 163Dy, 165Ho, 166Er, 169Tm, 172Yb, 175Lu
| Individual dwell times (ms) | 5-15
| Duty cycle (ms) | 200
Total experiment time (min) |  | 90-200
*Spatial resolution adjusted to crystal size with a combination of spot size and translation speed (Ubide et al., 2015; Ubide and Kamber, 2018). Two sets of parameters, separated by slashes
**43Ca was used as internal standard

## SupplTable4
Supplementary Table 4. Average trace element data per sector and for the recharge zone in titanaugites 15RC018_Cpx1 and 15RC018_Cpx2, extracted from LA-ICP-MS maps using visually defined 'regions of interest' in Monocle (Petrus et al., 2017), and enrichment factor of prism {100} sectors over hourglass {-111} sectors (Fig. 7).
| Sectors {-111} | ±Int2SE | Sectors {100} | ±Int2SE | Cr-rich recharge | ±Int2SE | {100}/ {-111} | Propagated ±Int2SE | Relative error (%)
Li (ppm) | 1.0357 | 0.32631 | 1.7554 | 0.38775 | 2.4965 | 0.63634 | 1.6948 | 0.65213 | 38.4777
Al (ppm) | 25205.0564 | 126.7321 | 42699.4395 | 209.0224 | 35062.149 | 392.8634 | 1.6941 | 0.011888 | 0.70174
Sc (ppm) | 121.6303 | 0.61998 | 138.108 | 0.755 | 157.4661 | 1.6475 | 1.1355 | 0.008487 | 0.74744
Ti (ppm) | 3837.4442 | 20.226 | 7412.5938 | 41.1411 | 5613.8497 | 68.325 | 1.9316 | 0.014785 | 0.76541
V (ppm) | 234.9756 | 1.5554 | 375.2582 | 2.0985 | 276.0963 | 3.4529 | 1.597 | 0.013838 | 0.86653
Cr (ppm) | 181.3539 | 5.9443 | 129.0847 | 2.8688 | 1009.5448 | 13.4334 | 0.71178 | 0.028187 | 3.9601
Ni (ppm) | 64.8748 | 0.87533 | 57.2521 | 0.92147 | 72.8986 | 1.7727 | 0.8825 | 0.018535 | 2.1002
Zr (ppm) | 73.9204 | 0.86941 | 158.8868 | 1.12 | 95.7179 | 1.5755 | 2.1494 | 0.029473 | 1.3712
Nb (ppm) | 0.37892 | 0.015947 | 1.3606 | 0.033375 | 1.4989 | 0.096681 | 3.5907 | 0.17491 | 4.8713
Hf (ppm) | 3.2231 | 0.051742 | 6.6273 | 0.07634 | 4.1828 | 0.1011 | 2.0562 | 0.040628 | 1.9759
Ta (ppm) | 0.058971 | 0.0033489 | 0.32663 | 0.0089774 | 0.18999 | 0.012462 | 5.5389 | 0.34946 | 6.3091
Y (ppm) | 16.6185 | 0.19276 | 28.0518 | 0.23707 | 19.4662 | 0.31676 | 1.688 | 0.024225 | 1.4351
La (ppm) | 5.4029 | 0.091794 | 10.5147 | 0.14223 | 7.8542 | 0.20073 | 1.9461 | 0.042264 | 2.1717
Ce (ppm) | 18.2426 | 0.22752 | 35.718 | 0.39312 | 25.9371 | 0.5654 | 1.9579 | 0.032568 | 1.6634
Pr (ppm) | 3.2264 | 0.055654 | 5.9655 | 0.088064 | 4.1643 | 0.11527 | 1.849 | 0.041978 | 2.2704
Nd (ppm) | 17.9734 | 0.3138 | 33.1812 | 0.4889 | 22.9755 | 0.60202 | 1.8461 | 0.042176 | 2.2846
Sm (ppm) | 5.134 | 0.15327 | 9.1604 | 0.25254 | 6.5921 | 0.30143 | 1.7843 | 0.072504 | 4.0635
Eu (ppm) | 1.7727 | 0.043696 | 2.9677 | 0.059274 | 2.1625 | 0.077425 | 1.6741 | 0.053112 | 3.1725
Gd (ppm) | 5.3544 | 0.13046 | 9.2704 | 0.20129 | 6.3114 | 0.23912 | 1.7314 | 0.056505 | 3.2636
Tb (ppm) | 0.72803 | 0.018232 | 1.2875 | 0.027928 | 0.87606 | 0.035575 | 1.7685 | 0.058591 | 3.3131
Dy (ppm) | 3.8316 | 0.083417 | 6.6209 | 0.1213 | 4.7243 | 0.15211 | 1.728 | 0.049166 | 2.8453
Ho (ppm) | 0.69664 | 0.017986 | 1.1911 | 0.026767 | 0.83436 | 0.034326 | 1.7098 | 0.058523 | 3.4229
Er (ppm) | 1.5471 | 0.044277 | 2.8028 | 0.068029 | 1.8937 | 0.08017 | 1.8116 | 0.067979 | 3.7525
Tm (ppm) | 0.18033 | 0.0083331 | 0.32507 | 0.013362 | 0.1883 | 0.014495 | 1.8027 | 0.11149 | 6.1848
Yb (ppm) | 1.0836 | 0.044797 | 1.9183 | 0.069087 | 1.3694 | 0.084643 | 1.7703 | 0.097059 | 5.4827
Lu (ppm) | 0.14161 | 0.0075414 | 0.26203 | 0.011849 | 0.18031 | 0.014602 | 1.8503 | 0.12927 | 6.9863
time (s)* | 296.56 |  | 250.41 |  | 108.2685
*average signal time encompassed by each region of interest
Errors are reported as internal 2 x standard error, and propagated for the enrichment factor

## SupplTable5
Supplementary Table 5. Compositional profile across sectors of titanaugite 15RC018_Cpx1, extracted from LA-ICP-MS maps (Fig. 4) in CellSpace (Paul et al., 2012), following the transect A-B analysed by EPMA (Figs. 2, 3).
μm distance | Li (ppm) | Al (ppm) | Sc (ppm) | Ti (ppm) | V (ppm) | Cr (ppm) | Ni (ppm) | Zr (ppm) | Nb (ppm) | Hf (ppm) | Ta (ppm) | μm distance | Y (ppm) | La (ppm) | Ce (ppm) | Pr (ppm) | Nd (ppm) | Sm (ppm) | Eu (ppm) | Gd (ppm) | Tb (ppm) | Dy (ppm) | Ho (ppm) | Er (ppm) | Tm (ppm) | Yb (ppm) | Lu (ppm)
0.42 | 5.958 | 51769.5 | 71.4973 | 5525 | 364.948 | 21.814 | 31.7996 | 211.405 | 12.2142 | 6.6435 | 0.85539 | 0.44 | 34.7349 | 22.6127 | 56.697 | 8.3122 | 40.0499 | 8.8022 | 3.2367 | 10.7931 | 1.5652 | 8.0447 | 1.2672 | 3.5792 | 0.57487 | 3.3558 | 0.30546
0.84 | 5.958 | 51769.5 | 71.4973 | 5525 | 364.948 | 21.814 | 31.7996 | 211.405 | 12.2142 | 6.6435 | 0.85539 | 0.88 | 34.5827 | 22.1986 | 55.9923 | 8.3076 | 39.8004 | 8.6601 | 3.2101 | 10.7962 | 1.556 | 8.0939 | 1.2414 | 3.576 | 0.56865 | 3.3272 | 0.3032
1.26 | 6.3363 | 48139.7 | 76.4595 | 5559.8 | 348.824 | 17.3348 | 31.0606 | 202.905 | 11.7793 | 6.8238 | 0.8365 | 1.32 | 34.4892 | 21.6044 | 55.0812 | 8.3223 | 39.6849 | 8.5108 | 3.1883 | 10.8101 | 1.5549 | 8.2051 | 1.2102 | 3.5715 | 0.56236 | 3.3132 | 0.29862
1.68 | 6.5229 | 46349.1 | 78.9073 | 5576.97 | 340.869 | 15.1251 | 30.696 | 198.711 | 11.5647 | 6.9128 | 0.82718 | 1.76 | 34.5015 | 21.5879 | 55.0677 | 8.3251 | 39.7106 | 8.5129 | 3.1896 | 10.8116 | 1.5563 | 8.2128 | 1.2101 | 3.5714 | 0.56251 | 3.3161 | 0.29835
2.1 | 6.5229 | 46349.1 | 78.9073 | 5576.97 | 340.869 | 15.1251 | 30.696 | 198.711 | 11.5647 | 6.9128 | 0.82718 | 2.2 | 34.4218 | 21.259 | 55.3198 | 8.3404 | 39.2981 | 8.6452 | 3.2125 | 10.7393 | 1.5453 | 8.2307 | 1.2023 | 3.563 | 0.55368 | 3.3985 | 0.30233
2.52 | 6.4741 | 46030.1 | 79.3985 | 5567.95 | 340.263 | 13.8766 | 30.5773 | 198.446 | 11.3209 | 6.9268 | 0.82961 | 2.64 | 34.2557 | 20.1129 | 53.5924 | 8.248 | 38.4483 | 8.8596 | 3.3096 | 10.4924 | 1.5122 | 8.0764 | 1.2202 | 3.5465 | 0.53639 | 3.4022 | 0.28701
2.94 | 6.2461 | 44564.7 | 81.6233 | 5526.56 | 337.515 | 7.9208 | 30.048 | 197.301 | 10.2033 | 6.9968 | 0.83863 | 3.08 | 33.287 | 17.5723 | 51.0906 | 7.9544 | 36.3796 | 9.1823 | 3.3267 | 10.0973 | 1.5134 | 8.0904 | 1.252 | 3.5651 | 0.52972 | 3.556 | 0.27445
3.36 | 6.1941 | 44475.1 | 81.4149 | 5524.59 | 337.752 | 5.165 | 30.192 | 198.038 | 10.1603 | 7.0627 | 0.81563 | 3.52 | 33.287 | 17.5723 | 51.0906 | 7.9544 | 36.3796 | 9.1823 | 3.3267 | 10.0973 | 1.5134 | 8.0904 | 1.252 | 3.5651 | 0.52972 | 3.556 | 0.27445
3.78 | 5.9657 | 44082 | 80.5003 | 5515.96 | 338.792 | -6.9268 | 30.8238 | 201.273 | 9.9716 | 7.3521 | 0.71471 | 3.96 | 33.287 | 17.5723 | 51.0906 | 7.9544 | 36.3796 | 9.1823 | 3.3267 | 10.0973 | 1.5134 | 8.0904 | 1.252 | 3.5651 | 0.52972 | 3.556 | 0.27445
4.2 | 5.2766 | 42668.6 | 82.7089 | 5497.63 | 337.463 | -12.7361 | 31.3166 | 201.824 | 9.6245 | 7.5807 | 0.6168 | 4.4 | 32.9526 | 17.2046 | 50.242 | 7.9016 | 35.9345 | 9.0417 | 3.3653 | 10.0015 | 1.5249 | 8.0858 | 1.2625 | 3.5624 | 0.5216 | 3.4815 | 0.27018
4.62 | 4.7717 | 41594.8 | 85.161 | 5485.51 | 335.74 | -11.8447 | 31.4406 | 200.683 | 9.4075 | 7.6401 | 0.57972 | 4.84 | 32.2756 | 15.9172 | 47.7078 | 7.7095 | 34.4078 | 8.7762 | 3.3925 | 9.8501 | 1.5007 | 8.123 | 1.2593 | 3.5309 | 0.52257 | 3.3879 | 0.27424
5.04 | 4.7411 | 41206.2 | 85.8043 | 5470.89 | 335.617 | -13.4763 | 31.2885 | 199.924 | 9.1449 | 7.6104 | 0.57613 | 5.28 | 31.6882 | 14.516 | 45.0535 | 7.4947 | 32.7291 | 8.5453 | 3.3904 | 9.7392 | 1.4553 | 8.1722 | 1.2447 | 3.4878 | 0.53066 | 3.3298 | 0.28443
5.46 | 4.618 | 39646.3 | 88.3861 | 5412.21 | 335.124 | -20.0242 | 30.6783 | 196.879 | 8.0909 | 7.4913 | 0.56174 | 5.72 | 31.6888 | 14.42 | 44.7862 | 7.4542 | 32.4986 | 8.5068 | 3.3825 | 9.7392 | 1.4482 | 8.1371 | 1.2466 | 3.4647 | 0.52524 | 3.3109 | 0.28668
5.88 | 4.618 | 39646.3 | 88.3861 | 5412.21 | 335.124 | -20.0242 | 30.6783 | 196.879 | 8.0909 | 7.4913 | 0.56174 | 6.16 | 31.6136 | 13.5009 | 42.189 | 6.9943 | 30.2957 | 8.1469 | 3.3015 | 9.7109 | 1.3842 | 7.7225 | 1.2934 | 3.1804 | 0.46731 | 3.1178 | 0.30413
6.3 | 5.9208 | 38645.7 | 89.7957 | 5339.27 | 329.812 | -15.7742 | 31.7556 | 191.391 | 7.6731 | 7.4794 | 0.54782 | 6.6 | 31.5982 | 13.5557 | 42.3343 | 7.0041 | 30.4278 | 8.1705 | 3.3051 | 9.7055 | 1.3891 | 7.7281 | 1.2975 | 3.182 | 0.46929 | 3.1265 | 0.30209
6.72 | 6.4545 | 38235.8 | 90.3731 | 5309.39 | 327.636 | -14.0333 | 32.1969 | 189.143 | 7.5019 | 7.4745 | 0.54212 | 7.04 | 31.4321 | 12.5349 | 40.7204 | 6.7633 | 29.9452 | 8.1894 | 3.3138 | 9.7196 | 1.3802 | 7.7236 | 1.3072 | 3.0665 | 0.45245 | 3.1602 | 0.30178
7.14 | 6.8898 | 36710.6 | 92.1891 | 5313.94 | 327.257 | -11.5054 | 32.8348 | 188.348 | 7.2875 | 7.5527 | 0.54229 | 7.48 | 31.3321 | 12.0199 | 39.9735 | 6.6472 | 29.8147 | 8.2241 | 3.3231 | 9.7253 | 1.3799 | 7.7365 | 1.3137 | 3.0108 | 0.44582 | 3.1898 | 0.29991
7.56 | 7.592 | 34250.2 | 95.1186 | 5321.26 | 326.646 | -7.4278 | 33.8638 | 187.067 | 6.9417 | 7.6788 | 0.54256 | 7.92 | 31.3327 | 12.0101 | 39.9604 | 6.6406 | 29.8253 | 8.2127 | 3.3193 | 9.7279 | 1.381 | 7.7343 | 1.3145 | 3.0117 | 0.44506 | 3.1856 | 0.29959
7.98 | 7.5479 | 34196.7 | 94.9873 | 5313.51 | 326.247 | -7.1517 | 33.8271 | 186.588 | 6.9266 | 7.6406 | 0.53978 | 8.36 | 31.3422 | 11.8749 | 39.777 | 6.5483 | 29.9726 | 8.0527 | 3.2661 | 9.7635 | 1.3965 | 7.7039 | 1.3254 | 3.0243 | 0.43447 | 3.1271 | 0.29512
8.4 | 7.1854 | 33757.5 | 93.9096 | 5249.88 | 322.973 | -4.8859 | 33.526 | 182.654 | 6.8033 | 7.3278 | 0.517 | 8.8 | 31.3396 | 11.8181 | 39.6975 | 6.5125 | 30.0117 | 7.9918 | 3.2462 | 9.7737 | 1.4015 | 7.6918 | 1.3303 | 3.0273 | 0.42956 | 3.1041 | 0.29328
8.82 | 5.8645 | 32522.2 | 95.7281 | 5179.81 | 317.634 | -3.4019 | 32.8305 | 175.89 | 6.277 | 7.267 | 0.51998 | 9.24 | 30.8935 | 11.3353 | 38.8668 | 6.3986 | 28.8831 | 7.8715 | 3.2343 | 9.5553 | 1.3475 | 7.6279 | 1.3904 | 2.9085 | 0.35861 | 3.0026 | 0.28001
9.24 | 5.2317 | 31891 | 95.9796 | 5128.79 | 314.364 | -1.9602 | 32.4539 | 171.832 | 6.0332 | 7.1214 | 0.51213 | 9.68 | 30.8319 | 11.1544 | 38.0699 | 6.2947 | 28.4388 | 7.9333 | 3.2204 | 9.4638 | 1.313 | 7.6074 | 1.3908 | 2.9092 | 0.33578 | 2.9102 | 0.29113
9.66 | 5.1962 | 31878.6 | 96.1165 | 5127.45 | 314.228 | -1.9741 | 32.4491 | 171.688 | 6.0135 | 7.1079 | 0.51005 | 10.12 | 30.836 | 11.1287 | 37.8974 | 6.2724 | 28.3729 | 7.9551 | 3.2172 | 9.4496 | 1.3064 | 7.6049 | 1.3881 | 2.9148 | 0.33299 | 2.8905 | 0.29467
10.08 | 4.3185 | 31571.8 | 99.504 | 5094.47 | 310.849 | -2.3172 | 32.3297 | 168.12 | 5.5268 | 6.7732 | 0.45849 | 10.56 | 30.4066 | 10.8344 | 36.9849 | 6.1695 | 27.9349 | 7.921 | 3.166 | 9.3467 | 1.2954 | 7.6921 | 1.3651 | 3.0168 | 0.34246 | 2.8486 | 0.28854
10.5 | 3.943 | 31440.6 | 100.953 | 5080.37 | 309.403 | -2.4639 | 32.2787 | 166.594 | 5.3186 | 6.6301 | 0.43643 | 11 | 29.8392 | 10.3534 | 35.8992 | 6.0861 | 27.4899 | 7.7584 | 3.0376 | 9.3197 | 1.2738 | 7.5985 | 1.3541 | 3.0634 | 0.33615 | 2.7248 | 0.28214
10.92 | 3.943 | 31440.6 | 100.953 | 5080.37 | 309.403 | -2.4639 | 32.2787 | 166.594 | 5.3186 | 6.6301 | 0.43643 | 11.44 | 29.8063 | 10.3222 | 35.8434 | 6.0833 | 27.4558 | 7.7478 | 3.0297 | 9.3153 | 1.2728 | 7.5869 | 1.3548 | 3.0645 | 0.33535 | 2.7188 | 0.28179
11.34 | 5.3223 | 30112.9 | 99.2104 | 4933.71 | 299.829 | 2.5816 | 32.3904 | 162.126 | 4.6009 | 6.5518 | 0.41738 | 11.88 | 29.8063 | 10.3222 | 35.8434 | 6.0833 | 27.4558 | 7.7478 | 3.0297 | 9.3153 | 1.2728 | 7.5869 | 1.3548 | 3.0645 | 0.33535 | 2.7188 | 0.28179
11.76 | 5.5655 | 29965.3 | 98.8225 | 4909.61 | 298.192 | 4.4385 | 32.8232 | 160.647 | 4.3996 | 6.5438 | 0.42722 | 12.32 | 29.7211 | 10.2504 | 35.748 | 6.0917 | 27.3195 | 7.7428 | 3.0311 | 9.0071 | 1.2926 | 7.5213 | 1.3471 | 2.9685 | 0.33977 | 2.6831 | 0.27049
12.18 | 4.7317 | 29233.3 | 97.4911 | 7946.22 | 292.106 | 9.8538 | 35.4214 | 149.933 | 4.3694 | 6.289 | 0.36791 | 12.76 | 29.8827 | 10.0096 | 35.2412 | 6.0144 | 27.403 | 7.605 | 3.1129 | 8.6715 | 1.3154 | 7.2616 | 1.3368 | 2.7621 | 0.34019 | 2.5645 | 0.25833
12.6 | 3.6368 | 28233.1 | 95.7593 | 12581.4 | 283.527 | 8.9226 | 36.7987 | 140.592 | 4.0958 | 6.078 | 0.30916 | 13.2 | 30.0727 | 9.7316 | 34.8079 | 5.9401 | 27.5665 | 7.6295 | 3.1685 | 8.6432 | 1.2958 | 7.1083 | 1.3172 | 2.7842 | 0.33662 | 2.528 | 0.26904
13.02 | 1.5899 | 28752.2 | 94.2518 | 15284 | 279.72 | 6.0101 | 37.0538 | 137.394 | 3.516 | 5.8446 | 0.33176 | 13.64 | 29.9835 | 9.5805 | 34.4509 | 5.9122 | 27.4857 | 7.7798 | 3.1474 | 8.5633 | 1.2664 | 7.0021 | 1.2946 | 2.8461 | 0.33685 | 2.5437 | 0.27322
13.44 | -0.46808 | 28417.3 | 91.6112 | 17557.6 | 275.449 | 3.6564 | 35.8942 | 133.167 | 3.2237 | 5.343 | 0.26277 | 14.08 | 29.881 | 9.7862 | 33.5712 | 5.9737 | 27.5173 | 7.9752 | 3.1384 | 8.9185 | 1.2245 | 6.91 | 1.3008 | 2.6829 | 0.3186 | 2.5899 | 0.25013
13.86 | -0.18351 | 28430 | 92.6664 | 17849.9 | 270.341 | -1.0532 | 33.47 | 136.029 | 3.1027 | 5.4655 | 0.24435 | 14.52 | 29.7431 | 9.9783 | 33.152 | 5.9671 | 27.4284 | 8.0729 | 3.0957 | 9.1462 | 1.2119 | 6.8502 | 1.3137 | 2.634 | 0.31024 | 2.601 | 0.23775
14.28 | 0.93382 | 28559.7 | 93.7731 | 16237.6 | 267.256 | -3.4675 | 29.977 | 139.59 | 3.1365 | 5.553 | 0.22018 | 14.96 | 29.6436 | 10.1104 | 33.1011 | 5.9213 | 27.2563 | 8.096 | 3.0443 | 9.2766 | 1.2342 | 6.8688 | 1.3372 | 2.709 | 0.30664 | 2.5766 | 0.23668
14.7 | 0.95648 | 28227.6 | 93.9131 | 15726.6 | 266.441 | -3.8232 | 29.2062 | 139.454 | 3.0237 | 5.4531 | 0.2115 | 15.4 | 29.6086 | 10.1306 | 33.2577 | 5.8151 | 27.4934 | 8.1879 | 3.0681 | 9.3382 | 1.2778 | 6.8122 | 1.3321 | 2.73 | 0.29569 | 2.5108 | 0.23763
15.12 | 0.99951 | 27433.7 | 94.2743 | 14559 | 264.316 | -4.8494 | 27.3272 | 139.191 | 2.748 | 5.219 | 0.19043 | 15.84 | 29.4936 | 10.1749 | 33.3238 | 5.7414 | 27.5052 | 8.0309 | 3.0236 | 9.139 | 1.2585 | 6.5453 | 1.3397 | 2.6749 | 0.29877 | 2.4689 | 0.23388
15.54 | 0.94111 | 27393.4 | 94.4352 | 14793.2 | 263.247 | -5.8551 | 27.0366 | 139.516 | 2.7018 | 5.233 | 0.1877 | 16.28 | 29.4813 | 10.2044 | 33.4918 | 5.7322 | 27.489 | 7.8618 | 2.9563 | 9.0781 | 1.238 | 6.4877 | 1.3447 | 2.5985 | 0.29955 | 2.4946 | 0.22244
15.96 | 0.54432 | 27347.8 | 95.0018 | 14267.2 | 262.544 | -3.826 | 26.4716 | 138.359 | 2.7222 | 5.2871 | 0.18325 | 16.72 | 29.6212 | 10.2844 | 33.5676 | 5.7169 | 27.5919 | 7.7363 | 2.9696 | 9.2654 | 1.2364 | 6.5367 | 1.3439 | 2.5857 | 0.27996 | 2.3963 | 0.23091
16.38 | -0.43207 | 27224.3 | 96.422 | 13077.5 | 260.491 | 0.72961 | 25.0116 | 135.679 | 2.7558 | 5.4223 | 0.17161 | 17.16 | 29.2134 | 10.4003 | 32.5248 | 5.6741 | 27.8911 | 7.6548 | 3.005 | 9.3772 | 1.2606 | 6.5224 | 1.3444 | 2.5647 | 0.28454 | 2.2531 | 0.20013
16.8 | -0.47807 | 27218.7 | 96.4885 | 13020 | 260.399 | 0.95014 | 24.9438 | 135.55 | 2.7576 | 5.4286 | 0.17107 | 17.6 | 28.7176 | 10.5259 | 31.2676 | 5.6238 | 28.2352 | 7.5819 | 3.0431 | 9.4817 | 1.2875 | 6.4966 | 1.3442 | 2.5422 | 0.29278 | 2.0953 | 0.16335
17.22 | -0.46333 | 27226.2 | 96.553 | 13066.8 | 260.478 | 1.1706 | 24.8375 | 135.69 | 2.7616 | 5.4256 | 0.17061 | 18.04 | 28.9556 | 10.701 | 31.1325 | 5.5618 | 28.0995 | 7.9829 | 3.0469 | 9.1176 | 1.306 | 6.4741 | 1.3186 | 2.5246 | 0.27989 | 2.0386 | 0.16391
17.64 | 0.31132 | 27200.9 | 97.6281 | 12598.1 | 257.196 | 2.049 | 24.4346 | 136.134 | 2.7715 | 5.3483 | 0.18433 | 18.48 | 29.026 | 10.6871 | 30.9941 | 5.4149 | 28.4265 | 8.1358 | 3.0573 | 9.109 | 1.3198 | 6.4304 | 1.2991 | 2.6095 | 0.27886 | 2.0249 | 0.15787
18.06 | 1.0842 | 27308.4 | 99.4324 | 13055.8 | 256.275 | 6.3151 | 22.3913 | 138.756 | 2.8443 | 5.2446 | 0.18601 | 18.92 | 28.7805 | 10.4821 | 30.7697 | 5.3042 | 29.0173 | 8.1384 | 3.034 | 9.2123 | 1.3265 | 6.518 | 1.2766 | 2.6514 | 0.294 | 1.9803 | 0.17461
18.48 | 1.0842 | 27308.4 | 99.4324 | 13055.8 | 256.275 | 6.3151 | 22.3913 | 138.756 | 2.8443 | 5.2446 | 0.18601 | 19.36 | 28.7043 | 10.436 | 30.7182 | 5.2999 | 29.1121 | 8.141 | 3.0235 | 9.2088 | 1.327 | 6.5566 | 1.2715 | 2.6408 | 0.29801 | 1.9628 | 0.18201
18.9 | 1.0109 | 27354.9 | 99.723 | 12921.9 | 256.194 | 6.1324 | 23.131 | 138.708 | 2.841 | 5.2384 | 0.18597 | 19.8 | 28.7421 | 10.4102 | 30.6817 | 5.2987 | 29.1719 | 8.2084 | 3.0324 | 9.2304 | 1.3318 | 6.5896 | 1.2658 | 2.6203 | 0.29573 | 1.9581 | 0.18399
19.32 | 0.50111 | 27678.1 | 101.742 | 11991.5 | 255.635 | 4.863 | 28.2711 | 138.369 | 2.8181 | 5.1953 | 0.18568 | 20.24 | 28.755 | 10.3411 | 30.466 | 5.2929 | 29.2456 | 8.345 | 3.0319 | 9.2645 | 1.3342 | 6.6213 | 1.2468 | 2.5566 | 0.28727 | 1.9433 | 0.18802
19.74 | 0.20596 | 27874.7 | 102.151 | 8268.19 | 255.03 | 4.7908 | 29.0412 | 137.865 | 2.8426 | 5.0988 | 0.17756 | 20.68 | 28.4142 | 10.388 | 29.828 | 5.1535 | 28.8455 | 8.5041 | 2.9794 | 9.1586 | 1.3024 | 6.334 | 1.2495 | 2.4319 | 0.26791 | 1.8904 | 0.18793
20.16 | -0.032911 | 28036.3 | 102.279 | 4410.48 | 254.466 | 4.9081 | 29.0796 | 137.375 | 2.8724 | 5.0017 | 0.16889 | 21.12 | 28.0622 | 10.4183 | 29.7927 | 5.0426 | 28.6073 | 8.4528 | 2.9766 | 9.1494 | 1.2627 | 6.3239 | 1.248 | 2.4428 | 0.26654 | 1.794 | 0.18789
20.58 | 0.14145 | 28111.6 | 102.614 | 4422.03 | 254.915 | 3.5838 | 28.6896 | 137.645 | 2.8332 | 4.9967 | 0.17154 | 21.56 | 27.913 | 10.3778 | 29.815 | 5.026 | 28.5923 | 8.391 | 2.9752 | 9.1873 | 1.2432 | 6.4083 | 1.2317 | 2.4591 | 0.26701 | 1.7449 | 0.18909
21 | 1.0805 | 28517.5 | 104.417 | 4484.27 | 257.332 | -3.5484 | 26.589 | 139.096 | 2.6222 | 4.9696 | 0.18585 | 22 | 27.93 | 10.3851 | 29.9075 | 5.0104 | 28.5473 | 8.3961 | 2.9811 | 9.1919 | 1.2432 | 6.4315 | 1.2347 | 2.4623 | 0.26656 | 1.7581 | 0.19051
21.42 | 1.0895 | 28521.4 | 104.435 | 4484.87 | 257.355 | -3.6167 | 26.5689 | 139.11 | 2.6201 | 4.9693 | 0.18598 | 22.44 | 28.0537 | 10.438 | 30.5795 | 4.8973 | 28.2196 | 8.4336 | 3.0242 | 9.2253 | 1.2435 | 6.6008 | 1.2565 | 2.4858 | 0.26326 | 1.8539 | 0.2009
21.84 | 1.7778 | 28027 | 105.586 | 4475.47 | 254.077 | -5.8919 | 26.1301 | 137.469 | 2.488 | 5.0339 | 0.184 | 22.88 | 28.0646 | 10.4427 | 30.6385 | 4.8873 | 28.1909 | 8.4369 | 3.028 | 9.2282 | 1.2436 | 6.6156 | 1.2584 | 2.4878 | 0.26297 | 1.8624 | 0.20181
22.26 | 2.1241 | 27778.3 | 106.165 | 4470.74 | 252.428 | -7.0366 | 25.9093 | 136.644 | 2.4215 | 5.0665 | 0.183 | 23.32 | 27.6119 | 10.4745 | 30.74 | 4.7271 | 27.9856 | 8.2649 | 2.8993 | 9.3303 | 1.2709 | 6.7377 | 1.2489 | 2.4601 | 0.26778 | 1.8346 | 0.21223
22.68 | 2.0656 | 27950.5 | 108.117 | 4481.85 | 252.645 | -10.0142 | 25.6211 | 136.023 | 2.4368 | 5.0806 | 0.19718 | 23.76 | 27.516 | 10.4813 | 30.7615 | 4.6931 | 27.942 | 8.2284 | 2.872 | 9.352 | 1.2767 | 6.7635 | 1.2469 | 2.4542 | 0.2688 | 1.8287 | 0.21443
23.1 | 1.8409 | 28266.1 | 112.17 | 4507.51 | 252.967 | -15.9657 | 25.3008 | 134.403 | 2.4448 | 5.0945 | 0.22719 | 24.2 | 27.619 | 10.498 | 30.6475 | 4.7315 | 28.3639 | 8.041 | 2.8229 | 9.3811 | 1.2774 | 6.7672 | 1.263 | 2.4344 | 0.27338 | 1.8323 | 0.22106
23.52 | 0.94407 | 28096.5 | 114.115 | 4539.55 | 252.145 | -17.0606 | 27.2753 | 131.082 | 2.2655 | 4.9836 | 0.24599 | 24.64 | 27.785 | 10.3139 | 30.4307 | 4.7645 | 29.0796 | 8.0942 | 2.7552 | 9.3143 | 1.277 | 6.7806 | 1.2755 | 2.4615 | 0.30372 | 1.9054 | 0.23029
23.94 | 0.94407 | 28096.5 | 114.115 | 4539.55 | 252.145 | -17.0606 | 27.2753 | 131.082 | 2.2655 | 4.9836 | 0.24599 | 25.08 | 27.9891 | 10.0828 | 30.3271 | 4.7335 | 29.7398 | 8.4698 | 2.6814 | 9.216 | 1.2642 | 6.7733 | 1.2684 | 2.5071 | 0.34394 | 2.0212 | 0.23747
24.36 | 0.94407 | 28096.5 | 114.115 | 4539.55 | 252.145 | -17.0606 | 27.2753 | 131.082 | 2.2655 | 4.9836 | 0.24599 | 25.52 | 28.2056 | 10.1454 | 30.449 | 4.6632 | 30.1401 | 8.6894 | 2.597 | 9.2627 | 1.2393 | 6.7274 | 1.2558 | 2.4821 | 0.35586 | 2.0738 | 0.24252
24.78 | 0.87709 | 28614.7 | 116.228 | 4545.51 | 251.437 | -19.1877 | 28.19 | 130.967 | 2.3079 | 5.147 | 0.26037 | 25.96 | 28.2056 | 10.1454 | 30.449 | 4.6632 | 30.1401 | 8.6894 | 2.597 | 9.2627 | 1.2393 | 6.7274 | 1.2558 | 2.4821 | 0.35586 | 2.0738 | 0.24252
25.2 | 0.8387 | 29407.3 | 119.769 | 4563.43 | 251.162 | -23.1521 | 29.7385 | 131.082 | 2.3188 | 5.4417 | 0.28002 | 26.4 | 28.4661 | 10.016 | 30.7551 | 4.6506 | 29.7044 | 8.8111 | 2.5232 | 9.1707 | 1.2401 | 6.796 | 1.2475 | 2.5787 | 0.38324 | 2.0256 | 0.24088
25.62 | 1.0094 | 29904.1 | 122.925 | 4601.42 | 253.448 | -27.7982 | 31.1639 | 132.045 | 2.1616 | 5.7627 | 0.28522 | 26.84 | 28.565 | 9.9419 | 30.8009 | 4.6551 | 29.5596 | 8.8664 | 2.4898 | 9.1413 | 1.2382 | 6.8485 | 1.2322 | 2.6378 | 0.39598 | 2.0026 | 0.24094
26.04 | 1.0639 | 29926.7 | 123.027 | 4604.26 | 253.494 | -28.1966 | 31.2698 | 132.149 | 2.1561 | 5.7587 | 0.28647 | 27.28 | 28.5657 | 9.8337 | 30.4983 | 4.6946 | 29.6481 | 8.9058 | 2.4666 | 9.1651 | 1.2284 | 6.9628 | 1.1797 | 2.7342 | 0.40611 | 1.9824 | 0.24385
26.46 | 2.5034 | 30522.1 | 125.729 | 4679.14 | 254.709 | -38.7126 | 34.064 | 134.884 | 2.0097 | 5.6495 | 0.31955 | 27.72 | 28.5657 | 9.8196 | 30.459 | 4.6998 | 29.6596 | 8.9109 | 2.4635 | 9.1682 | 1.2271 | 6.9776 | 1.1728 | 2.7467 | 0.40743 | 1.9797 | 0.24423
26.88 | 2.7261 | 30615.9 | 126.158 | 4690.84 | 254.905 | -40.3531 | 34.5007 | 135.31 | 1.9866 | 5.6339 | 0.32467 | 28.16 | 28.5662 | 9.7876 | 30.4608 | 4.6954 | 29.6183 | 8.8891 | 2.4715 | 9.1547 | 1.2264 | 7.0119 | 1.1706 | 2.7524 | 0.40472 | 1.9742 | 0.24615
27.3 | 2.2321 | 31253.1 | 129.773 | 4756.26 | 260.011 | -44.9565 | 35.1548 | 136.399 | 1.9086 | 5.7404 | 0.321 | 28.6 | 28.4584 | 9.5202 | 30.3026 | 4.6439 | 29.1089 | 8.8078 | 2.5438 | 8.9786 | 1.2038 | 7.33 | 1.1342 | 2.7807 | 0.38635 | 1.9367 | 0.26572
27.72 | 2.2547 | 31581 | 131.775 | 4799.2 | 264.648 | -48.1955 | 35.3707 | 137.106 | 1.8999 | 5.7972 | 0.31564 | 29.04 | 28.3427 | 9.5286 | 30.109 | 4.6502 | 28.9214 | 8.9596 | 2.5686 | 8.91 | 1.1824 | 7.3661 | 1.1161 | 2.764 | 0.39192 | 1.9401 | 0.26979
28.14 | 1.6276 | 31347.4 | 133.149 | 4810.39 | 263.595 | -45.6904 | 33.8549 | 136.999 | 1.8272 | 5.8604 | 0.31143 | 29.48 | 28.3859 | 9.512 | 30.0827 | 4.689 | 28.9946 | 8.952 | 2.6086 | 8.9613 | 1.1715 | 7.3854 | 1.1276 | 2.7634 | 0.38821 | 1.9365 | 0.26833
28.56 | -0.66886 | 30597.7 | 135.683 | 4854.05 | 267.737 | -29.1146 | 30.589 | 143.261 | 1.7379 | 5.9454 | 0.29661 | 29.92 | 28.4214 | 9.5088 | 30.0775 | 4.7075 | 29.039 | 8.9539 | 2.6287 | 8.9865 | 1.1658 | 7.3876 | 1.1341 | 2.7583 | 0.38559 | 1.9332 | 0.26822
28.98 | -2.9933 | 29684 | 136.508 | 4883.79 | 269.348 | -10.0489 | 30.6169 | 147.292 | 1.7252 | 5.9342 | 0.26685 | 30.36 | 28.7416 | 9.6068 | 30.2214 | 4.7178 | 29.2499 | 9.0769 | 2.6614 | 9.0084 | 1.152 | 7.2406 | 1.1573 | 2.6562 | 0.36719 | 1.9003 | 0.2804
29.4 | -5.6159 | 28747.4 | 141.096 | 4844.31 | 265.046 | 14.5955 | 35.8147 | 145.592 | 2.5465 | 5.6444 | 0.19167 | 30.8 | 28.8792 | 9.5763 | 30.0741 | 4.8026 | 29.4908 | 9.1863 | 2.7331 | 9.1315 | 1.1555 | 7.1606 | 1.1728 | 2.6176 | 0.36208 | 1.8655 | 0.28454
29.82 | -5.7686 | 28665.4 | 143.365 | 4842.51 | 262.061 | 25.7588 | 38.3606 | 142.458 | 2.9332 | 5.4897 | 0.16342 | 31.24 | 28.7789 | 9.4443 | 29.4853 | 4.896 | 29.9122 | 9.4245 | 2.7801 | 9.3129 | 1.2493 | 6.9164 | 1.1436 | 2.5891 | 0.3814 | 1.7683 | 0.29404
30.24 | -4.8229 | 28945.8 | 144.416 | 4784.04 | 261.296 | 25.3197 | 37.7042 | 142.771 | 3.113 | 5.6136 | 0.16304 | 31.68 | 28.3245 | 9.184 | 29.0529 | 5.008 | 29.8836 | 9.3019 | 2.8083 | 9.0826 | 1.197 | 6.6877 | 1.1181 | 2.5865 | 0.41263 | 1.7368 | 0.28415
30.66 | -2.0179 | 29483.3 | 144.385 | 4723.22 | 261.302 | 28.7046 | 36.8231 | 142.116 | 3.324 | 5.7847 | 0.16543 | 32.12 | 27.6473 | 9.1377 | 29.0543 | 5.086 | 29.4197 | 9.4318 | 2.7214 | 8.8967 | 1.1709 | 6.7027 | 1.1101 | 2.6077 | 0.42594 | 1.7169 | 0.27405
31.08 | -2.0109 | 29484.1 | 144.402 | 4723.36 | 261.32 | 28.6827 | 36.8258 | 142.124 | 3.3229 | 5.785 | 0.16539 | 32.56 | 27.4705 | 9.0838 | 28.994 | 5.0984 | 29.2078 | 9.3992 | 2.7073 | 8.8743 | 1.1675 | 6.6736 | 1.1116 | 2.5993 | 0.42915 | 1.6952 | 0.27187
31.5 | -0.92376 | 29607.7 | 147.006 | 4743.83 | 264.128 | 25.2783 | 37.2431 | 143.461 | 3.1477 | 5.8331 | 0.15911 | 33 | 27.2071 | 9.0361 | 28.6938 | 5.109 | 28.7914 | 9.1698 | 2.6585 | 8.8191 | 1.1578 | 6.7228 | 1.109 | 2.6086 | 0.44179 | 1.6868 | 0.27972
31.92 | -0.00049082 | 29712.7 | 149.218 | 4761.21 | 266.513 | 22.3869 | 37.5975 | 144.597 | 2.9989 | 5.8741 | 0.15377 | 33.44 | 27.2293 | 8.9852 | 28.2035 | 5.2157 | 28.5605 | 9.2091 | 2.662 | 8.8032 | 1.1327 | 6.8661 | 1.1224 | 2.5623 | 0.44827 | 1.6878 | 0.28627
32.34 | 0.46876 | 29783.6 | 150.158 | 4760.76 | 266.466 | 23.7486 | 37.0835 | 144.716 | 3.061 | 5.8272 | 0.14765 | 33.88 | 27.0838 | 9.0111 | 27.8715 | 5.1414 | 28.2577 | 9.1116 | 2.6209 | 8.6236 | 1.1864 | 6.9382 | 1.1058 | 2.5559 | 0.44697 | 1.6946 | 0.2773
32.76 | 1.6812 | 29682.2 | 149.217 | 4689.15 | 261.313 | 24.0556 | 36.5219 | 144.505 | 3.0639 | 5.7231 | 0.15457 | 34.32 | 26.4676 | 8.8124 | 27.2468 | 5.1923 | 28.083 | 8.4072 | 2.6469 | 9.2739 | 1.2292 | 6.9007 | 1.1725 | 2.526 | 0.4574 | 1.5827 | 0.28878
33.18 | 4.022 | 29639.8 | 149.216 | 4588.85 | 254.075 | 26.3784 | 35.0246 | 144.378 | 3.1544 | 5.5129 | 0.15568 | 34.76 | 26.1528 | 8.8701 | 26.8545 | 5.0993 | 27.7122 | 7.9157 | 2.6644 | 9.2452 | 1.249 | 6.7873 | 1.1728 | 2.4737 | 0.43295 | 1.4982 | 0.2962
33.6 | 4.022 | 29639.8 | 149.216 | 4588.85 | 254.075 | 26.3784 | 35.0246 | 144.378 | 3.1544 | 5.5129 | 0.15568 | 35.2 | 26.3131 | 8.8822 | 26.8655 | 5.1396 | 27.7952 | 7.9964 | 2.6852 | 9.303 | 1.2593 | 6.8111 | 1.1835 | 2.4538 | 0.43258 | 1.4993 | 0.29351
34.02 | 4.022 | 29639.8 | 149.216 | 4588.85 | 254.075 | 26.3784 | 35.0246 | 144.378 | 3.1544 | 5.5129 | 0.15568 | 35.64 | 26.5603 | 8.7939 | 26.8857 | 5.1245 | 28.0708 | 8.1848 | 2.6362 | 9.4099 | 1.2426 | 6.8052 | 1.1881 | 2.5256 | 0.43086 | 1.563 | 0.28934
34.44 | 4.1078 | 29802.6 | 150.225 | 4610.59 | 253.514 | 24.1234 | 35.6588 | 147.613 | 3.0075 | 5.669 | 0.15013 | 36.08 | 26.8628 | 8.692 | 26.8871 | 5.0727 | 28.2166 | 8.4214 | 2.5917 | 9.592 | 1.2187 | 6.744 | 1.1925 | 2.6195 | 0.4251 | 1.6074 | 0.27953
34.86 | 3.7229 | 30276 | 150.777 | 4590.23 | 254.496 | 25.5301 | 38.6929 | 151.877 | 2.9977 | 5.8219 | 0.1633 | 36.52 | 27.0783 | 8.6567 | 26.8682 | 5.0194 | 27.976 | 8.5543 | 2.6145 | 9.7886 | 1.2153 | 6.6455 | 1.2007 | 2.6441 | 0.41812 | 1.5561 | 0.26506
35.28 | 3.6559 | 30345 | 150.816 | 4585.81 | 254.684 | 25.8727 | 39.1559 | 152.41 | 3.0034 | 5.839 | 0.16572 | 36.96 | 27.3616 | 8.4095 | 26.9847 | 4.9893 | 28.3483 | 8.6227 | 2.5183 | 9.896 | 1.2329 | 6.6805 | 1.2192 | 2.6777 | 0.43031 | 1.5887 | 0.25729
35.7 | 3.2707 | 30268.9 | 151.523 | 4541.41 | 253.781 | 27.4143 | 40.504 | 152.838 | 2.9847 | 5.7968 | 0.17272 | 37.4 | 27.1763 | 8.3059 | 26.7463 | 4.8235 | 28.2552 | 8.4729 | 2.5138 | 9.6947 | 1.1773 | 6.581 | 1.2482 | 2.7231 | 0.42551 | 1.628 | 0.26998
36.12 | 2.7962 | 29508.9 | 153.073 | 4459.84 | 249.869 | 28.7123 | 40.3155 | 149.651 | 2.8886 | 5.5468 | 0.17153 | 37.84 | 27.1651 | 8.2887 | 26.7025 | 4.7983 | 28.2517 | 8.4579 | 2.5165 | 9.6643 | 1.1678 | 6.5661 | 1.2554 | 2.7292 | 0.42452 | 1.6365 | 0.27207
36.54 | 2.7962 | 29508.9 | 153.073 | 4459.84 | 249.869 | 28.7123 | 40.3155 | 149.651 | 2.8886 | 5.5468 | 0.17153 | 38.28 | 27.1651 | 8.2887 | 26.7025 | 4.7983 | 28.2517 | 8.4579 | 2.5165 | 9.6643 | 1.1678 | 6.5661 | 1.2554 | 2.7292 | 0.42452 | 1.6365 | 0.27207
36.96 | 5.1939 | 29228.5 | 154.981 | 4384.71 | 243.229 | 24.1053 | 40.1489 | 142.908 | 3.0654 | 5.5324 | 0.15205 | 38.72 | 27.2119 | 8.2653 | 26.4772 | 4.7695 | 27.9722 | 8.3764 | 2.5552 | 9.5612 | 1.16 | 6.4953 | 1.2717 | 2.7527 | 0.419 | 1.6478 | 0.26316
37.38 | 5.8525 | 29151.5 | 155.506 | 4364.07 | 241.406 | 22.8399 | 40.1031 | 141.056 | 3.114 | 5.5285 | 0.1467 | 39.16 | 27.264 | 8.2061 | 25.8816 | 4.6988 | 27.3632 | 8.178 | 2.6535 | 9.2516 | 1.1437 | 6.3411 | 1.3072 | 2.8179 | 0.40394 | 1.7016 | 0.24215
37.8 | 6.4745 | 29357.4 | 157.967 | 4490.85 | 244.414 | 19.8178 | 42.5918 | 144.699 | 3.4234 | 5.3979 | 0.14486 | 39.6 | 27.2652 | 8.2057 | 25.8821 | 4.6985 | 27.3589 | 8.1753 | 2.6536 | 9.2527 | 1.1435 | 6.3402 | 1.3076 | 2.8175 | 0.4041 | 1.6996 | 0.24224
38.22 | 7.2111 | 29601.2 | 160.882 | 4641 | 247.977 | 16.2388 | 45.5392 | 149.013 | 3.7898 | 5.2433 | 0.14268 | 40.04 | 27.1221 | 8.2587 | 25.8264 | 4.7231 | 27.8538 | 8.4733 | 2.6417 | 9.1311 | 1.1699 | 6.4333 | 1.2666 | 2.8622 | 0.38606 | 1.9328 | 0.23142
38.64 | 7.4915 | 29604.1 | 160.718 | 4642.13 | 248.263 | 15.664 | 45.4027 | 149.773 | 3.7296 | 5.2592 | 0.1458 | 40.48 | 27.0941 | 8.2691 | 25.8155 | 4.7279 | 27.9504 | 8.5313 | 2.6394 | 9.1074 | 1.175 | 6.4514 | 1.2586 | 2.8709 | 0.38254 | 1.9783 | 0.22931
39.06 | 9.2808 | 29622.2 | 159.677 | 4649.39 | 250.091 | 11.9956 | 44.5322 | 154.626 | 3.3459 | 5.3605 | 0.1657 | 40.92 | 26.9998 | 8.1625 | 25.9795 | 4.594 | 27.6388 | 8.3015 | 2.6141 | 8.9243 | 1.1599 | 6.4848 | 1.2466 | 2.9374 | 0.38803 | 1.9113 | 0.22338
39.48 | 9.3498 | 29622.9 | 159.637 | 4649.67 | 250.161 | 11.8542 | 44.4986 | 154.813 | 3.3311 | 5.3644 | 0.16647 | 41.36 | 27.0527 | 8.0363 | 26.2772 | 4.4762 | 27.4423 | 8.1312 | 2.629 | 8.805 | 1.1611 | 6.6077 | 1.2494 | 3.0484 | 0.40391 | 1.8662 | 0.22144
39.9 | 9.8237 | 29226.5 | 159.555 | 4583.22 | 252.15 | 16.1316 | 43.0188 | 153.85 | 3.1257 | 5.3895 | 0.17723 | 41.8 | 26.8247 | 8.0483 | 26.5608 | 4.3759 | 27.4625 | 8.0178 | 2.602 | 8.6198 | 1.1515 | 6.5536 | 1.2657 | 3.077 | 0.40462 | 1.8338 | 0.2075
40.32 | 9.5692 | 28729.1 | 160.737 | 4569.49 | 252.429 | 15.5685 | 43.212 | 154.63 | 2.8975 | 5.2831 | 0.1824 | 42.24 | 26.8247 | 8.0483 | 26.5608 | 4.3759 | 27.4625 | 8.0178 | 2.602 | 8.6198 | 1.1515 | 6.5536 | 1.2657 | 3.077 | 0.40462 | 1.8338 | 0.2075
40.74 | 9.0966 | 28347.9 | 162.063 | 4581.75 | 251.918 | 13.198 | 44.0302 | 155.879 | 2.7321 | 5.1565 | 0.18365 | 42.68 | 26.8247 | 8.0483 | 26.5608 | 4.3759 | 27.4625 | 8.0178 | 2.602 | 8.6198 | 1.1515 | 6.5536 | 1.2657 | 3.077 | 0.40462 | 1.8338 | 0.2075
41.16 | 9.0966 | 28347.9 | 162.063 | 4581.75 | 251.918 | 13.198 | 44.0302 | 155.879 | 2.7321 | 5.1565 | 0.18365 | 43.12 | 26.2164 | 7.7407 | 25.2748 | 4.3758 | 27.406 | 7.845 | 2.5007 | 8.3142 | 1.171 | 6.4287 | 1.2102 | 3.1157 | 0.41766 | 1.6929 | 0.19604
41.58 | 9.0966 | 28347.9 | 162.063 | 4581.75 | 251.918 | 13.198 | 44.0302 | 155.879 | 2.7321 | 5.1565 | 0.18365 | 43.56 | 25.9495 | 7.618 | 24.8525 | 4.3596 | 27.2791 | 7.7866 | 2.4676 | 8.1635 | 1.1777 | 6.3682 | 1.1907 | 3.1184 | 0.41974 | 1.6458 | 0.19064
42 | 8.9225 | 27906.2 | 160.072 | 4516.79 | 244.77 | 17.137 | 44.4805 | 155.681 | 2.9711 | 4.9517 | 0.19916 | 44 | 25.8145 | 7.5745 | 24.853 | 4.3271 | 27.0612 | 7.7832 | 2.4681 | 8.0622 | 1.1782 | 6.329 | 1.1882 | 3.0981 | 0.4153 | 1.6441 | 0.18732
42.42 | 8.9545 | 27870 | 159.525 | 4503.31 | 243.988 | 18.8746 | 44.3725 | 155.58 | 3.0006 | 4.9318 | 0.1997 | 44.44 | 25.5644 | 7.4963 | 24.8547 | 4.2558 | 26.6307 | 7.7467 | 2.4685 | 7.8624 | 1.1762 | 6.2616 | 1.1836 | 3.0577 | 0.40493 | 1.6433 | 0.1815
42.84 | 8.9745 | 27952.8 | 160.811 | 4532.45 | 247.009 | 22.0107 | 44.4014 | 156.218 | 3.0353 | 4.9446 | 0.18924 | 44.88 | 25.4163 | 7.4085 | 24.8695 | 4.2061 | 26.1977 | 7.855 | 2.4989 | 7.8164 | 1.168 | 6.2621 | 1.1711 | 3.0827 | 0.40005 | 1.6261 | 0.18008
43.26 | 8.7013 | 28088 | 166.903 | 4660.48 | 256.177 | 25.4728 | 45.5388 | 158.864 | 3.1744 | 4.9388 | 0.16301 | 45.32 | 25.278 | 7.3957 | 25.3421 | 4.0625 | 25.4283 | 7.5444 | 2.5261 | 7.8396 | 1.1107 | 6.4161 | 1.1764 | 3.0511 | 0.35514 | 1.5729 | 0.21157
43.68 | 8.5497 | 28107.8 | 166.541 | 4631.92 | 254.764 | 43.5525 | 46.5462 | 155.474 | 3.0034 | 5.0621 | 0.16331 | 45.76 | 25.2786 | 7.3992 | 25.3634 | 4.0588 | 25.4148 | 7.5259 | 2.5259 | 7.8432 | 1.1086 | 6.4228 | 1.1772 | 3.0485 | 0.35339 | 1.5712 | 0.21308
44.1 | 8.9511 | 27605.6 | 166.81 | 4569.96 | 254.038 | 67.2824 | 47.6995 | 149.259 | 3.0419 | 4.8696 | 0.17298 | 46.2 | 25.2786 | 7.3992 | 25.3634 | 4.0588 | 25.4148 | 7.5259 | 2.5259 | 7.8432 | 1.1086 | 6.4228 | 1.1772 | 3.0485 | 0.35339 | 1.5712 | 0.21308
44.52 | 7.0143 | 27023.6 | 168.175 | 4613.7 | 251.807 | 68.3221 | 45.0532 | 149.562 | 3.0882 | 4.813 | 0.18277 | 46.64 | 24.8211 | 7.4138 | 24.7424 | 4.0431 | 25.6929 | 7.3225 | 2.6099 | 7.8805 | 1.101 | 6.326 | 1.1831 | 2.9624 | 0.32074 | 1.6031 | 0.21354
44.94 | 7.5599 | 28754.6 | 170.477 | 4852.66 | 251.728 | 101.556 | 44.6854 | 143.329 | 3.0351 | 5.1715 | 0.22093 | 47.08 | 24.6763 | 7.4183 | 24.546 | 4.0382 | 25.7809 | 7.2582 | 2.6365 | 7.8923 | 1.0986 | 6.2954 | 1.185 | 2.9351 | 0.31041 | 1.6131 | 0.21369
45.36 | 6.0357 | 29678.6 | 172.781 | 4969.08 | 245.262 | 134.579 | 43.733 | 133.149 | 2.7489 | 5.3915 | 0.25641 | 47.52 | 24.7403 | 7.4033 | 24.5435 | 4.0255 | 25.7272 | 7.2446 | 2.6239 | 7.9084 | 1.0967 | 6.3206 | 1.178 | 2.922 | 0.30839 | 1.6229 | 0.21152
45.78 | 4.1843 | 29754.8 | 174.416 | 4998.2 | 242.953 | 146.958 | 42.8299 | 127.783 | 2.7845 | 5.3787 | 0.25549 | 47.96 | 24.9894 | 7.2973 | 24.6544 | 4.0455 | 25.2598 | 7.2542 | 2.5687 | 8.0657 | 1.0844 | 6.2991 | 1.1574 | 2.8125 | 0.30906 | 1.5978 | 0.20405
46.2 | 1.5721 | 29019.7 | 171.513 | 4940.17 | 242.746 | 140.428 | 42.3991 | 130.553 | 2.9141 | 5.2061 | 0.23069 | 48.4 | 25.5647 | 7.5213 | 25.0763 | 4.1641 | 25.0856 | 7.3786 | 2.5338 | 8.3514 | 1.1253 | 6.2068 | 1.1929 | 2.86 | 0.33028 | 1.5462 | 0.22013
46.62 | 2.9426 | 29287.1 | 172.704 | 4954.77 | 247.755 | 139.324 | 44.121 | 128.881 | 2.8991 | 5.1062 | 0.23885 | 48.84 | 25.7541 | 7.5543 | 25.2459 | 4.2497 | 25.0062 | 7.2166 | 2.5457 | 8.6355 | 1.1082 | 6.3416 | 1.2099 | 2.7942 | 0.35146 | 1.5541 | 0.23065
47.04 | 4.0153 | 29256.2 | 172.508 | 4933.71 | 255.796 | 134.857 | 47.7985 | 127.715 | 2.7389 | 4.8482 | 0.25142 | 49.28 | 25.5268 | 7.4272 | 25.3825 | 4.3974 | 24.4251 | 7.289 | 2.4771 | 8.3394 | 1.0755 | 6.3098 | 1.188 | 2.7924 | 0.33655 | 1.5092 | 0.2451
47.46 | 4.3564 | 29347.5 | 172.921 | 4940.69 | 256.618 | 134.953 | 47.9874 | 127.284 | 2.7505 | 4.8418 | 0.25281 | 49.72 | 25.3429 | 7.3159 | 25.3916 | 4.4524 | 23.7711 | 7.3777 | 2.3912 | 8.128 | 1.0462 | 6.2956 | 1.1762 | 2.817 | 0.33104 | 1.5143 | 0.24884
47.88 | 3.6192 | 29193.6 | 170.26 | 4919.5 | 253.275 | 133.873 | 45.6697 | 123.477 | 2.5593 | 4.8429 | 0.24895 | 50.16 | 25.37 | 7.4046 | 25.4284 | 4.4435 | 23.735 | 7.2465 | 2.3884 | 8.2348 | 1.0546 | 6.2649 | 1.1676 | 2.7879 | 0.32744 | 1.4974 | 0.24634
48.3 | 2.9758 | 29059.3 | 167.937 | 4901.01 | 250.356 | 132.93 | 43.6469 | 120.154 | 2.3924 | 4.8438 | 0.24558 | 50.6 | 25.448 | 7.6659 | 25.6633 | 4.4126 | 23.5619 | 6.8077 | 2.3819 | 8.642 | 1.0831 | 6.0222 | 1.1499 | 2.6912 | 0.31569 | 1.3863 | 0.2467
48.72 | 2.9758 | 29059.3 | 167.937 | 4901.01 | 250.356 | 132.93 | 43.6469 | 120.154 | 2.3924 | 4.8438 | 0.24558 | 51.04 | 25.1985 | 7.5465 | 25.6863 | 4.298 | 23.3854 | 6.8087 | 2.3143 | 8.6234 | 1.0411 | 5.7843 | 1.1291 | 2.6926 | 0.30677 | 1.3494 | 0.25698
49.14 | 2.9907 | 29069.9 | 168.033 | 4900.78 | 250.784 | 132.047 | 43.4699 | 120.033 | 2.3963 | 4.8412 | 0.24403 | 51.48 | 25.3305 | 7.5944 | 25.5971 | 4.3494 | 23.1982 | 6.5884 | 2.2835 | 8.6446 | 1.02 | 5.8125 | 1.162 | 2.665 | 0.33179 | 1.2545 | 0.27612
49.56 | 3.2853 | 29228.5 | 169.814 | 4889.81 | 257.858 | 117.536 | 40.8306 | 118.228 | 2.4404 | 4.8285 | 0.21607 | 51.92 | 25.499 | 7.7254 | 25.357 | 4.4149 | 22.9023 | 6.4188 | 2.263 | 8.5815 | 1.0067 | 5.8958 | 1.2086 | 2.6386 | 0.36834 | 1.1815 | 0.29236
49.98 | 3.3292 | 29247.6 | 170.07 | 4887.61 | 258.791 | 115.634 | 40.5131 | 118.01 | 2.444 | 4.8301 | 0.21215 | 52.36 | 25.5052 | 7.7268 | 25.3554 | 4.4174 | 22.8979 | 6.4092 | 2.2621 | 8.5835 | 1.0061 | 5.8977 | 1.2098 | 2.6375 | 0.36916 | 1.1777 | 0.29308
50.4 | 3.2915 | 29284 | 169.966 | 4896.16 | 259.415 | 114.231 | 39.899 | 117.597 | 2.475 | 4.7879 | 0.21258 | 52.8 | 25.3662 | 7.7168 | 25.3075 | 4.3915 | 22.8997 | 6.4099 | 2.2591 | 8.4951 | 1.0033 | 5.8445 | 1.2058 | 2.6184 | 0.36456 | 1.1808 | 0.29282
50.82 | 3.3108 | 29092.4 | 168.967 | 4848.62 | 257.799 | 111.796 | 40.515 | 118.117 | 2.4044 | 4.9729 | 0.20659 | 53.24 | 25.2356 | 7.6838 | 25.2133 | 4.2827 | 22.3845 | 6.3804 | 2.2459 | 8.1543 | 0.9771 | 5.7926 | 1.1619 | 2.532 | 0.33924 | 1.2132 | 0.2889
51.24 | 3.3405 | 28797.6 | 167.431 | 4775.44 | 255.313 | 108.049 | 41.4632 | 118.917 | 2.2958 | 5.2578 | 0.19736 | 53.68 | 25.5019 | 7.5155 | 25.1403 | 4.1585 | 21.5742 | 6.422 | 2.2561 | 7.9223 | 0.95409 | 5.8137 | 1.1086 | 2.4832 | 0.31198 | 1.2397 | 0.29279
51.66 | 3.2847 | 28823.7 | 167.312 | 4775.95 | 255.388 | 107.754 | 41.689 | 118.686 | 2.2888 | 5.249 | 0.1973 | 54.12 | 25.5051 | 7.5119 | 25.1381 | 4.1563 | 21.5633 | 6.4225 | 2.2564 | 7.9192 | 0.95378 | 5.8137 | 1.1079 | 2.4827 | 0.31161 | 1.2402 | 0.29291
52.08 | 2.5884 | 29149.9 | 165.837 | 4782.31 | 256.323 | 104.081 | 44.5046 | 115.803 | 2.2018 | 5.1386 | 0.19651 | 54.56 | 25.4674 | 7.5088 | 25.0626 | 4.1424 | 21.5927 | 6.2652 | 2.2743 | 8.013 | 0.93597 | 5.9873 | 1.1143 | 2.462 | 0.31989 | 1.2802 | 0.28693
52.5 | 3.3964 | 29140.2 | 167.269 | 4747.97 | 252.917 | 100.279 | 47.6189 | 116.269 | 2.0657 | 5.2333 | 0.20017 | 55 | 25.3752 | 7.5294 | 25.0914 | 4.1967 | 21.6726 | 6.6903 | 2.2633 | 8.0715 | 0.92464 | 6.1519 | 1.1336 | 2.4203 | 0.30738 | 1.2687 | 0.2732
52.92 | 3.7078 | 29123.7 | 167.831 | 4735.67 | 251.686 | 99.0938 | 48.5973 | 116.549 | 2.0215 | 5.2709 | 0.20148 | 55.44 | 25.1883 | 7.5703 | 25.0203 | 4.2015 | 21.3634 | 6.5488 | 2.3012 | 8.0143 | 0.9255 | 6.2235 | 1.1366 | 2.3471 | 0.30665 | 1.2258 | 0.27146
53.34 | 3.5216 | 28608.8 | 167.084 | 4662.29 | 252.459 | 94.6458 | 48.649 | 117.321 | 1.9206 | 5.3326 | 0.18499 | 55.88 | 24.8669 | 7.6225 | 24.8491 | 4.189 | 20.7875 | 6.1947 | 2.3833 | 7.8688 | 0.93348 | 6.2336 | 1.1327 | 2.2264 | 0.30567 | 1.1486 | 0.27003
53.76 | 3.2577 | 27879 | 166.025 | 4558.31 | 253.554 | 88.3418 | 48.7223 | 118.415 | 1.7776 | 5.4201 | 0.16161 | 56.32 | 24.8483 | 7.5824 | 24.7408 | 4.1686 | 20.8428 | 6.194 | 2.412 | 7.8575 | 0.93279 | 6.1412 | 1.1263 | 2.2219 | 0.30181 | 1.1625 | 0.26241
54.18 | 3.2773 | 27879.8 | 166.249 | 4551.02 | 253.11 | 88.5449 | 49.0315 | 118.613 | 1.7779 | 5.4258 | 0.1622 | 56.76 | 25.237 | 7.6078 | 24.662 | 4.1013 | 21.1492 | 6.4199 | 2.4118 | 7.9318 | 0.92684 | 6.2552 | 1.0997 | 2.2229 | 0.29487 | 1.1579 | 0.26458
54.6 | 3.4654 | 27887.1 | 168.402 | 4480.99 | 248.834 | 90.498 | 52.0061 | 120.52 | 1.7811 | 5.4812 | 0.16787 | 57.2 | 25.3353 | 7.6104 | 24.6309 | 4.0819 | 21.2337 | 6.4781 | 2.4146 | 7.9498 | 0.92523 | 6.2754 | 1.0922 | 2.2227 | 0.2927 | 1.1581 | 0.26439
55.02 | 3.4826 | 27887.7 | 168.598 | 4474.59 | 248.444 | 90.6763 | 52.2776 | 120.694 | 1.7814 | 5.4862 | 0.16839 | 57.64 | 25.3906 | 7.6427 | 24.709 | 4.1554 | 21.0467 | 6.5022 | 2.4105 | 8.0198 | 0.95129 | 6.3242 | 1.0686 | 2.1794 | 0.29129 | 1.1164 | 0.25581
55.44 | 4.3294 | 27917.3 | 168.682 | 4437 | 247.794 | 88.6485 | 53.539 | 119.244 | 1.5221 | 5.5966 | 0.17503 | 58.08 | 25.4348 | 7.6685 | 24.7714 | 4.2142 | 20.8971 | 6.5216 | 2.4073 | 8.0758 | 0.97212 | 6.3631 | 1.0497 | 2.1448 | 0.29017 | 1.083 | 0.24895
55.86 | 4.9013 | 27937.3 | 168.739 | 4411.62 | 247.356 | 87.2791 | 54.3908 | 118.264 | 1.347 | 5.6712 | 0.17951 | 58.52 | 25.5524 | 7.6057 | 24.6775 | 4.2185 | 20.8212 | 6.6079 | 2.4092 | 7.9969 | 0.97337 | 6.3247 | 1.0529 | 2.1246 | 0.29375 | 1.0778 | 0.24757
56.28 | 4.8947 | 27939.3 | 168.724 | 4413.06 | 247.355 | 87.2986 | 54.3808 | 118.254 | 1.3489 | 5.6703 | 0.17942 | 58.96 | 25.8245 | 7.4532 | 24.4418 | 4.2272 | 20.6526 | 6.8194 | 2.4134 | 7.7912 | 0.97673 | 6.2285 | 1.0605 | 2.0788 | 0.30026 | 1.0635 | 0.24438
56.7 | 4.7647 | 27963.8 | 168.571 | 4426.02 | 246.386 | 87.2521 | 53.968 | 118.02 | 1.3692 | 5.7032 | 0.17572 | 59.4 | 25.8328 | 7.456 | 24.4534 | 4.2287 | 20.6402 | 6.8138 | 2.4137 | 7.8088 | 0.97634 | 6.2329 | 1.0604 | 2.0766 | 0.30232 | 1.0653 | 0.24427
57.12 | 3.739 | 28154.8 | 167.383 | 4526.79 | 238.657 | 86.8451 | 50.6912 | 116.167 | 1.5282 | 5.9679 | 0.14632 | 59.84 | 25.7308 | 7.4577 | 24.5596 | 4.2171 | 20.9915 | 7.1437 | 2.3488 | 7.6488 | 0.9881 | 6.1816 | 1.0394 | 2.0797 | 0.25754 | 1.0398 | 0.25207
57.54 | 3.7252 | 28148.7 | 167.44 | 4520.05 | 238.061 | 86.6154 | 50.5347 | 116.119 | 1.5217 | 5.9978 | 0.14496 | 60.28 | 25.7738 | 7.5133 | 24.8008 | 4.2197 | 21.1568 | 7.3816 | 2.3052 | 7.7268 | 0.99186 | 6.1759 | 1.0286 | 2.0673 | 0.2428 | 1.0601 | 0.2592
57.96 | 3.7729 | 28196.4 | 167.654 | 4543.28 | 238.662 | 86.3153 | 51.0001 | 116.607 | 1.5737 | 5.9934 | 0.14268 | 60.72 | 25.8697 | 7.4857 | 24.8558 | 4.1678 | 21.3967 | 7.2827 | 2.3249 | 7.7845 | 0.97691 | 6.1464 | 1.0538 | 2.1515 | 0.25514 | 1.0971 | 0.26082
58.38 | 4.8933 | 28280.5 | 171.238 | 4520.09 | 241.516 | 81.0038 | 55.228 | 121.278 | 1.7151 | 6.1592 | 0.13296 | 61.16 | 25.8996 | 7.4013 | 24.882 | 4.1224 | 21.646 | 7.1156 | 2.3265 | 7.8266 | 0.96392 | 6.1446 | 1.0635 | 2.2221 | 0.27045 | 1.0895 | 0.25841
58.8 | 5.1329 | 28298.4 | 172.005 | 4515.13 | 242.126 | 79.8676 | 56.1324 | 122.277 | 1.7453 | 6.1947 | 0.13088 | 61.6 | 25.9087 | 7.4227 | 24.8878 | 4.1445 | 21.6997 | 7.1636 | 2.3339 | 7.8528 | 0.96774 | 6.1395 | 1.07 | 2.2081 | 0.26964 | 1.0998 | 0.25914
59.22 | 5.0944 | 28276.7 | 171.949 | 4515.38 | 241.073 | 80.8483 | 56.8505 | 122.616 | 1.7421 | 6.1948 | 0.13418 | 62.04 | 25.9593 | 7.5416 | 24.9198 | 4.2673 | 21.9989 | 7.4306 | 2.3752 | 7.9985 | 0.98904 | 6.1109 | 1.1062 | 2.1298 | 0.26513 | 1.1573 | 0.26318
59.64 | 4.0682 | 28028.6 | 168.747 | 4532.18 | 232.883 | 89.4447 | 59.8923 | 121.957 | 1.6384 | 6.3634 | 0.15774 | 62.48 | 25.9595 | 7.542 | 24.9199 | 4.2678 | 22.0001 | 7.4317 | 2.3754 | 7.9991 | 0.98912 | 6.1108 | 1.1064 | 2.1295 | 0.26512 | 1.1576 | 0.2632
60.06 | 2.908 | 28046.7 | 169.941 | 4588.23 | 238.396 | 93.718 | 59.9926 | 119.909 | 1.5425 | 6.4795 | 0.14991 | 62.92 | 25.9474 | 7.6119 | 24.795 | 4.2264 | 22.1842 | 7.3995 | 2.4316 | 7.9889 | 0.98521 | 6.014 | 1.0798 | 2.241 | 0.27112 | 1.3017 | 0.26034
60.48 | 3.2383 | 28370.1 | 176.103 | 4771.05 | 244.147 | 108.084 | 61.5643 | 125.283 | 1.7323 | 5.8348 | 0.12852 | 63.36 | 26.228 | 7.7372 | 25.0185 | 4.2595 | 22.3291 | 7.4487 | 2.4832 | 8.1412 | 0.96009 | 5.9238 | 1.0865 | 2.2429 | 0.26706 | 1.3906 | 0.26232
60.9 | 2.58 | 27493.2 | 169.119 | 4700.75 | 238.371 | 113.33 | 55.844 | 115.896 | 1.6431 | 5.7557 | 0.12086 | 63.8 | 26.5005 | 7.8251 | 25.287 | 4.3095 | 22.3845 | 7.51 | 2.5072 | 8.2906 | 0.93793 | 5.8811 | 1.1047 | 2.1949 | 0.26051 | 1.4108 | 0.26547
61.32 | 0.41847 | 27279.5 | 169.984 | 4700.38 | 248.975 | 128.004 | 52.9458 | 118.322 | 1.6051 | 5.5489 | 0.084561 | 64.24 | 26.5005 | 7.8251 | 25.287 | 4.3095 | 22.3845 | 7.51 | 2.5072 | 8.2906 | 0.93793 | 5.8811 | 1.1047 | 2.1949 | 0.26051 | 1.4108 | 0.26547
61.74 | -0.70583 | 25872.9 | 160.098 | 4584.64 | 242.831 | 144.885 | 44.6038 | 113.782 | 1.4324 | 5.5789 | 0.092021 | 64.68 | 26.5109 | 7.8202 | 25.2668 | 4.3047 | 22.3882 | 7.498 | 2.5088 | 8.2873 | 0.93796 | 5.8821 | 1.1031 | 2.1934 | 0.26058 | 1.4154 | 0.26405
62.16 | -0.64204 | 25784.4 | 159.579 | 4583.98 | 242.015 | 145.027 | 44.4072 | 113.148 | 1.4233 | 5.602 | 0.093395 | 65.12 | 26.6813 | 7.8237 | 24.5865 | 4.211 | 22.0324 | 7.4008 | 2.5247 | 8.0603 | 0.92583 | 5.8243 | 1.069 | 2.1867 | 0.26398 | 1.5128 | 0.23584
62.58 | -0.64689 | 25782.5 | 160.1 | 4570.6 | 242.508 | 144.959 | 44.6963 | 114.947 | 1.4168 | 5.6017 | 0.096222 | 65.56 | 26.5669 | 7.706 | 24.2411 | 4.1547 | 22.0386 | 7.2909 | 2.6449 | 8.0989 | 0.93485 | 5.8119 | 1.0171 | 2.0723 | 0.2538 | 1.5404 | 0.23431
63 | -0.53939 | 25592.9 | 161.481 | 4506.62 | 243.152 | 144.931 | 45.6484 | 122.073 | 1.368 | 5.6474 | 0.11226 | 66 | 26.5791 | 7.825 | 23.8309 | 4.0341 | 21.6827 | 7.3674 | 2.7069 | 8.1476 | 0.95042 | 5.7326 | 1.0196 | 2.0644 | 0.26006 | 1.6353 | 0.22859
63.42 | -0.53042 | 25575.8 | 161.672 | 4499.19 | 243.273 | 144.92 | 45.7706 | 122.94 | 1.3628 | 5.6514 | 0.11405 | 66.44 | 26.457 | 7.9875 | 23.6662 | 4.0128 | 21.7174 | 7.2645 | 2.7607 | 8.0973 | 0.97479 | 5.6638 | 1.0468 | 2.1509 | 0.26568 | 1.7573 | 0.22073
63.84 | -1.361 | 25568.4 | 160.656 | 4477.17 | 243.838 | 147.533 | 46.871 | 122.413 | 1.2879 | 5.704 | 0.10777 | 66.88 | 26.3303 | 8.0657 | 23.6832 | 4.0072 | 22.0203 | 7.2523 | 2.759 | 7.9936 | 0.98164 | 5.6069 | 1.0584 | 2.2522 | 0.26541 | 1.7558 | 0.21954
64.26 | -2.9968 | 25503.8 | 158.368 | 4421.91 | 244.426 | 153.537 | 49.0442 | 121.803 | 1.1427 | 5.7748 | 0.095093 | 67.32 | 26.418 | 7.9528 | 23.7233 | 4.0786 | 22.103 | 7.2143 | 2.8595 | 7.7695 | 0.98363 | 5.6197 | 1.0594 | 2.3218 | 0.27226 | 1.8608 | 0.23547
64.68 | -3.016 | 25522.2 | 158.451 | 4425.8 | 244.634 | 153.279 | 49.0674 | 121.632 | 1.1401 | 5.7882 | 0.095067 | 67.76 | 26.5999 | 7.7745 | 23.6263 | 4.0774 | 22.0505 | 7.6365 | 2.9681 | 7.6677 | 0.98235 | 5.5403 | 1.0982 | 2.3879 | 0.28888 | 1.9369 | 0.25469
65.1 | -2.1275 | 25388.7 | 157.733 | 4344.67 | 240.054 | 155.299 | 49.6215 | 123.402 | 1.1307 | 5.5381 | 0.089749 | 68.2 | 26.4085 | 7.7626 | 23.6344 | 4.1108 | 22.4307 | 7.4791 | 2.9373 | 7.5801 | 1.0419 | 5.4642 | 1.1183 | 2.4055 | 0.29184 | 1.9591 | 0.2496
65.52 | -0.85458 | 25401.3 | 157.599 | 4256.64 | 234.928 | 155.373 | 50.8792 | 124.192 | 1.0806 | 5.285 | 0.080283 | 68.64 | 26.3059 | 7.9122 | 23.4749 | 4.2616 | 22.7926 | 7.9302 | 2.8531 | 7.3674 | 1.0778 | 5.5965 | 1.1289 | 2.4811 | 0.29455 | 1.9925 | 0.24793
65.94 | -0.62472 | 25275.7 | 157.014 | 4223.05 | 233.101 | 157.156 | 50.8153 | 125.429 | 1.0946 | 5.1733 | 0.079732 | 69.08 | 26.5679 | 7.8541 | 23.3871 | 4.4251 | 22.6753 | 8.0675 | 2.8809 | 7.2262 | 1.082 | 5.902 | 1.1087 | 2.4819 | 0.30611 | 2.0928 | 0.25535
66.36 | -0.1416 | 25155 | 157.528 | 4212.5 | 232.818 | 158.533 | 51.0009 | 124.241 | 1.0675 | 5.1842 | 0.085321 | 69.52 | 26.5167 | 7.8871 | 23.3841 | 4.3919 | 22.7608 | 8.117 | 2.8674 | 7.2588 | 1.0918 | 5.8981 | 1.1019 | 2.4875 | 0.31494 | 2.0585 | 0.25599
66.78 | 0.75681 | 24930.6 | 158.484 | 4192.88 | 232.293 | 161.094 | 51.3461 | 122.031 | 1.017 | 5.2044 | 0.095713 | 69.96 | 26.399 | 7.8838 | 23.4011 | 4.2984 | 22.7946 | 8.1658 | 2.9183 | 7.3911 | 1.1321 | 5.932 | 1.0542 | 2.4166 | 0.36066 | 1.9982 | 0.27435
67.2 | 0.74198 | 24916.3 | 158.456 | 4187.6 | 232.203 | 161.173 | 51.3947 | 121.952 | 1.0132 | 5.2005 | 0.09608 | 70.4 | 26.3365 | 7.9404 | 23.3911 | 4.2657 | 22.9312 | 8.2306 | 2.8794 | 7.4057 | 1.1348 | 5.9021 | 1.0587 | 2.4481 | 0.36059 | 1.9585 | 0.26939
67.62 | 0.2025 | 24396 | 157.431 | 3995.54 | 228.961 | 164.058 | 53.1636 | 119.104 | 0.87629 | 5.0553 | 0.10944 | 70.84 | 26.2571 | 8.013 | 23.3774 | 4.2243 | 23.1037 | 8.3155 | 2.8299 | 7.4222 | 1.1383 | 5.8632 | 1.0646 | 2.4885 | 0.36032 | 1.9073 | 0.26308
68.04 | 0.11198 | 24308.7 | 157.259 | 3963.31 | 228.418 | 164.542 | 53.4604 | 118.626 | 0.85332 | 5.031 | 0.11168 | 71.28 | 26.0132 | 7.877 | 23.6391 | 4.3069 | 23.956 | 7.982 | 2.7461 | 7.9035 | 1.1359 | 6.032 | 1.0259 | 2.4129 | 0.35692 | 1.8639 | 0.26823
68.46 | 0.092543 | 24712.2 | 159.441 | 4024.57 | 230.757 | 171.386 | 54.7972 | 119.066 | 0.91493 | 4.9977 | 0.11198 | 71.72 | 25.6885 | 7.8329 | 23.7156 | 4.4074 | 24.6191 | 7.8703 | 2.6637 | 8.1895 | 1.1439 | 6.2057 | 1.0055 | 2.3627 | 0.35163 | 1.8286 | 0.26692
68.88 | 0.075504 | 25065.9 | 161.353 | 4078.26 | 232.808 | 177.384 | 55.9687 | 119.452 | 0.96893 | 4.9685 | 0.11224 | 72.16 | 25.6635 | 7.8517 | 23.7139 | 4.3971 | 24.6751 | 7.8907 | 2.6493 | 8.1987 | 1.1449 | 6.1971 | 1.0067 | 2.373 | 0.35153 | 1.8142 | 0.26522
69.3 | 0.04649 | 25168.4 | 161.501 | 4090.02 | 233.437 | 178.595 | 56.0804 | 120.603 | 0.95133 | 5.0123 | 0.11315 | 72.6 | 25.6635 | 7.8517 | 23.7139 | 4.3971 | 24.6751 | 7.8907 | 2.6493 | 8.1987 | 1.1449 | 6.1971 | 1.0067 | 2.373 | 0.35153 | 1.8142 | 0.26522
69.72 | -0.11707 | 25599.8 | 162.132 | 4134.45 | 235.727 | 183.731 | 56.5143 | 125.127 | 0.89055 | 5.1899 | 0.11716 | 73.04 | 25.6316 | 7.8444 | 23.6962 | 4.3967 | 24.6856 | 7.8767 | 2.6553 | 8.194 | 1.1467 | 6.1891 | 1.0091 | 2.3729 | 0.35153 | 1.814 | 0.2652
70.14 | -1.0539 | 26267.9 | 163.235 | 4119.5 | 233.354 | 192.293 | 56.5919 | 126.748 | 1.0166 | 5.3528 | 0.12649 | 73.48 | 25.1163 | 7.7254 | 23.41 | 4.3893 | 24.8311 | 7.6428 | 2.7542 | 8.1117 | 1.1746 | 6.0598 | 1.0478 | 2.3687 | 0.35084 | 1.811 | 0.26474
70.56 | -1.0626 | 26274.1 | 163.246 | 4119.36 | 233.332 | 192.373 | 56.5926 | 126.764 | 1.0177 | 5.3544 | 0.12658 | 73.92 | 25.0718 | 7.7164 | 23.3846 | 4.3904 | 24.8702 | 7.6303 | 2.7625 | 8.1126 | 1.1778 | 6.0485 | 1.0518 | 2.3701 | 0.35153 | 1.8111 | 0.26488
70.98 | -1.1647 | 26617.6 | 165.159 | 4119.32 | 233.519 | 195.726 | 58.6996 | 127.314 | 1.0123 | 5.4374 | 0.1224 | 74.36 | 24.9223 | 7.6318 | 23.3354 | 4.4516 | 24.8861 | 7.62 | 2.69 | 8.1842 | 1.1774 | 5.8834 | 1.0386 | 2.3367 | 0.35032 | 1.8262 | 0.28396
71.4 | -1.075 | 26772.7 | 166.504 | 4122.04 | 234.106 | 196.864 | 60.3898 | 127.461 | 0.98467 | 5.4745 | 0.11731 | 74.8 | 24.8199 | 7.5735 | 23.3037 | 4.4942 | 24.9053 | 7.614 | 2.6389 | 8.2311 | 1.1774 | 5.771 | 1.0295 | 2.3144 | 0.34962 | 1.8367 | 0.2972
71.82 | -1.138 | 26708.9 | 166.225 | 4123.58 | 233.681 | 199.127 | 60.7442 | 126.505 | 1.0025 | 5.4474 | 0.11452 | 75.24 | 24.7224 | 7.4991 | 23.327 | 4.5341 | 24.794 | 7.3415 | 2.6136 | 8.0808 | 1.1878 | 5.7491 | 1.0138 | 2.3547 | 0.34091 | 1.8389 | 0.31057
72.24 | -1.1762 | 26695.4 | 166.059 | 4123.99 | 233.354 | 200.654 | 60.9903 | 125.751 | 1.0098 | 5.4313 | 0.11253 | 75.68 | 24.7237 | 7.4383 | 23.2027 | 4.509 | 24.7408 | 6.7593 | 2.641 | 7.9723 | 1.2113 | 5.5855 | 0.98207 | 2.408 | 0.35083 | 1.8847 | 0.33079
72.66 | -1.6162 | 26666.5 | 164.163 | 4126 | 229.22 | 219.033 | 63.9862 | 116.169 | 1.0759 | 5.2486 | 0.087931 | 76.12 | 24.7082 | 7.3979 | 23.3417 | 4.5746 | 25.3925 | 6.794 | 2.52 | 7.8005 | 1.236 | 5.609 | 0.97485 | 2.4519 | 0.35999 | 1.8965 | 0.34809
73.08 | -1.6768 | 26654.6 | 163.902 | 4126.44 | 228.673 | 221.513 | 64.3885 | 114.906 | 1.0861 | 5.2233 | 0.084645 | 76.56 | 24.7075 | 7.3962 | 23.3475 | 4.5773 | 25.4193 | 6.7954 | 2.515 | 7.7934 | 1.237 | 5.61 | 0.97456 | 2.4537 | 0.36037 | 1.897 | 0.3488
73.5 | -1.6768 | 26654.6 | 163.902 | 4126.44 | 228.673 | 221.513 | 64.3885 | 114.906 | 1.0861 | 5.2233 | 0.084645 | 77 | 24.7075 | 7.3962 | 23.3475 | 4.5773 | 25.4193 | 6.7954 | 2.515 | 7.7934 | 1.237 | 5.61 | 0.97456 | 2.4537 | 0.36037 | 1.897 | 0.3488
73.92 | -0.51904 | 26755.2 | 165.618 | 4128.76 | 226.61 | 223.923 | 64.2724 | 115.034 | 1.1762 | 5.1085 | 0.091672 | 77.44 | 24.0392 | 7.2629 | 23.2983 | 4.61 | 25.318 | 6.4539 | 2.5071 | 7.7111 | 1.2476 | 5.4114 | 0.98601 | 2.4258 | 0.35964 | 2.0158 | 0.35394
74.34 | 1.1157 | 26897.3 | 168.042 | 4132.03 | 223.696 | 227.326 | 64.1085 | 115.216 | 1.3034 | 4.9463 | 0.1016 | 77.88 | 23.5697 | 7.1649 | 23.2526 | 4.6342 | 25.2476 | 6.2029 | 2.495 | 7.6619 | 1.255 | 5.2735 | 0.99826 | 2.4082 | 0.36004 | 2.0937 | 0.35743
74.76 | 1.1338 | 26887.4 | 168.658 | 4140.65 | 224.374 | 228.365 | 64.0648 | 115.239 | 1.2972 | 4.9723 | 0.10198 | 78.32 | 23.5482 | 7.156 | 23.239 | 4.6367 | 25.2453 | 6.18 | 2.4876 | 7.6684 | 1.2552 | 5.269 | 1.0032 | 2.4095 | 0.36099 | 2.0914 | 0.35746
75.18 | 0.088892 | 26935.2 | 171.793 | 4230.94 | 229.768 | 243.476 | 64.1547 | 114.191 | 1.3836 | 5.2249 | 0.1176 | 78.76 | 23.357 | 7.0765 | 23.1214 | 4.6607 | 25.2367 | 5.9817 | 2.4245 | 7.7304 | 1.2575 | 5.2257 | 1.0473 | 2.4215 | 0.36965 | 2.0707 | 0.3573
75.6 | 0.19325 | 26788.3 | 176.042 | 4300.36 | 235.67 | 259.755 | 64.5046 | 114.419 | 1.4213 | 5.3982 | 0.12482 | 79.2 | 23.1384 | 7.1297 | 23.2657 | 4.7161 | 25.6954 | 5.9581 | 2.4713 | 7.9083 | 1.257 | 5.1696 | 1.0642 | 2.4636 | 0.37347 | 2.0878 | 0.35027
76.02 | -0.019832 | 26519 | 171.615 | 4189.5 | 232.305 | 285.752 | 63.2919 | 118.656 | 1.5306 | 5.0697 | 0.1066 | 79.64 | 22.5763 | 7.2435 | 23.6022 | 4.6991 | 26.3415 | 5.6807 | 2.5043 | 8.0873 | 1.2729 | 5.208 | 1.0578 | 2.5252 | 0.36342 | 2.045 | 0.33855
76.44 | -0.37887 | 26425.9 | 171.03 | 4111.62 | 230.315 | 307.386 | 59.3421 | 121.78 | 1.449 | 4.9078 | 0.081137 | 80.08 | 22.4624 | 7.2432 | 23.7097 | 4.7071 | 26.578 | 5.6795 | 2.5365 | 8.1314 | 1.2746 | 5.1807 | 1.065 | 2.5338 | 0.36336 | 2.0051 | 0.32713
76.86 | 1.9205 | 26033.9 | 174.477 | 4090.67 | 231.937 | 321.848 | 59.0013 | 120.62 | 1.3973 | 4.8331 | 0.073142 | 80.52 | 22.4624 | 7.2432 | 23.7097 | 4.7071 | 26.578 | 5.6795 | 2.5365 | 8.1314 | 1.2746 | 5.1807 | 1.065 | 2.5338 | 0.36336 | 2.0051 | 0.32713
77.28 | 4.2578 | 24856.5 | 180.699 | 4017.56 | 229.209 | 356.916 | 58.5664 | 117.92 | 1.2353 | 4.6621 | 0.063733 | 80.96 | 22.2813 | 7.3424 | 23.6279 | 4.7884 | 26.4718 | 5.8289 | 2.5433 | 8.0915 | 1.3039 | 5.1426 | 1.0529 | 2.4584 | 0.34807 | 2.0529 | 0.33301
77.7 | 5.7429 | 24035.1 | 184.039 | 3944.66 | 222.981 | 389.979 | 59.3605 | 115.35 | 1.1492 | 4.1617 | 0.054084 | 81.4 | 22.172 | 7.4008 | 23.5783 | 4.8363 | 26.4072 | 5.9181 | 2.5472 | 8.0674 | 1.3213 | 5.1194 | 1.0456 | 2.4136 | 0.33896 | 2.0815 | 0.33643
78.12 | 5.8875 | 23955.2 | 184.364 | 3937.57 | 222.375 | 393.196 | 59.4377 | 115.099 | 1.1408 | 4.113 | 0.053145 | 81.84 | 21.9527 | 7.3246 | 23.438 | 4.7735 | 26.2028 | 5.9832 | 2.5309 | 8.0237 | 1.32 | 5.0425 | 1.0444 | 2.4139 | 0.33669 | 2.0977 | 0.32509
78.54 | 4.3343 | 23987.5 | 187.225 | 3935.39 | 217.377 | 390.707 | 60.7802 | 112.012 | 1.0357 | 4.526 | 0.046439 | 82.28 | 21.8668 | 7.118 | 23.3165 | 4.6916 | 26.3711 | 6.1319 | 2.5533 | 8.1278 | 1.3218 | 4.9866 | 1.0296 | 2.355 | 0.33944 | 2.0242 | 0.32998
78.96 | 3.4198 | 24006.4 | 188.909 | 3934.1 | 214.435 | 389.241 | 61.5706 | 110.194 | 0.97382 | 4.7692 | 0.042491 | 82.72 | 21.6394 | 6.9431 | 23.3347 | 4.7126 | 26.6622 | 6.2546 | 2.5446 | 7.9563 | 1.3081 | 5.1027 | 0.99941 | 2.3299 | 0.31941 | 1.7737 | 0.3302
79.38 | 1.9762 | 24028.2 | 188.347 | 3973.15 | 216.666 | 404.609 | 64.1707 | 108.123 | 0.95609 | 4.747 | 0.039744 | 83.16 | 21.5998 | 6.9435 | 23.3088 | 4.7338 | 26.9525 | 6.3153 | 2.5405 | 7.9444 | 1.285 | 5.1833 | 0.99422 | 2.3486 | 0.31198 | 1.7055 | 0.33625
79.8 | -0.5756 | 24065.2 | 187.628 | 4031.9 | 219.445 | 429.926 | 68.0926 | 104.294 | 0.89701 | 4.7211 | 0.033587 | 83.6 | 21.775 | 6.9873 | 23.1633 | 4.5788 | 26.7379 | 6.424 | 2.4671 | 8.0246 | 1.2736 | 5.0785 | 1.0005 | 2.4508 | 0.3103 | 1.6859 | 0.32812
80.22 | -1.8694 | 24077.4 | 188.489 | 4015.93 | 215.66 | 434.524 | 67.0728 | 101.606 | 0.74327 | 4.768 | 0.024654 | 84.04 | 21.6745 | 7.0151 | 23.0378 | 4.4835 | 26.4674 | 6.2779 | 2.362 | 8.0012 | 1.2825 | 5.0971 | 1.0152 | 2.5586 | 0.31421 | 1.6996 | 0.3293
80.64 | -2.1008 | 24079.6 | 188.643 | 4013.07 | 214.983 | 435.347 | 66.8903 | 101.125 | 0.71576 | 4.7763 | 0.023056 | 84.48 | 21.6013 | 6.9063 | 22.4806 | 4.3956 | 26.4955 | 6.3981 | 2.3691 | 7.7161 | 1.2503 | 5.182 | 1.0044 | 2.5635 | 0.31661 | 1.5625 | 0.31111
81.06 | -3.4294 | 24165.6 | 188.836 | 3986.27 | 219.291 | 449.365 | 69.0041 | 102.171 | 0.85408 | 4.8948 | 0.018068 | 84.92 | 21.6215 | 6.8592 | 22.3406 | 4.3321 | 26.3796 | 6.5169 | 2.3638 | 7.8689 | 1.2272 | 5.1983 | 0.9893 | 2.5405 | 0.31511 | 1.4899 | 0.30585
81.48 | -3.7483 | 24192.3 | 188.825 | 3978.97 | 221.007 | 453.503 | 69.7746 | 102.739 | 0.91194 | 4.9291 | 0.01722 | 85.36 | 21.4322 | 6.7635 | 22.1813 | 4.3171 | 26.0887 | 6.5172 | 2.3216 | 8.1627 | 1.1989 | 5.2961 | 0.9635 | 2.3948 | 0.31422 | 1.4263 | 0.31021
81.9 | -3.5621 | 24227 | 188.974 | 3976.82 | 220.779 | 453.368 | 70.0986 | 102.757 | 0.90596 | 4.9526 | 0.02081 | 85.8 | 21.2071 | 6.7888 | 21.9471 | 4.2034 | 25.7942 | 6.5714 | 2.3977 | 7.7895 | 1.2038 | 5.4263 | 0.94241 | 2.3781 | 0.28754 | 1.3511 | 0.29654
82.32 | -2.3626 | 24450.8 | 189.954 | 3963.33 | 219.319 | 452.55 | 72.2069 | 102.861 | 0.86775 | 5.1045 | 0.043949 | 86.24 | 21.0555 | 6.8407 | 21.8019 | 4.1163 | 25.6745 | 6.7179 | 2.502 | 7.4567 | 1.211 | 5.5643 | 0.92256 | 2.3881 | 0.26092 | 1.2704 | 0.28113
82.74 | -2.3408 | 24454.2 | 189.95 | 3962.77 | 219.282 | 452.484 | 72.224 | 102.878 | 0.86676 | 5.1069 | 0.044359 | 86.68 | 20.9968 | 6.8477 | 21.7808 | 4.1217 | 25.6813 | 6.7077 | 2.5047 | 7.42 | 1.2131 | 5.5917 | 0.92045 | 2.3756 | 0.26014 | 1.2738 | 0.28202
83.16 | -2.2161 | 24679.9 | 196.477 | 4057.18 | 222.078 | 467.902 | 78.9739 | 98.3091 | 0.94993 | 5.2425 | 0.050403 | 87.12 | 21.0347 | 6.8219 | 21.7983 | 4.1029 | 25.6133 | 6.7306 | 2.5028 | 7.4252 | 1.2028 | 5.5809 | 0.91977 | 2.3901 | 0.25866 | 1.2686 | 0.27955
83.58 | -2.1879 | 24730.9 | 197.953 | 4078.53 | 222.71 | 471.389 | 80.5008 | 97.2756 | 0.96874 | 5.2732 | 0.05177 | 87.56 | 20.5317 | 6.4108 | 21.8485 | 3.9663 | 24.6288 | 6.5529 | 2.4006 | 7.1425 | 1.0767 | 5.6871 | 0.87693 | 2.3653 | 0.24398 | 1.33 | 0.2736
84 | -2.213 | 24658.3 | 197.063 | 4060.48 | 220.681 | 472.155 | 80.2564 | 96.9176 | 0.94237 | 5.2376 | 0.048146 | 88 | 20.4606 | 6.3581 | 21.861 | 3.9517 | 24.5152 | 6.5144 | 2.3876 | 7.1147 | 1.0634 | 5.6899 | 0.871 | 2.3615 | 0.24232 | 1.3375 | 0.27327
84.42 | -2.2393 | 24582.4 | 196.132 | 4041.61 | 218.558 | 472.956 | 80.0008 | 96.5433 | 0.9148 | 5.2005 | 0.044357 | 88.44 | 20.3402 | 6.36 | 21.827 | 3.9683 | 24.5171 | 6.4692 | 2.3795 | 7.0632 | 1.0653 | 5.7344 | 0.86795 | 2.3322 | 0.24318 | 1.3545 | 0.27674
84.84 | -2.8484 | 24590.6 | 195.922 | 4041.48 | 217.792 | 474.458 | 80.652 | 96.1819 | 0.91466 | 5.2361 | 0.045558 | 88.88 | 20.1366 | 6.3697 | 21.8547 | 3.9116 | 24.6255 | 6.3014 | 2.3757 | 6.9737 | 1.0762 | 5.6531 | 0.84443 | 2.3098 | 0.2359 | 1.3499 | 0.27003
85.26 | -5.9921 | 24633.4 | 194.837 | 4040.79 | 213.836 | 482.206 | 84.0135 | 94.3165 | 0.91398 | 5.4198 | 0.051761 | 89.32 | 19.9504 | 6.3783 | 21.8769 | 3.8628 | 24.7209 | 6.1513 | 2.3719 | 6.8918 | 1.0859 | 5.5844 | 0.82358 | 2.2883 | 0.22956 | 1.347 | 0.26435
85.68 | -2.8801 | 24639.6 | 195.083 | 4098.75 | 214.469 | 493.124 | 85.1356 | 93.6056 | 0.80489 | 5.3158 | 0.045577 | 89.76 | 19.5839 | 6.375 | 21.7752 | 3.9118 | 24.741 | 6 | 2.3407 | 6.7288 | 1.0869 | 5.6939 | 0.81763 | 2.2145 | 0.22557 | 1.3953 | 0.27124
86.1 | -2.2659 | 24640.8 | 195.132 | 4110.18 | 214.595 | 495.273 | 85.3557 | 93.4661 | 0.7834 | 5.2953 | 0.044357 | 90.2 | 19.3206 | 6.2937 | 21.6676 | 3.9833 | 24.8152 | 5.8301 | 2.2582 | 6.5606 | 1.0444 | 5.6472 | 0.85169 | 2.2732 | 0.17269 | 1.4217 | 0.2529
86.52 | -2.134 | 24628.2 | 193.767 | 4096.71 | 216.466 | 501.218 | 85.5884 | 94.0106 | 0.74836 | 5.3938 | 0.039302 | 90.64 | 19.0989 | 6.2384 | 21.5411 | 3.9714 | 24.896 | 5.7923 | 2.2056 | 6.5054 | 0.98129 | 5.507 | 0.83491 | 2.151 | 0.15789 | 1.3327 | 0.24753
86.94 | -2.0065 | 24616.1 | 192.448 | 4083.7 | 218.273 | 506.96 | 85.8132 | 94.5364 | 0.71453 | 5.489 | 0.03442 | 91.08 | 18.8617 | 6.14 | 21.753 | 3.9296 | 25.2133 | 5.9024 | 2.205 | 6.4086 | 0.94412 | 5.4469 | 0.83689 | 2.0802 | 0.1492 | 1.2594 | 0.24468
87.36 | -1.9923 | 24592.5 | 193.094 | 4081.45 | 219.193 | 509.518 | 84.8699 | 94.9577 | 0.713 | 5.415 | 0.033522 | 91.52 | 18.8497 | 6.1344 | 21.7695 | 3.9272 | 25.2331 | 5.9103 | 2.2058 | 6.4029 | 0.94277 | 5.4455 | 0.83739 | 2.0779 | 0.14882 | 1.2562 | 0.24457
87.78 | -1.9358 | 24500.8 | 195.597 | 4072.75 | 222.779 | 519.498 | 81.2116 | 96.5953 | 0.7072 | 5.1269 | 0.030045 | 91.96 | 18.8915 | 6.106 | 21.7611 | 3.8513 | 25.0279 | 5.8639 | 2.2257 | 6.3045 | 0.93183 | 5.3336 | 0.83879 | 2.0973 | 0.14823 | 1.2477 | 0.24573
88.2 | -1.5092 | 24524.7 | 194.61 | 4086.76 | 226.683 | 533.604 | 82.1201 | 97.2226 | 0.74473 | 4.903 | 0.032753 | 92.4 | 18.9909 | 6.074 | 21.8973 | 3.685 | 24.4071 | 5.7767 | 2.2632 | 6.0603 | 0.91153 | 5.0796 | 0.847 | 2.1395 | 0.14706 | 1.2247 | 0.24616
88.62 | -1.175 | 24532.1 | 194.148 | 4096.49 | 230.105 | 545.615 | 82.3837 | 97.8983 | 0.77286 | 4.697 | 0.034419 | 92.84 | 19.0198 | 6.2522 | 22.7683 | 3.711 | 23.5184 | 5.873 | 2.2223 | 5.935 | 0.93595 | 5.0689 | 0.87545 | 2.1315 | 0.14803 | 1.2027 | 0.23384
89.04 | -1.175 | 24532.1 | 194.148 | 4096.49 | 230.105 | 545.615 | 82.3837 | 97.8983 | 0.77286 | 4.697 | 0.034419 | 93.28 | 18.8431 | 6.2635 | 22.7704 | 3.6307 | 23.2837 | 5.9007 | 2.1852 | 5.9079 | 0.93362 | 4.9973 | 0.86695 | 2.0872 | 0.15125 | 1.2287 | 0.22992
89.46 | 0.12622 | 24545.8 | 195.168 | 4064.08 | 228.72 | 539.612 | 80.9558 | 99.3484 | 0.77828 | 4.7169 | 0.036944 | 93.72 | 18.6742 | 6.2729 | 22.7659 | 3.5538 | 23.0664 | 5.9264 | 2.1502 | 5.8831 | 0.9312 | 4.929 | 0.85863 | 2.0449 | 0.15432 | 1.2536 | 0.22627
89.88 | 2.4021 | 24562.4 | 196.957 | 4006.89 | 226.324 | 529.213 | 78.5763 | 101.744 | 0.7886 | 4.7503 | 0.041676 | 94.16 | 18.3448 | 6.2812 | 22.7466 | 3.4782 | 23.1662 | 6.0569 | 2.0446 | 5.9137 | 0.91659 | 4.823 | 0.84453 | 2.0025 | 0.16249 | 1.2592 | 0.22186
90.3 | 2.4068 | 24560.1 | 196.963 | 4006.61 | 226.328 | 529.225 | 78.6105 | 101.703 | 0.7889 | 4.7499 | 0.041791 | 94.6 | 18.2895 | 6.2622 | 22.7569 | 3.4842 | 23.4314 | 6.0666 | 1.9617 | 6.007 | 0.91942 | 4.7998 | 0.83404 | 2.005 | 0.17173 | 1.3105 | 0.22029
90.72 | 2.8133 | 24351.9 | 197.43 | 3981.86 | 226.653 | 530.268 | 81.5851 | 98.0817 | 0.81486 | 4.7127 | 0.051761 | 95.04 | 18.1509 | 6.2103 | 22.5737 | 3.4926 | 23.3767 | 5.8073 | 1.8806 | 6.0114 | 0.92119 | 4.71 | 0.83401 | 1.9526 | 0.17862 | 1.4081 | 0.2106
91.14 | 5.134 | 24291.1 | 198.988 | 4010.07 | 221.375 | 528.809 | 80.7571 | 95.3214 | 0.58499 | 4.5503 | 0.060626 | 95.48 | 18.1476 | 6.2107 | 22.5725 | 3.4909 | 23.3805 | 5.8106 | 1.8803 | 6.0124 | 0.92088 | 4.7091 | 0.8341 | 1.9516 | 0.17877 | 1.4079 | 0.21032
91.56 | 5.4367 | 24220.6 | 198.712 | 4012.48 | 220.265 | 529.673 | 81.1657 | 94.0442 | 0.55143 | 4.4973 | 0.061859 | 95.92 | 17.9791 | 6.2296 | 22.5085 | 3.3995 | 23.5746 | 5.9802 | 1.8636 | 6.0604 | 0.90514 | 4.661 | 0.83845 | 1.9008 | 0.18674 | 1.3977 | 0.19601
91.98 | 4.8022 | 23885.4 | 194.49 | 4065.4 | 214.946 | 541.152 | 79.4038 | 91.1987 | 0.44163 | 4.2079 | 0.025195 | 96.36 | 17.9146 | 6.2369 | 22.484 | 3.3645 | 23.6489 | 6.045 | 1.8572 | 6.0788 | 0.89912 | 4.6426 | 0.84011 | 1.8814 | 0.18979 | 1.3939 | 0.19053
92.4 | 3.9084 | 23663.9 | 190.142 | 4042.61 | 212.162 | 550.692 | 80.6239 | 87.1405 | 0.41977 | 3.9822 | 0.032478 | 96.8 | 17.7195 | 6.1641 | 22.4322 | 3.3335 | 22.8759 | 5.7558 | 1.7893 | 5.916 | 0.91175 | 4.6061 | 0.82165 | 1.8596 | 0.18292 | 1.4196 | 0.17683
92.82 | 2.9535 | 23982.9 | 186.606 | 4014.39 | 219.242 | 587.258 | 78.8187 | 84.4863 | 0.37931 | 3.7801 | 0.066779 | 97.24 | 17.5483 | 6.1098 | 22.415 | 3.3112 | 22.2477 | 5.5189 | 1.7325 | 5.8069 | 0.91936 | 4.5765 | 0.80364 | 1.8412 | 0.17783 | 1.4393 | 0.16687
93.24 | 2.1617 | 24332.8 | 185.01 | 4000.23 | 220.734 | 602.337 | 76.9415 | 82.6174 | 0.33307 | 3.9715 | 0.07699 | 97.68 | 17.5802 | 6.1284 | 22.4067 | 3.303 | 22.2139 | 5.5788 | 1.73 | 5.7796 | 0.91641 | 4.5805 | 0.80164 | 1.8462 | 0.17791 | 1.3941 | 0.16064
93.66 | 2.322 | 24561.2 | 176.628 | 3919.06 | 212.276 | 626.29 | 74.6732 | 78.9344 | 0.20891 | 4.2783 | 0.078931 | 98.12 | 17.6732 | 6.1827 | 22.3827 | 3.279 | 22.1157 | 5.7532 | 1.7226 | 5.7002 | 0.90779 | 4.5921 | 0.79581 | 1.8608 | 0.17813 | 1.2626 | 0.14253
94.08 | 3.0626 | 24582.8 | 172.764 | 3888.06 | 208.953 | 638.649 | 74.1372 | 77.9135 | 0.1579 | 4.3567 | 0.076723 | 98.56 | 17.6732 | 6.1827 | 22.3827 | 3.279 | 22.1157 | 5.7532 | 1.7226 | 5.7002 | 0.90779 | 4.5921 | 0.79581 | 1.8608 | 0.17813 | 1.2626 | 0.14253
94.5 | 2.9896 | 24513.4 | 172.072 | 3896.92 | 209.681 | 638.751 | 74.6363 | 78.2506 | 0.16415 | 4.2394 | 0.078018 | 99 | 17.6732 | 6.1827 | 22.3827 | 3.279 | 22.1157 | 5.7532 | 1.7226 | 5.7002 | 0.90779 | 4.5921 | 0.79581 | 1.8608 | 0.17813 | 1.2626 | 0.14253
94.92 | 3.1806 | 24427.6 | 176.221 | 3879.7 | 209.548 | 662.735 | 76.9726 | 80.5308 | 0.14049 | 4.3595 | 0.068527 | 99.44 | 17.3388 | 6.0671 | 22.01 | 3.2708 | 21.3399 | 5.5638 | 1.6829 | 5.8504 | 0.86403 | 4.5317 | 0.78146 | 1.7713 | 0.17047 | 1.2558 | 0.14718
95.34 | 3.3747 | 24365.2 | 180.22 | 3861.66 | 209.249 | 684.852 | 79.0084 | 82.554 | 0.11713 | 4.4988 | 0.05945 | 99.88 | 16.9625 | 5.8454 | 21.5858 | 3.3344 | 20.0612 | 5.0839 | 1.6573 | 5.7386 | 0.79044 | 4.4291 | 0.73824 | 1.6642 | 0.17026 | 1.186 | 0.15823
95.76 | 3.3747 | 24365.2 | 180.22 | 3861.66 | 209.249 | 684.852 | 79.0084 | 82.554 | 0.11713 | 4.4988 | 0.05945 | 100.32 | 16.7772 | 5.794 | 21.4557 | 3.4207 | 19.7378 | 4.7829 | 1.6513 | 5.6315 | 0.76426 | 4.4132 | 0.72196 | 1.6253 | 0.16448 | 1.1482 | 0.1665
96.18 | 2.4131 | 23975.8 | 180.696 | 3880.04 | 208.623 | 689.194 | 80.9861 | 83.1741 | 0.10202 | 4.7827 | 0.080768 | 100.76 | 16.7285 | 5.8347 | 21.4421 | 3.4113 | 19.8629 | 4.5752 | 1.6095 | 5.6654 | 0.72918 | 4.3837 | 0.71922 | 1.6118 | 0.16835 | 1.1989 | 0.16776
96.6 | 2.1307 | 23861.4 | 180.836 | 3885.44 | 208.439 | 690.47 | 81.5669 | 83.3562 | 0.097587 | 4.8661 | 0.087028 | 101.2 | 16.561 | 5.8114 | 21.2107 | 3.375 | 19.7084 | 4.4342 | 1.5741 | 5.6451 | 0.70934 | 4.3424 | 0.71019 | 1.6052 | 0.16803 | 1.219 | 0.16673
97.02 | 2.1307 | 23861.4 | 180.836 | 3885.44 | 208.439 | 690.47 | 81.5669 | 83.3562 | 0.097587 | 4.8661 | 0.087028 | 101.64 | 16.61 | 5.8391 | 21.3152 | 3.4171 | 19.8465 | 4.4772 | 1.6543 | 5.7173 | 0.68952 | 4.2294 | 0.73498 | 1.59 | 0.16717 | 1.1909 | 0.16677
97.44 | 1.7458 | 23783.9 | 181.818 | 3857.47 | 210.383 | 698.163 | 81.707 | 83.2658 | 0.13796 | 4.7391 | 0.096395 | 102.08 | 16.2251 | 5.861 | 20.962 | 3.3616 | 19.2508 | 4.4947 | 1.6156 | 6.0076 | 0.67431 | 4.0844 | 0.73091 | 1.6184 | 0.15834 | 1.1905 | 0.16805
97.86 | 0.6588 | 23564.9 | 184.59 | 3778.45 | 215.873 | 719.896 | 82.1029 | 83.0105 | 0.25202 | 4.3804 | 0.12285 | 102.52 | 16.0314 | 5.8114 | 21.1022 | 3.3888 | 18.6928 | 4.3822 | 1.5857 | 6.1297 | 0.65076 | 4.028 | 0.71003 | 1.5617 | 0.14937 | 1.2395 | 0.17283
98.28 | 0.6588 | 23564.9 | 184.59 | 3778.45 | 215.873 | 719.896 | 82.1029 | 83.0105 | 0.25202 | 4.3804 | 0.12285 | 102.96 | 16.0353 | 5.8177 | 20.9674 | 3.3625 | 18.7426 | 4.0781 | 1.6447 | 6.0057 | 0.67579 | 4.289 | 0.71243 | 1.5632 | 0.14171 | 1.3115 | 0.16751
98.7 | 0.6588 | 23564.9 | 184.59 | 3778.45 | 215.873 | 719.896 | 82.1029 | 83.0105 | 0.25202 | 4.3804 | 0.12285 | 103.4 | 16.2235 | 5.836 | 20.9572 | 3.3144 | 18.7842 | 4.0025 | 1.7173 | 5.9617 | 0.71792 | 4.5191 | 0.72202 | 1.6518 | 0.14648 | 1.3728 | 0.16427
99.12 | 1.0139 | 23372 | 182.74 | 3754.97 | 212.662 | 718.83 | 84.2376 | 82.8268 | 0.3303 | 4.1153 | 0.1296 | 103.84 | 16.2318 | 5.8344 | 20.969 | 3.3121 | 18.7593 | 4.0022 | 1.7202 | 5.9631 | 0.72002 | 4.527 | 0.72171 | 1.6575 | 0.14676 | 1.3766 | 0.16454
99.54 | 1.6711 | 23246.7 | 182.374 | 3746.88 | 211.707 | 725.726 | 86.4351 | 83.6422 | 0.38899 | 4.0755 | 0.12997 | 104.28 | 16.2381 | 5.833 | 20.9611 | 3.31 | 18.7448 | 4.0127 | 1.7208 | 5.9705 | 0.71921 | 4.5271 | 0.72137 | 1.6548 | 0.14641 | 1.3754 | 0.16414
99.96 | 2.1892 | 23245.4 | 183.374 | 3755.42 | 213.056 | 734.9 | 87.4291 | 84.772 | 0.39894 | 4.2341 | 0.12515 | 104.72 | 16.3797 | 5.8018 | 20.7855 | 3.2636 | 18.4197 | 4.2481 | 1.7342 | 6.1358 | 0.70109 | 4.5283 | 0.71372 | 1.595 | 0.13855 | 1.3476 | 0.15533
100.38 | 1.985 | 23275.8 | 183.995 | 3758.95 | 212.694 | 736.537 | 87.418 | 84.9486 | 0.40352 | 4.212 | 0.12479 | 105.16 | 16.292 | 5.8427 | 20.7344 | 3.3072 | 18.253 | 4.2867 | 1.7281 | 6.165 | 0.66423 | 4.6471 | 0.68928 | 1.5734 | 0.13196 | 1.3195 | 0.1551
100.8 | 0.41884 | 23491.2 | 188.171 | 3781.99 | 209.82 | 746.053 | 87.113 | 85.9443 | 0.43369 | 4.0193 | 0.12339 | 105.6 | 16.2857 | 5.9021 | 20.8197 | 3.3587 | 18.295 | 4.3242 | 1.7333 | 6.2032 | 0.6446 | 4.7456 | 0.67871 | 1.5669 | 0.12832 | 1.3107 | 0.15619
101.22 | 0.3339 | 23502.9 | 188.397 | 3783.24 | 209.664 | 746.569 | 87.0965 | 85.9983 | 0.43533 | 4.0089 | 0.12332 | 106.04 | 16.2761 | 5.8671 | 20.8162 | 3.3197 | 18.6246 | 4.4416 | 1.7338 | 6.4548 | 0.65433 | 4.7094 | 0.66383 | 1.5559 | 0.12516 | 1.3245 | 0.15242
101.64 | 0.51218 | 23018.9 | 187.769 | 3765.29 | 203.406 | 749.387 | 90.175 | 86.0536 | 0.44779 | 3.7422 | 0.12472 | 106.48 | 16.2809 | 5.8274 | 20.8404 | 3.2715 | 19.1081 | 4.6097 | 1.7374 | 6.8058 | 0.66871 | 4.6648 | 0.64512 | 1.542 | 0.12092 | 1.3455 | 0.14743
102.06 | 0.61783 | 22732 | 187.396 | 3754.66 | 199.697 | 751.056 | 91.9993 | 86.0863 | 0.45518 | 3.5842 | 0.12555 | 106.92 | 16.5299 | 5.9329 | 21.2407 | 3.3349 | 19.627 | 4.7367 | 1.777 | 6.9493 | 0.68551 | 4.7257 | 0.66504 | 1.5535 | 0.12157 | 1.3774 | 0.14898
102.48 | 0.4452 | 22654.3 | 185.345 | 3740.96 | 197.704 | 747.694 | 92.3139 | 85.6826 | 0.43559 | 3.5364 | 0.12014 | 107.36 | 16.3584 | 5.9586 | 21.2909 | 3.3514 | 19.6558 | 4.5365 | 1.7635 | 7.0569 | 0.70889 | 4.5762 | 0.65717 | 1.5153 | 0.11974 | 1.3718 | 0.14824
102.9 | 0.044705 | 22474.1 | 180.587 | 3709.18 | 193.078 | 739.894 | 93.0437 | 84.7459 | 0.39014 | 3.4254 | 0.10759 | 107.8 | 16.32 | 5.9331 | 21.2187 | 3.3596 | 19.7155 | 4.3637 | 1.7409 | 7.0951 | 0.7233 | 4.5327 | 0.66118 | 1.4808 | 0.11707 | 1.3484 | 0.15067
103.32 | -1.1343 | 22355.6 | 181.347 | 3705.44 | 192.814 | 742.501 | 94.3362 | 85.002 | 0.41632 | 3.3052 | 0.11482 | 108.24 | 16.4917 | 5.8774 | 20.88 | 3.3602 | 19.838 | 4.0989 | 1.6666 | 7.0761 | 0.75382 | 4.6712 | 0.68375 | 1.4776 | 0.11776 | 1.3155 | 0.15509
103.74 | -2.8629 | 22181.9 | 182.461 | 3699.95 | 192.428 | 746.325 | 96.2313 | 85.3774 | 0.45471 | 3.1289 | 0.12542 | 108.68 | 16.4871 | 5.928 | 20.7901 | 3.3563 | 19.7814 | 4.0141 | 1.6332 | 7.0995 | 0.77765 | 4.7007 | 0.68052 | 1.5163 | 0.12354 | 1.3397 | 0.15102
104.16 | -2.8841 | 22179.8 | 182.475 | 3699.88 | 192.423 | 746.371 | 96.2545 | 85.382 | 0.45518 | 3.1267 | 0.12555 | 109.12 | 16.4871 | 5.928 | 20.7901 | 3.3563 | 19.7814 | 4.0141 | 1.6332 | 7.0995 | 0.77765 | 4.7007 | 0.68052 | 1.5163 | 0.12354 | 1.3397 | 0.15102
104.58 | -3.3572 | 22267.5 | 182.834 | 3726.18 | 191.571 | 752.623 | 96.1418 | 84.4561 | 0.47055 | 3.1123 | 0.11808 | 109.56 | 16.4879 | 5.9057 | 20.7053 | 3.4032 | 19.5249 | 4.0739 | 1.6084 | 7.1544 | 0.75889 | 4.7769 | 0.69579 | 1.4944 | 0.12753 | 1.3542 | 0.15576
105 | -4.4416 | 22199.9 | 180.099 | 3721.37 | 188.238 | 739.287 | 95.3417 | 81.7505 | 0.53507 | 2.968 | 0.13113 | 110 | 16.3117 | 5.8776 | 20.4137 | 3.4155 | 19.4207 | 4.1375 | 1.6255 | 6.9793 | 0.75237 | 4.8765 | 0.69452 | 1.5094 | 0.13397 | 1.3433 | 0.15231
105.42 | -5.1549 | 22281.6 | 179.971 | 3748.79 | 186.694 | 743.512 | 95.07 | 80.2449 | 0.56375 | 2.9254 | 0.12555 | 110.44 | 16.3265 | 5.8794 | 20.3442 | 3.377 | 19.5822 | 4.1787 | 1.6416 | 6.9808 | 0.76154 | 4.9184 | 0.68449 | 1.5245 | 0.12732 | 1.3642 | 0.14731
105.84 | -5.1549 | 22281.6 | 179.971 | 3748.79 | 186.694 | 743.512 | 95.07 | 80.2449 | 0.56375 | 2.9254 | 0.12555 | 110.88 | 16.3632 | 5.8818 | 20.3144 | 3.3489 | 19.6995 | 4.2126 | 1.6497 | 7.0131 | 0.76773 | 4.9501 | 0.67818 | 1.5322 | 0.12135 | 1.3853 | 0.14417
106.26 | -5.3411 | 22445.7 | 179.281 | 3704.12 | 183.601 | 747.873 | 95.1942 | 79.0002 | 0.66231 | 2.2653 | 0.10818 | 111.32 | 16.4689 | 5.92 | 20.124 | 3.3045 | 19.6845 | 4.1922 | 1.6493 | 7.1209 | 0.78515 | 5.0091 | 0.66056 | 1.5528 | 0.11254 | 1.4473 | 0.1375
106.68 | -5.368 | 22469.4 | 179.182 | 3697.68 | 183.155 | 748.503 | 95.2122 | 78.8205 | 0.67653 | 2.17 | 0.10567 | 111.76 | 16.6302 | 5.9887 | 19.7017 | 3.3638 | 18.9832 | 4.006 | 1.6034 | 7.206 | 0.813 | 4.973 | 0.63781 | 1.5757 | 0.11776 | 1.5012 | 0.14232
107.1 | -5.2623 | 22515.3 | 178.942 | 3707.25 | 181.832 | 750.918 | 95.4373 | 79.184 | 0.66548 | 2.2031 | 0.10085 | 112.2 | 16.6316 | 5.9358 | 19.604 | 3.4889 | 18.7424 | 4.0602 | 1.5885 | 7.047 | 0.82781 | 4.8763 | 0.62597 | 1.6057 | 0.1204 | 1.4667 | 0.15768
107.52 | -4.7512 | 22702.3 | 177.868 | 3748.6 | 176.482 | 761.803 | 96.4221 | 80.5248 | 0.61398 | 2.3478 | 0.079656 | 112.64 | 16.7371 | 5.9043 | 19.6137 | 3.4975 | 18.7994 | 4.135 | 1.5929 | 7.023 | 0.83954 | 4.8468 | 0.62393 | 1.5927 | 0.11789 | 1.4525 | 0.16496
107.94 | -3.7243 | 22559.6 | 176.831 | 3744 | 177.283 | 772.701 | 93.1962 | 79.6913 | 0.57618 | 2.4499 | 0.068975 | 113.08 | 16.7787 | 5.8919 | 19.6176 | 3.5009 | 18.8219 | 4.1645 | 1.5946 | 7.0136 | 0.84417 | 4.8351 | 0.62313 | 1.5876 | 0.1169 | 1.4468 | 0.16784
108.36 | -2.7122 | 21426.3 | 173.075 | 3629.01 | 181.938 | 759.509 | 85.1099 | 74.3388 | 0.58076 | 2.4319 | 0.05177 | 113.52 | 16.7101 | 5.7 | 18.7094 | 3.4732 | 19.4199 | 4.0435 | 1.604 | 7.1602 | 0.82515 | 4.8166 | 0.58516 | 1.5619 | 0.11316 | 1.4693 | 0.17984
108.78 | -3.5818 | 21274.4 | 170.358 | 3626.12 | 185.346 | 769.276 | 80.3414 | 71.216 | 0.53153 | 2.6549 | 0.02343 | 113.96 | 16.496 | 5.5887 | 18.4284 | 3.4385 | 19.6239 | 4.0395 | 1.6167 | 7.3076 | 0.82246 | 4.7903 | 0.58954 | 1.5503 | 0.1157 | 1.4693 | 0.17025
109.2 | -3.9552 | 20985.9 | 165.296 | 3566.36 | 184.161 | 759.405 | 75.5464 | 71.6489 | 0.65673 | 2.6589 | 0.021144 | 114.4 | 16.5539 | 5.5352 | 18.6081 | 3.4588 | 19.2814 | 3.9235 | 1.6576 | 7.3513 | 0.81892 | 4.9331 | 0.63114 | 1.5343 | 0.11342 | 1.4446 | 0.16461
109.62 | 0.438 | 20432.2 | 154.67 | 3431.64 | 189.471 | 750.338 | 69.0386 | 65.4191 | 0.69727 | 2.6514 | 0.016608 | 114.84 | 16.5101 | 5.4866 | 18.7022 | 3.4667 | 18.9983 | 3.8615 | 1.6939 | 7.3951 | 0.81081 | 5.0303 | 0.66573 | 1.5153 | 0.11006 | 1.3982 | 0.15786
110.04 | 5.0107 | 21238.2 | 152.734 | 3398.51 | 193.717 | 743.617 | 63.839 | 65.0869 | 0.63221 | 2.5152 | 0.0041808 | 115.28 | 16.1428 | 5.4888 | 18.3985 | 3.4476 | 18.7965 | 3.9572 | 1.7205 | 7.3583 | 0.76698 | 5.0034 | 0.66946 | 1.4742 | 0.094928 | 1.2253 | 0.1559
110.46 | 5.0544 | 21307.4 | 154.527 | 3447.61 | 195.525 | 738.195 | 63.6519 | 65.4833 | 0.63915 | 2.4999 | -0.00014843 | 115.72 | 16.138 | 5.4889 | 18.3946 | 3.4473 | 18.7939 | 3.9584 | 1.7208 | 7.3578 | 0.76641 | 5.0031 | 0.66951 | 1.4736 | 0.094731 | 1.2231 | 0.15587
110.88 | 4.4192 | 21262 | 161.673 | 3683.03 | 202.784 | 706.331 | 64.6632 | 65.8174 | 0.77337 | 2.5572 | -0.00015398 | 116.16 | 16.138 | 5.4889 | 18.3946 | 3.4473 | 18.7939 | 3.9584 | 1.7208 | 7.3578 | 0.76641 | 5.0031 | 0.66951 | 1.4736 | 0.094731 | 1.2231 | 0.15587
111.3 | 4.4192 | 21262 | 161.673 | 3683.03 | 202.784 | 706.331 | 64.6632 | 65.8174 | 0.77337 | 2.5572 | -0.00015398 | 116.6 | 16.2485 | 5.4907 | 18.0031 | 3.3658 | 18.8108 | 4.1226 | 1.7485 | 7.3501 | 0.76896 | 4.9249 | 0.68428 | 1.4782 | 0.099609 | 1.2276 | 0.15343
111.72 | 4.5899 | 21351.9 | 161.189 | 3676.14 | 204.89 | 705.781 | 64.2096 | 65.9246 | 0.75311 | 2.6299 | 0.0050377 | 117.04 | 16.7332 | 5.5341 | 17.6796 | 3.2136 | 18.5387 | 4.4007 | 1.7753 | 7.1481 | 0.78026 | 4.8477 | 0.68108 | 1.469 | 0.099554 | 1.1743 | 0.15038
112.14 | 5.027 | 21577.4 | 159.87 | 3657.77 | 210.499 | 703.07 | 63.0481 | 66.0993 | 0.70423 | 2.8115 | 0.01844 | 117.48 | 17.1632 | 5.5789 | 17.4603 | 3.1582 | 18.3087 | 4.5263 | 1.7531 | 6.8455 | 0.76601 | 4.9997 | 0.67844 | 1.4014 | 0.094206 | 1.0453 | 0.16565
112.56 | 5.0498 | 21567.3 | 159.444 | 3653.57 | 211.752 | 697.12 | 62.9879 | 65.6639 | 0.71499 | 2.8004 | 0.019623 | 117.92 | 17.4277 | 5.6315 | 17.3253 | 3.126 | 18.354 | 4.6189 | 1.7206 | 6.6585 | 0.77147 | 5.0163 | 0.68357 | 1.4334 | 0.097983 | 1.0697 | 0.16894
112.98 | 4.9129 | 21588.9 | 159.484 | 3647.72 | 210.804 | 689.407 | 63.2828 | 65.6441 | 0.73334 | 2.7517 | 0.018874 | 118.36 | 17.7101 | 5.5051 | 17.5331 | 3.0718 | 17.8959 | 5.1758 | 1.6888 | 6.724 | 0.73923 | 4.9611 | 0.65965 | 1.4451 | 0.10515 | 1.1612 | 0.17947
113.4 | 4.4379 | 21578.9 | 157.987 | 3611.46 | 211.887 | 635.72 | 64.2989 | 63.6053 | 0.85652 | 2.4928 | 0.018873 | 118.8 | 17.7634 | 5.4983 | 17.5661 | 3.0554 | 17.8304 | 5.2151 | 1.686 | 6.7445 | 0.73689 | 4.9577 | 0.65981 | 1.4419 | 0.10556 | 1.1598 | 0.17862
113.82 | 4.4389 | 21580.2 | 158.015 | 3611.77 | 211.82 | 636.226 | 64.2969 | 63.6384 | 0.85539 | 2.4947 | 0.018834 | 119.24 | 17.6236 | 5.495 | 17.7464 | 3.0399 | 18.3739 | 5.0598 | 1.7459 | 6.5422 | 0.74946 | 5.0361 | 0.65545 | 1.3897 | 0.099374 | 1.2018 | 0.18347
114.24 | 4.4379 | 21578.9 | 157.987 | 3611.46 | 211.887 | 635.72 | 64.2989 | 63.6053 | 0.85652 | 2.4928 | 0.018873 | 119.68 | 17.4974 | 5.4664 | 17.8621 | 3.124 | 18.7494 | 5.0489 | 1.7554 | 6.5663 | 0.78683 | 5.2316 | 0.61536 | 1.4272 | 0.093353 | 1.2176 | 0.20866
114.66 | 3.0676 | 21702.2 | 155.935 | 3586.43 | 211.113 | 624.115 | 62.7947 | 62.3998 | 0.88484 | 2.4041 | 0.034278 | 120.12 | 17.729 | 5.3411 | 17.7691 | 2.9986 | 18.7021 | 5.1017 | 1.7277 | 6.6868 | 0.79145 | 5.2698 | 0.62081 | 1.4272 | 0.095473 | 1.2324 | 0.19986
115.08 | 2.0695 | 21893.6 | 154.33 | 3575.68 | 210.53 | 615.081 | 61.6372 | 61.7472 | 0.9091 | 2.3446 | 0.046887 | 120.56 | 17.9249 | 5.2554 | 17.7233 | 2.8542 | 18.6338 | 5.0782 | 1.7491 | 6.7981 | 0.7679 | 5.2113 | 0.65612 | 1.3875 | 0.092787 | 1.1699 | 0.18252
115.5 | 2.1699 | 22050.1 | 154.301 | 3589.7 | 210.556 | 614.986 | 61.6464 | 62.2025 | 0.91293 | 2.3595 | 0.048022 | 121 | 17.525 | 5.1962 | 17.797 | 2.9165 | 18.5992 | 5.011 | 1.6699 | 6.8064 | 0.79993 | 4.9874 | 0.65784 | 1.391 | 0.09676 | 1.1496 | 0.18215
115.92 | 2.7285 | 22911.1 | 153.842 | 3661.37 | 211.301 | 614.988 | 62.0027 | 64.7827 | 0.92724 | 2.4661 | 0.053413 | 121.44 | 17.523 | 5.1967 | 17.8028 | 2.9141 | 18.5928 | 5.0029 | 1.6665 | 6.8093 | 0.80181 | 4.98 | 0.65894 | 1.39 | 0.096842 | 1.1452 | 0.18148
116.34 | 3.2219 | 23553.3 | 149.76 | 3647.42 | 219.322 | 621.551 | 66.0562 | 67.6357 | 0.85392 | 2.8529 | 0.046876 | 121.88 | 17.527 | 5.1976 | 17.8036 | 2.9126 | 18.5911 | 5.0011 | 1.6664 | 6.8101 | 0.80198 | 4.9803 | 0.65927 | 1.3896 | 0.096817 | 1.144 | 0.18127
116.76 | 3.2741 | 23621.2 | 149.328 | 3645.95 | 220.17 | 622.245 | 66.4849 | 67.9374 | 0.84616 | 2.8939 | 0.046185 | 122.32 | 17.5817 | 5.2857 | 18.0066 | 2.8517 | 18.0833 | 5.0368 | 1.6346 | 6.7604 | 0.8049 | 4.7908 | 0.62605 | 1.3173 | 0.10553 | 1.1652 | 0.19906
117.18 | 4.0529 | 23974.4 | 151.35 | 3677.97 | 223.028 | 612.73 | 67.4895 | 67.6643 | 0.79049 | 2.9212 | 0.050693 | 122.76 | 17.6735 | 5.3827 | 18.231 | 2.7891 | 17.5392 | 5.0725 | 1.5998 | 6.7106 | 0.80781 | 4.6005 | 0.59006 | 1.2408 | 0.11644 | 1.1675 | 0.21982
117.6 | 4.6081 | 24226.2 | 152.792 | 3700.8 | 225.066 | 605.946 | 68.2057 | 67.4696 | 0.75081 | 2.9406 | 0.053907 | 123.2 | 17.6735 | 5.3827 | 18.231 | 2.7891 | 17.5392 | 5.0725 | 1.5998 | 6.7106 | 0.80781 | 4.6005 | 0.59006 | 1.2408 | 0.11644 | 1.1675 | 0.21982
118.02 | 4.4802 | 24005.7 | 151.825 | 3678.05 | 223.58 | 599.29 | 67.8449 | 66.556 | 0.73326 | 2.9251 | 0.051922 | 123.64 | 17.6735 | 5.3827 | 18.231 | 2.7891 | 17.5392 | 5.0725 | 1.5998 | 6.7106 | 0.80781 | 4.6005 | 0.59006 | 1.2408 | 0.11644 | 1.1675 | 0.21982
118.44 | 4.1107 | 23368.4 | 149.033 | 3612.3 | 219.287 | 580.057 | 66.8023 | 63.9158 | 0.68258 | 2.8802 | 0.046186 | 124.08 | 17.6525 | 5.3469 | 18.213 | 2.8085 | 17.4646 | 5.1596 | 1.5837 | 6.6702 | 0.80423 | 4.5773 | 0.5894 | 1.2443 | 0.11492 | 1.1731 | 0.22599
118.86 | 4.1107 | 23368.4 | 149.033 | 3612.3 | 219.287 | 580.057 | 66.8023 | 63.9158 | 0.68258 | 2.8802 | 0.046186 | 124.52 | 17.5405 | 5.2303 | 18.1707 | 2.8857 | 17.3781 | 5.3402 | 1.5168 | 6.4542 | 0.80666 | 4.5009 | 0.58755 | 1.28 | 0.11375 | 1.2026 | 0.2543
119.28 | 1.753 | 22821.3 | 147.924 | 3619.92 | 221.999 | 558.534 | 65.9876 | 63.3951 | 0.76985 | 2.9665 | 0.052111 | 124.96 | 17.4976 | 5.2192 | 18.1787 | 2.9034 | 17.4854 | 5.2815 | 1.4996 | 6.3709 | 0.81731 | 4.4928 | 0.5876 | 1.3014 | 0.11644 | 1.2138 | 0.26311
119.7 | 1.0369 | 22655.1 | 147.587 | 3622.23 | 222.823 | 551.996 | 65.7401 | 63.2369 | 0.79636 | 2.9927 | 0.053911 | 125.4 | 17.3287 | 5.1944 | 18.1429 | 2.877 | 17.2841 | 5.2505 | 1.5003 | 6.3036 | 0.80243 | 4.4206 | 0.59123 | 1.2753 | 0.11919 | 1.1862 | 0.26068
120.12 | 0.65319 | 22467 | 146.281 | 3588.45 | 221.533 | 547.611 | 65.6 | 63.1373 | 0.78474 | 2.931 | 0.051729 | 125.84 | 17.1896 | 5.1497 | 18.1049 | 2.8691 | 17.119 | 5.2225 | 1.5082 | 6.2612 | 0.78804 | 4.3636 | 0.59277 | 1.2373 | 0.12277 | 1.1619 | 0.26029
120.54 | 0.48794 | 22469.3 | 143.587 | 3521.84 | 220.396 | 545.703 | 65.3775 | 62.9079 | 0.75234 | 2.9152 | 0.053394 | 126.28 | 17.0659 | 4.9594 | 18.0295 | 2.9573 | 16.9617 | 5.2145 | 1.573 | 6.3545 | 0.75506 | 4.2939 | 0.57434 | 1.1173 | 0.13424 | 1.1442 | 0.26626
120.96 | -0.61522 | 22145.9 | 134.265 | 3288.81 | 215.169 | 533.044 | 64.5514 | 62.1345 | 0.64742 | 2.7658 | 0.053919 | 126.72 | 17.1309 | 4.9892 | 18.01 | 2.9967 | 16.6277 | 5.1335 | 1.5741 | 6.1099 | 0.7487 | 4.3223 | 0.5882 | 1.1249 | 0.13769 | 1.132 | 0.27264
121.38 | -0.61489 | 22146.1 | 134.266 | 3288.83 | 215.17 | 533.047 | 64.5515 | 62.1345 | 0.64743 | 2.7658 | 0.053921 | 127.16 | 17.2099 | 5.0135 | 17.9761 | 3.0498 | 16.2074 | 5.0186 | 1.5751 | 5.7892 | 0.7416 | 4.3696 | 0.60871 | 1.1195 | 0.14278 | 1.1103 | 0.28272
121.8 | -1.3798 | 22050.7 | 132.807 | 3267.69 | 212.216 | 519.019 | 65.4096 | 61.6089 | 0.67522 | 2.6448 | 0.04869 | 127.6 | 17.2099 | 5.0135 | 17.9761 | 3.0498 | 16.2074 | 5.0186 | 1.5751 | 5.7892 | 0.7416 | 4.3696 | 0.60871 | 1.1195 | 0.14278 | 1.1103 | 0.28272
122.22 | -2.3728 | 21927 | 130.913 | 3240.26 | 208.381 | 500.805 | 66.5241 | 60.9264 | 0.71132 | 2.4878 | 0.0419 | 128.04 | 17.2259 | 5.0596 | 17.9179 | 3.0531 | 16.6118 | 5.0909 | 1.5546 | 5.7671 | 0.73221 | 4.368 | 0.6027 | 1.1298 | 0.14774 | 1.0828 | 0.28442
122.64 | -2.6965 | 21929.8 | 132.6 | 3266.33 | 207.796 | 503.161 | 66.2818 | 61.0499 | 0.69222 | 2.5574 | 0.040771 | 128.48 | 17.213 | 5.1414 | 17.8654 | 3.0533 | 17.0985 | 5.2461 | 1.5346 | 5.7326 | 0.71729 | 4.336 | 0.58713 | 1.1506 | 0.15624 | 1.0561 | 0.28608
123.06 | -3.3017 | 21911.9 | 131.076 | 3262.48 | 209.412 | 507.441 | 65.6484 | 60.8016 | 0.62599 | 2.7142 | 0.04399 | 128.92 | 17.0183 | 5.2172 | 17.9735 | 3.0311 | 16.7558 | 5.5306 | 1.5774 | 5.7115 | 0.70825 | 4.1741 | 0.54907 | 1.1859 | 0.16343 | 1.1047 | 0.28517
123.48 | -4.0713 | 21886.3 | 128.588 | 3251.39 | 211.787 | 512.871 | 64.8215 | 60.4294 | 0.53817 | 2.9168 | 0.048709 | 129.36 | 16.968 | 5.1932 | 17.9163 | 3.0288 | 16.7736 | 5.5619 | 1.5818 | 5.707 | 0.70897 | 4.139 | 0.54341 | 1.1907 | 0.16174 | 1.0933 | 0.29004
123.9 | -4.6264 | 22148 | 136.231 | 3368.82 | 208.591 | 536.871 | 63.0167 | 61.6722 | 0.49424 | 3.1603 | 0.040106 | 129.8 | 16.5035 | 5.147 | 17.7565 | 3.0754 | 16.8604 | 5.584 | 1.5571 | 5.8059 | 0.69206 | 4.1317 | 0.53696 | 1.2228 | 0.15725 | 1.0442 | 0.31035
124.32 | -3.3472 | 22465.1 | 141.508 | 3454.39 | 206.885 | 573.644 | 62.8036 | 64.6723 | 0.40488 | 3.5011 | 0.012094 | 130.24 | 16.3555 | 5.1315 | 18.4014 | 3.0413 | 16.9697 | 5.5546 | 1.558 | 5.8111 | 0.69349 | 4.1465 | 0.5447 | 1.2486 | 0.16445 | 1.0268 | 0.33331
124.74 | -2.0456 | 22612.2 | 142.466 | 3486.71 | 206.682 | 596.862 | 65.5945 | 67.0982 | 0.35953 | 3.4611 | 0.006872 | 130.68 | 16.2417 | 5.0902 | 18.8505 | 3.051 | 16.8498 | 5.5823 | 1.5108 | 5.9904 | 0.67548 | 4.1196 | 0.55625 | 1.2358 | 0.16713 | 1.0084 | 0.3672
125.16 | -1.9524 | 22296.3 | 145.093 | 3507.68 | 201.554 | 601.334 | 66.9049 | 67.3663 | 0.32693 | 3.1831 | 0.017587 | 131.12 | 16.2604 | 5.0503 | 18.8241 | 3.0532 | 16.7619 | 5.645 | 1.4985 | 6.0506 | 0.6707 | 4.0534 | 0.55294 | 1.2212 | 0.16477 | 0.99912 | 0.3794
125.58 | -2.9829 | 22488.7 | 152.827 | 3655.78 | 199.442 | 655.685 | 63.9493 | 65.8941 | 0.43985 | 3.0905 | 0.03451 | 131.56 | 16.2604 | 5.0503 | 18.8241 | 3.0532 | 16.7619 | 5.645 | 1.4985 | 6.0506 | 0.6707 | 4.0534 | 0.55294 | 1.2212 | 0.16477 | 0.99912 | 0.3794
126 | -2.2966 | 23211 | 154.15 | 3745.88 | 205.443 | 716.488 | 64.1069 | 66.2684 | 0.58412 | 3.0667 | 0.050612 | 132 | 16.2605 | 5.0502 | 18.8246 | 3.0523 | 16.763 | 5.6453 | 1.4986 | 6.0513 | 0.67058 | 4.0537 | 0.55299 | 1.2208 | 0.16476 | 0.99915 | 0.37939
126.42 | -2.2639 | 23220.9 | 154.176 | 3746 | 205.543 | 716.709 | 64.125 | 66.2831 | 0.5842 | 3.0727 | 0.050891 | 132.44 | 16.2917 | 5.0429 | 18.8992 | 2.88 | 16.9608 | 5.7168 | 1.5131 | 6.1685 | 0.64936 | 4.1038 | 0.56165 | 1.1546 | 0.163 | 1.0044 | 0.37837
126.84 | -1.8688 | 22330.3 | 155.894 | 3668.48 | 207.253 | 734.361 | 65.877 | 67.8684 | 0.62229 | 3.1844 | 0.04226 | 132.88 | 16.1098 | 4.9149 | 19.1214 | 2.86 | 16.3897 | 5.7743 | 1.524 | 6.4701 | 0.69109 | 3.8723 | 0.55416 | 1.2516 | 0.16041 | 1.1025 | 0.38036
127.26 | -1.8005 | 22173.1 | 156.196 | 3654.83 | 207.55 | 737.461 | 66.1848 | 68.147 | 0.62899 | 3.2039 | 0.04073 | 133.32 | 16.0272 | 4.8579 | 19.218 | 2.8576 | 16.1269 | 5.7974 | 1.5284 | 6.6006 | 0.71055 | 3.767 | 0.55049 | 1.2975 | 0.15932 | 1.1462 | 0.38129
127.68 | -1.4396 | 22528.8 | 156.234 | 3636.99 | 207.775 | 733.649 | 70.3407 | 68.9827 | 0.70194 | 3.3123 | 0.04605 | 133.76 | 15.9072 | 4.8872 | 19.2774 | 2.8277 | 16.2623 | 5.9667 | 1.494 | 6.6198 | 0.70876 | 3.6107 | 0.52073 | 1.3184 | 0.16583 | 1.1473 | 0.38182
128.1 | -1.1573 | 22809.6 | 156.416 | 3613.71 | 207.74 | 728.1 | 74.9121 | 69.8283 | 0.77127 | 3.4133 | 0.052127 | 134.2 | 15.8662 | 5.0351 | 20.0014 | 2.8568 | 16.2079 | 6.1239 | 1.4495 | 6.7734 | 0.69032 | 3.4713 | 0.48312 | 1.4086 | 0.17929 | 1.1288 | 0.36362
128.52 | -1.2647 | 22707.3 | 156.612 | 3606.29 | 207.387 | 725.732 | 75.4771 | 69.8413 | 0.76629 | 3.4031 | 0.053158 | 134.64 | 15.9205 | 5.1137 | 20.5208 | 2.9146 | 15.94 | 6.0673 | 1.4399 | 6.8813 | 0.67401 | 3.491 | 0.48091 | 1.4498 | 0.18198 | 1.1142 | 0.34521
128.94 | -2.1676 | 21854.7 | 158.221 | 3546.21 | 204.507 | 706.204 | 80.1345 | 69.9228 | 0.72492 | 3.3167 | 0.061583 | 135.08 | 15.8586 | 5.0345 | 20.6037 | 2.9592 | 15.7762 | 6.0588 | 1.4166 | 6.8242 | 0.6676 | 3.4303 | 0.46815 | 1.4042 | 0.17093 | 1.1088 | 0.34594
129.36 | -3.4826 | 21357.8 | 157.003 | 3664.28 | 208.507 | 713.083 | 78.3012 | 67.528 | 0.71063 | 3.1424 | 0.051796 | 135.52 | 15.8481 | 4.9694 | 20.7512 | 2.9602 | 15.7896 | 5.8033 | 1.4764 | 6.6718 | 0.67609 | 3.4464 | 0.46616 | 1.3458 | 0.16578 | 1.0951 | 0.33206
129.78 | -3.6927 | 21239.8 | 156.993 | 3672.49 | 208.721 | 712.351 | 78.4549 | 67.2756 | 0.70597 | 3.117 | 0.051375 | 135.96 | 15.5828 | 4.9903 | 20.6881 | 2.9709 | 16.0023 | 5.4985 | 1.4687 | 6.4117 | 0.69532 | 3.4712 | 0.46597 | 1.3046 | 0.16065 | 1.0378 | 0.32284
130.2 | -3.6927 | 21239.8 | 156.993 | 3672.49 | 208.721 | 712.351 | 78.4549 | 67.2756 | 0.70597 | 3.117 | 0.051375 | 136.4 | 15.4428 | 5.0533 | 20.7476 | 3.02 | 15.7234 | 5.3646 | 1.3512 | 6.2521 | 0.70061 | 3.443 | 0.47081 | 1.2909 | 0.1628 | 0.96975 | 0.31527
130.62 | -3.0917 | 21283.2 | 157.864 | 3648.44 | 208.679 | 723.712 | 77.0212 | 66.1892 | 0.70234 | 3.0654 | 0.054863 | 136.84 | 15.4074 | 5.0432 | 20.6713 | 3.0467 | 15.5625 | 5.4225 | 1.3174 | 6.2565 | 0.69927 | 3.3649 | 0.46641 | 1.3103 | 0.16425 | 0.94024 | 0.32311
131.04 | -2.0404 | 21365.8 | 159.032 | 3621 | 209.795 | 746.841 | 75.4385 | 64.4463 | 0.71943 | 2.9761 | 0.061941 | 137.28 | 15.442 | 5.0297 | 21.0631 | 3.1308 | 15.6014 | 5.4746 | 1.29 | 6.4864 | 0.70274 | 3.4468 | 0.47575 | 1.3731 | 0.15829 | 1.0243 | 0.30569
131.46 | -1.3507 | 21443.1 | 158.54 | 3654.57 | 214.72 | 773.495 | 77.6574 | 63.8567 | 0.81318 | 2.9212 | 0.070033 | 137.72 | 15.5228 | 5.1969 | 21.1589 | 3.2222 | 15.6781 | 5.5045 | 1.24 | 6.742 | 0.73567 | 3.4745 | 0.52609 | 1.4395 | 0.14411 | 1.0652 | 0.28244
131.88 | -1.3507 | 21443.1 | 158.54 | 3654.57 | 214.72 | 773.495 | 77.6574 | 63.8567 | 0.81318 | 2.9212 | 0.070033 | 138.16 | 15.6358 | 5.2743 | 21.1038 | 3.1844 | 15.5099 | 5.4566 | 1.2614 | 6.7759 | 0.73449 | 3.3902 | 0.55787 | 1.4596 | 0.14637 | 1.012 | 0.26707
132.3 | 0.34791 | 21117.8 | 157.208 | 3666.57 | 209.622 | 761.062 | 77.5505 | 62.1224 | 0.78154 | 2.8583 | 0.062985 | 138.6 | 15.6966 | 5.2402 | 21.1823 | 3.0569 | 15.2502 | 5.4782 | 1.2456 | 6.6321 | 0.71832 | 3.1794 | 0.57971 | 1.3949 | 0.15354 | 1.0429 | 0.24772
132.72 | 1.0654 | 20980.4 | 156.645 | 3671.63 | 207.468 | 755.81 | 77.5053 | 61.3898 | 0.76817 | 2.8318 | 0.060008 | 139.04 | 15.7229 | 5.2232 | 21.1342 | 2.9985 | 15.1983 | 5.5012 | 1.251 | 6.5246 | 0.7137 | 3.077 | 0.58991 | 1.3442 | 0.1571 | 1.047 | 0.23528
133.14 | 0.96096 | 20811.9 | 156.159 | 3652.19 | 207.837 | 757.174 | 76.1023 | 59.8417 | 0.81636 | 2.8686 | 0.056692 | 139.48 | 15.7377 | 5.2425 | 20.8867 | 3.0046 | 15.3529 | 5.518 | 1.2946 | 6.4462 | 0.72172 | 3.0654 | 0.59583 | 1.3056 | 0.15765 | 0.99901 | 0.22449
133.56 | 0.78781 | 20532.6 | 155.353 | 3619.96 | 208.449 | 759.434 | 73.7772 | 57.276 | 0.89622 | 2.9297 | 0.051196 | 139.92 | 15.7377 | 5.2425 | 20.8867 | 3.0046 | 15.3529 | 5.518 | 1.2946 | 6.4462 | 0.72172 | 3.0654 | 0.59583 | 1.3056 | 0.15765 | 0.99901 | 0.22449
133.98 | 0.66119 | 20594.1 | 155.426 | 3619.46 | 208.534 | 759.746 | 73.6665 | 57.3352 | 0.90861 | 2.9305 | 0.050832 | 140.36 | 15.7418 | 5.2436 | 20.8877 | 3.0036 | 15.35 | 5.5201 | 1.2958 | 6.4448 | 0.72106 | 3.0679 | 0.59557 | 1.3055 | 0.15767 | 0.99955 | 0.22451
134.4 | -1.4739 | 21631.5 | 156.659 | 3611 | 209.98 | 765.005 | 71.8005 | 58.3338 | 1.1175 | 2.9443 | 0.044693 | 140.8 | 15.7549 | 5.2877 | 20.7705 | 2.9627 | 15.2739 | 5.6077 | 1.3482 | 6.294 | 0.71477 | 3.2159 | 0.56711 | 1.3001 | 0.16326 | 1.0581 | 0.21887
134.82 | -1.2949 | 21861.8 | 157.756 | 3607.21 | 209.31 | 767.296 | 72.8664 | 59.6535 | 1.1346 | 2.9612 | 0.040657 | 141.24 | 15.5207 | 5.3019 | 20.4978 | 3.0095 | 15.0992 | 5.4698 | 1.3481 | 6.1148 | 0.72039 | 3.3122 | 0.56054 | 1.3124 | 0.1599 | 1.0776 | 0.20513
135.24 | -0.60583 | 21993 | 159.121 | 3603.34 | 208.037 | 769.61 | 74.804 | 61.3921 | 1.118 | 2.9834 | 0.035955 | 141.68 | 15.3418 | 5.2084 | 20.154 | 3.0498 | 15.2188 | 5.2303 | 1.3226 | 6.0572 | 0.72882 | 3.2633 | 0.55667 | 1.3063 | 0.14358 | 1.0804 | 0.20831
135.66 | -0.60583 | 21993 | 159.121 | 3603.34 | 208.037 | 769.61 | 74.804 | 61.3921 | 1.118 | 2.9834 | 0.035955 | 142.12 | 15.2867 | 5.1645 | 20.0287 | 3.0585 | 15.3095 | 5.1503 | 1.3127 | 6.0503 | 0.73396 | 3.232 | 0.55335 | 1.3014 | 0.13752 | 1.0836 | 0.21142
136.08 | -0.16998 | 22107.4 | 159.337 | 3605.8 | 208.094 | 776.712 | 74.7016 | 60.9462 | 1.0921 | 3.0373 | 0.03851 | 142.56 | 15.2705 | 5.136 | 19.9133 | 3.0644 | 15.4155 | 5.065 | 1.3008 | 5.9773 | 0.73966 | 3.2264 | 0.54538 | 1.2992 | 0.13287 | 1.0921 | 0.21107
136.5 | 1.3792 | 22895.4 | 159.665 | 3643.42 | 207.623 | 798.274 | 74.3602 | 58.0086 | 1.0248 | 3.1687 | 0.051216 | 143 | 15.4048 | 5.143 | 19.8966 | 3.0925 | 15.5857 | 4.9835 | 1.2853 | 5.754 | 0.74104 | 3.3485 | 0.53339 | 1.3287 | 0.13797 | 1.0326 | 0.20238
136.92 | 1.3633 | 23053.6 | 159.47 | 3655.63 | 207.335 | 796.449 | 74.3736 | 57.4489 | 1.0363 | 3.141 | 0.052667 | 143.44 | 15.4486 | 5.1205 | 19.921 | 3.1305 | 15.6674 | 4.9606 | 1.2808 | 5.7514 | 0.73713 | 3.4132 | 0.53945 | 1.3562 | 0.14248 | 0.93995 | 0.20352
137.34 | 1.4248 | 23061.2 | 159.51 | 3655.32 | 207.358 | 797.533 | 74.3586 | 57.4165 | 1.0321 | 3.15 | 0.052946 | 143.88 | 15.4489 | 5.1203 | 19.9212 | 3.1308 | 15.668 | 4.9605 | 1.2808 | 5.7514 | 0.7371 | 3.4137 | 0.53949 | 1.3564 | 0.14251 | 0.93928 | 0.20353
137.76 | 1.3734 | 22904.1 | 159.643 | 3665.29 | 207.224 | 802.449 | 72.4215 | 56.4522 | 1.0102 | 3.087 | 0.050547 | 144.32 | 15.4507 | 5.1201 | 19.9157 | 3.1314 | 15.6709 | 4.9598 | 1.2815 | 5.7522 | 0.73753 | 3.4173 | 0.54014 | 1.3561 | 0.14236 | 0.93922 | 0.20332
138.18 | 1.1679 | 22409.9 | 160.057 | 3695.76 | 206.733 | 818.551 | 66.4421 | 53.4548 | 0.94123 | 2.885 | 0.042774 | 144.76 | 15.4903 | 5.233 | 19.684 | 3.15 | 15.9786 | 4.8697 | 1.3357 | 5.6735 | 0.77072 | 3.5927 | 0.56431 | 1.3368 | 0.13469 | 0.97076 | 0.18202
138.6 | 0.94839 | 22415.2 | 160.035 | 3690.89 | 206.389 | 821.585 | 67.0925 | 53.6735 | 0.94244 | 2.8676 | 0.041715 | 145.2 | 15.4596 | 5.4331 | 19.6903 | 3.1186 | 16.3329 | 4.6044 | 1.397 | 5.6154 | 0.79902 | 3.6865 | 0.56993 | 1.3193 | 0.13475 | 0.99007 | 0.15151
139.02 | 1.3597 | 22531.4 | 160.311 | 3674.74 | 205.799 | 823.187 | 66.7703 | 53.5756 | 0.95091 | 2.8919 | 0.043119 | 145.64 | 15.4593 | 5.4535 | 19.508 | 3.1092 | 16.3322 | 4.6335 | 1.3962 | 5.5354 | 0.80252 | 3.6855 | 0.57387 | 1.3107 | 0.13367 | 0.99128 | 0.14885
139.44 | 3.118 | 23443.2 | 161.996 | 3535.22 | 200.198 | 845.786 | 68.9427 | 54.5707 | 1.0279 | 3.0114 | 0.048988 | 146.08 | 15.4887 | 5.4976 | 18.3964 | 3.0396 | 16.2028 | 4.7618 | 1.3837 | 5.1939 | 0.81342 | 3.6725 | 0.60386 | 1.262 | 0.13082 | 0.95017 | 0.13649
139.86 | 2.8148 | 23339 | 159.521 | 3522.97 | 197.842 | 840.751 | 72.409 | 55.529 | 1.01 | 2.9121 | 0.044715 | 146.52 | 15.4896 | 5.4988 | 18.3648 | 3.0376 | 16.1992 | 4.7654 | 1.3833 | 5.1841 | 0.81373 | 3.6721 | 0.60471 | 1.2607 | 0.13073 | 0.949 | 0.13614
140.28 | 4.3631 | 22801.9 | 151.15 | 3526.91 | 191.808 | 795.412 | 75.1236 | 54.8736 | 0.94271 | 2.7378 | 0.037529 | 146.96 | 15.4268 | 5.5841 | 18.3386 | 2.9127 | 15.9871 | 4.8476 | 1.3402 | 4.7364 | 0.83064 | 3.771 | 0.62281 | 1.2325 | 0.14729 | 0.94458 | 0.12695
140.7 | 5.5127 | 22593.2 | 146.392 | 3546.49 | 190.001 | 770.154 | 76.2098 | 55.2138 | 0.86014 | 2.5905 | 0.032638 | 147.4 | 15.4058 | 5.6127 | 18.3298 | 2.8708 | 15.9161 | 4.8752 | 1.3258 | 4.5864 | 0.83631 | 3.8041 | 0.62887 | 1.2231 | 0.15284 | 0.9431 | 0.12387
141.12 | 5.3377 | 22916.3 | 143.646 | 3515.73 | 193.098 | 749.677 | 72.1316 | 55.5638 | 0.73858 | 2.4916 | 0.032633 | 147.84 | 15.4058 | 5.6127 | 18.3298 | 2.8708 | 15.9161 | 4.8752 | 1.3258 | 4.5864 | 0.83631 | 3.8041 | 0.62887 | 1.2231 | 0.15284 | 0.9431 | 0.12387
141.54 | 4.7222 | 22448.9 | 139.626 | 3452.53 | 189.367 | 726.889 | 73.7124 | 55.4152 | 0.63486 | 2.2635 | 0.030526 | 148.28 | 15.4046 | 5.6127 | 18.3307 | 2.871 | 15.9188 | 4.8771 | 1.3267 | 4.5908 | 0.83539 | 3.8062 | 0.62852 | 1.2236 | 0.15313 | 0.94176 | 0.12447
141.96 | 3.8926 | 21648.3 | 129.064 | 3555.52 | 187.436 | 636.166 | 69.5385 | 54.6011 | 0.48187 | 1.8959 | 0.046558 | 148.72 | 15.3247 | 5.5786 | 18.4139 | 2.8557 | 15.4365 | 4.7938 | 1.3426 | 4.5828 | 0.85 | 3.7983 | 0.63512 | 1.2099 | 0.14799 | 0.97067 | 0.11935
142.38 | 4.1073 | 21503.2 | 127.141 | 3589.6 | 187.474 | 619.848 | 68.8393 | 54.6837 | 0.44094 | 1.8144 | 0.048801 | 149.16 | 14.9702 | 5.5911 | 18.6678 | 2.6758 | 14.698 | 4.8126 | 1.3485 | 4.6152 | 0.88978 | 3.9606 | 0.61803 | 1.0731 | 0.15073 | 1.0496 | 0.15061
142.8 | 2.3212 | 21495.5 | 126.341 | 3600.7 | 186.772 | 614.91 | 67.0069 | 52.7121 | 0.42845 | 1.7536 | 0.043662 | 149.6 | 14.9472 | 5.6068 | 18.6655 | 2.671 | 14.7183 | 4.8479 | 1.3525 | 4.6992 | 0.87553 | 4.0054 | 0.60981 | 1.08 | 0.15494 | 1.0261 | 0.16293
143.22 | 1.4023 | 21504.3 | 125.982 | 3616.15 | 186.606 | 613.165 | 65.93 | 51.6108 | 0.41499 | 1.7112 | 0.039764 | 150.04 | 14.9158 | 5.5964 | 18.6657 | 2.663 | 14.7734 | 4.8719 | 1.3634 | 4.7145 | 0.87091 | 4.0251 | 0.6062 | 1.0711 | 0.15813 | 1.0233 | 0.16752
143.64 | 1.4263 | 21497.3 | 126.043 | 3616.91 | 186.867 | 612.675 | 66.01 | 51.7163 | 0.41334 | 1.7125 | 0.04083 | 150.48 | 14.8164 | 5.5036 | 17.7212 | 2.6754 | 14.8117 | 4.7714 | 1.3075 | 4.6506 | 0.86491 | 4.0012 | 0.58779 | 1.0667 | 0.14599 | 1.0257 | 0.13522
144.06 | 2.0826 | 21303.7 | 127.724 | 3637.83 | 194 | 599.252 | 68.2026 | 54.6066 | 0.36808 | 1.7481 | 0.070043 | 150.92 | 14.7687 | 5.4453 | 17.3372 | 2.6667 | 14.9039 | 4.6432 | 1.2738 | 4.5739 | 0.86592 | 3.9668 | 0.58135 | 1.0846 | 0.13898 | 1.0266 | 0.1192
144.48 | 2.4056 | 21208.4 | 128.551 | 3648.13 | 197.512 | 592.644 | 69.2819 | 56.0293 | 0.3458 | 1.7656 | 0.084422 | 151.36 | 14.8824 | 5.5669 | 17.3353 | 2.6651 | 14.9762 | 4.54 | 1.3297 | 4.5107 | 0.86062 | 3.8717 | 0.58587 | 1.1587 | 0.14015 | 0.97405 | 0.12184
144.9 | 2.4056 | 21208.4 | 128.551 | 3648.13 | 197.512 | 592.644 | 69.2819 | 56.0293 | 0.3458 | 1.7656 | 0.084422 | 151.8 | 15.062 | 5.7071 | 17.5729 | 2.6573 | 15.6738 | 4.8242 | 1.4064 | 4.3242 | 0.82737 | 3.8798 | 0.5658 | 1.1998 | 0.15052 | 0.91509 | 0.11324
145.32 | 2.0853 | 21990.7 | 129.932 | 3703.73 | 202.756 | 603.889 | 69.8512 | 56.0844 | 0.56003 | 1.9662 | 0.097148 | 152.24 | 15.3052 | 5.9063 | 17.5774 | 2.6755 | 16.2167 | 4.9537 | 1.4075 | 4.2289 | 0.8406 | 3.9779 | 0.57883 | 1.2235 | 0.14998 | 0.94423 | 0.094031
145.74 | 1.9406 | 22335.9 | 130.285 | 3721.89 | 204.758 | 609.656 | 69.895 | 55.7655 | 0.6652 | 2.0457 | 0.10411 | 152.68 | 15.3945 | 6.0439 | 17.3957 | 2.7328 | 16.2543 | 5.0144 | 1.4084 | 4.2821 | 0.83977 | 3.9713 | 0.57411 | 1.2616 | 0.15041 | 0.93493 | 0.10226
146.16 | 1.8405 | 22603.2 | 131.467 | 3758.57 | 207.415 | 611.273 | 70.6637 | 56.7341 | 0.70901 | 2.1391 | 0.10473 | 153.12 | 15.527 | 6.0474 | 17.3538 | 2.8737 | 16.1876 | 4.9834 | 1.3435 | 4.1302 | 0.85897 | 3.8171 | 0.57695 | 1.2441 | 0.15454 | 0.91662 | 0.11449
146.58 | 1.7585 | 22601 | 131.262 | 3749.62 | 206.713 | 610.462 | 71.3729 | 56.5917 | 0.70076 | 2.1689 | 0.10465 | 153.56 | 15.5247 | 6.0627 | 17.2383 | 2.9291 | 16.1978 | 4.9723 | 1.3222 | 4.0376 | 0.87006 | 3.814 | 0.56526 | 1.2395 | 0.15449 | 0.92552 | 0.1232
147 | 1.2524 | 22586.9 | 130 | 3694.37 | 202.375 | 605.455 | 75.7526 | 55.7126 | 0.6498 | 2.3528 | 0.10411 | 154 | 15.4619 | 6.056 | 17.1754 | 2.9543 | 16.3561 | 4.9546 | 1.3185 | 3.9155 | 0.87906 | 3.8631 | 0.54499 | 1.2209 | 0.1509 | 0.96588 | 0.12572
147.42 | 1.2439 | 22586.6 | 129.979 | 3693.43 | 202.301 | 605.37 | 75.8268 | 55.6977 | 0.64894 | 2.3559 | 0.1041 | 154.44 | 15.4858 | 6.07 | 17.3065 | 2.9883 | 16.5799 | 4.9149 | 1.4006 | 3.9571 | 0.85603 | 3.7629 | 0.52835 | 1.2077 | 0.14968 | 0.97031 | 0.12946
147.84 | -1.216 | 22694.8 | 129.247 | 3693.42 | 204.276 | 594.935 | 74.591 | 55.8563 | 0.62192 | 2.3127 | 0.11555 | 154.88 | 15.593 | 6.1875 | 17.1543 | 3.0558 | 16.927 | 4.9556 | 1.4861 | 4.1917 | 0.83383 | 3.6877 | 0.55872 | 1.2399 | 0.16939 | 0.96621 | 0.14081
148.26 | -2.5032 | 22792.3 | 128.935 | 3701.34 | 205.645 | 588.061 | 74.0281 | 56.0015 | 0.60572 | 2.3037 | 0.12047 | 155.32 | 15.6058 | 6.2049 | 17.1245 | 3.0672 | 16.9822 | 4.9371 | 1.5025 | 4.2266 | 0.835 | 3.6751 | 0.56131 | 1.252 | 0.17225 | 0.97152 | 0.14311
148.68 | -2.6753 | 23309.2 | 129.754 | 3800.02 | 209.963 | 569.751 | 74.9839 | 56.786 | 0.57819 | 2.4706 | 0.10798 | 155.76 | 15.5852 | 6.1998 | 17.1912 | 3.0415 | 16.9258 | 4.9039 | 1.5138 | 4.2069 | 0.83103 | 3.6239 | 0.59661 | 1.2273 | 0.1778 | 0.96592 | 0.13836
149.1 | -2.7288 | 23470 | 130.009 | 3830.71 | 211.306 | 564.054 | 75.2813 | 57.03 | 0.56962 | 2.5225 | 0.10409 | 156.2 | 15.5668 | 6.1954 | 17.2503 | 3.0187 | 16.8758 | 4.8744 | 1.5239 | 4.1895 | 0.8275 | 3.5786 | 0.62791 | 1.2054 | 0.18273 | 0.96096 | 0.13416
149.52 | -2.7293 | 23471.7 | 130.009 | 3831.42 | 211.335 | 564.042 | 75.2949 | 57.0346 | 0.57014 | 2.5231 | 0.10419 | 156.64 | 15.5668 | 6.1954 | 17.2503 | 3.0187 | 16.8758 | 4.8744 | 1.5239 | 4.1895 | 0.8275 | 3.5786 | 0.62791 | 1.2054 | 0.18273 | 0.96096 | 0.13416
149.94 | -2.8124 | 23729.9 | 129.985 | 3938.9 | 215.659 | 562.133 | 77.3681 | 57.7334 | 0.64959 | 2.621 | 0.11873 | 157.08 | 15.5707 | 6.1716 | 17.2872 | 3.0225 | 16.937 | 4.8643 | 1.5238 | 4.1708 | 0.82219 | 3.5901 | 0.62764 | 1.2041 | 0.18399 | 0.95961 | 0.13449
150.36 | -2.2995 | 23835.7 | 130.798 | 3955.2 | 216.72 | 554.076 | 77.9779 | 59.6804 | 0.6299 | 2.6921 | 0.10967 | 157.52 | 15.6314 | 5.7123 | 17.8751 | 3.1045 | 18.2082 | 4.5619 | 1.5241 | 3.8397 | 0.71657 | 3.8356 | 0.62928 | 1.202 | 0.20056 | 0.91627 | 0.14139
150.78 | -2.0494 | 23862.8 | 131.184 | 3953.31 | 216.836 | 550.434 | 78.0814 | 60.5393 | 0.61349 | 2.7171 | 0.10409 | 157.96 | 15.6386 | 5.6574 | 17.943 | 3.1147 | 18.3636 | 4.5216 | 1.5242 | 3.8005 | 0.70381 | 3.8647 | 0.63007 | 1.2029 | 0.20233 | 0.90924 | 0.14245
151.2 | -1.5858 | 23829.4 | 131.344 | 3927.8 | 216.704 | 547.097 | 78.6122 | 59.9609 | 0.59649 | 2.7544 | 0.10406 | 158.4 | 15.6412 | 5.6438 | 17.9731 | 3.1173 | 18.4123 | 4.5342 | 1.5188 | 3.7951 | 0.70104 | 3.8661 | 0.63139 | 1.1962 | 0.20333 | 0.90973 | 0.14229
151.62 | -0.7326 | 23768.1 | 131.638 | 3880.84 | 216.46 | 540.956 | 79.5889 | 58.8964 | 0.56521 | 2.8232 | 0.104 | 158.84 | 15.6446 | 5.6262 | 18.0121 | 3.1206 | 18.4753 | 4.5505 | 1.5119 | 3.7881 | 0.69746 | 3.8679 | 0.6331 | 1.1875 | 0.20463 | 0.91037 | 0.14208
152.04 | -0.70306 | 23763.6 | 131.723 | 3879.79 | 216.444 | 540.522 | 79.6295 | 58.8786 | 0.56327 | 2.8209 | 0.10402 | 159.28 | 15.9982 | 5.6288 | 18.2526 | 3.1101 | 18.5819 | 4.5849 | 1.5276 | 3.936 | 0.6907 | 3.8368 | 0.63623 | 1.2293 | 0.20457 | 0.89728 | 0.1458
152.46 | -0.31105 | 23703.1 | 132.844 | 3865.78 | 216.226 | 534.754 | 80.1683 | 58.6428 | 0.53757 | 2.791 | 0.10424 | 159.72 | 16.3529 | 5.6309 | 18.5684 | 3.0988 | 18.6895 | 4.582 | 1.5237 | 4.0591 | 0.6781 | 3.8352 | 0.63696 | 1.2926 | 0.20554 | 0.91037 | 0.15382
152.88 | 1.1185 | 23866.3 | 135.597 | 3857.36 | 219.575 | 519.86 | 83.8434 | 60.4545 | 0.53293 | 2.9265 | 0.1167 | 160.16 | 16.3529 | 5.6309 | 18.5684 | 3.0988 | 18.6895 | 4.582 | 1.5237 | 4.0591 | 0.6781 | 3.8352 | 0.63696 | 1.2926 | 0.20554 | 0.91037 | 0.15382
153.3 | 1.9169 | 23908.6 | 137.305 | 3847.23 | 220.918 | 510.761 | 85.6785 | 61.1265 | 0.519 | 2.9711 | 0.12218 | 160.6 | 16.4503 | 5.4944 | 18.6942 | 3.1086 | 18.3825 | 4.3692 | 1.5444 | 4.0706 | 0.68352 | 3.9211 | 0.66709 | 1.2744 | 0.21004 | 0.96753 | 0.15386
153.72 | 1.9169 | 23908.6 | 137.305 | 3847.23 | 220.918 | 510.761 | 85.6785 | 61.1265 | 0.519 | 2.9711 | 0.12218 | 161.04 | 16.4306 | 5.4542 | 18.9291 | 3.1248 | 18.3201 | 4.3208 | 1.5378 | 4.0225 | 0.69351 | 3.9426 | 0.66923 | 1.2867 | 0.21827 | 0.98065 | 0.15422
154.14 | 1.6873 | 24083 | 137.134 | 3848.87 | 219.62 | 511.625 | 85.6633 | 60.4175 | 0.54066 | 3.0101 | 0.11443 | 161.48 | 16.5769 | 5.3498 | 19.593 | 3.1633 | 18.1692 | 4.1483 | 1.5308 | 3.9322 | 0.69531 | 3.9874 | 0.69747 | 1.31 | 0.23544 | 0.98408 | 0.15949
154.56 | 0.81591 | 24744.6 | 136.486 | 3855.08 | 214.694 | 514.904 | 85.6059 | 57.7275 | 0.62283 | 3.1578 | 0.085068 | 161.92 | 16.8485 | 5.412 | 19.7919 | 3.1844 | 18.1228 | 4.1571 | 1.5598 | 3.9389 | 0.67602 | 3.9579 | 0.72551 | 1.2963 | 0.23472 | 0.95239 | 0.16421
154.98 | 0.81591 | 24744.6 | 136.486 | 3855.08 | 214.694 | 514.904 | 85.6059 | 57.7275 | 0.62283 | 3.1578 | 0.085068 | 162.36 | 17.0066 | 5.5199 | 19.9387 | 3.2228 | 17.9742 | 4.2424 | 1.6044 | 3.9176 | 0.68248 | 3.9329 | 0.73976 | 1.2746 | 0.23751 | 0.95987 | 0.16428
155.4 | -0.14572 | 24493.1 | 137.34 | 3854.87 | 214.962 | 484.715 | 89.24 | 60.4158 | 0.276 | 3.1534 | 0.053151 | 162.8 | 17.0285 | 5.5349 | 19.9591 | 3.2281 | 17.9536 | 4.2542 | 1.6106 | 3.9147 | 0.68337 | 3.9295 | 0.74174 | 1.2715 | 0.2379 | 0.9609 | 0.16429
155.82 | -0.56062 | 24477.9 | 137.382 | 3853.55 | 215.475 | 480.831 | 89.8326 | 60.929 | 0.20761 | 3.1387 | 0.046336 | 163.24 | 17.0513 | 5.5654 | 19.9796 | 3.2308 | 17.9203 | 4.3141 | 1.608 | 3.9971 | 0.68584 | 3.9609 | 0.7471 | 1.2874 | 0.23804 | 0.96225 | 0.17265
156.24 | 0.56106 | 24834.9 | 140.217 | 4002.87 | 225.542 | 465.791 | 89.7575 | 64.6657 | 0.35292 | 3.3416 | 0.046911 | 163.68 | 17.1684 | 5.7218 | 20.0847 | 3.2444 | 17.7498 | 4.6216 | 1.5946 | 4.4198 | 0.69849 | 4.1223 | 0.77458 | 1.3687 | 0.23877 | 0.96916 | 0.2155
156.66 | 2.3956 | 25460.3 | 146.869 | 4190.04 | 236.148 | 427.602 | 85.648 | 69.1373 | 0.6469 | 3.8313 | 0.045012 | 164.12 | 17.182 | 5.74 | 20.0969 | 3.2459 | 17.7299 | 4.6575 | 1.593 | 4.469 | 0.69996 | 4.1411 | 0.77779 | 1.3781 | 0.23886 | 0.96996 | 0.2205
157.08 | 2.0609 | 25721.5 | 144.221 | 4246.54 | 241.582 | 436.085 | 86.6581 | 70.312 | 0.63038 | 3.5825 | 0.051596 | 164.56 | 17.1911 | 5.7464 | 20.0888 | 3.2471 | 17.7291 | 4.6616 | 1.5985 | 4.4694 | 0.70061 | 4.1219 | 0.77812 | 1.3762 | 0.23923 | 0.96896 | 0.22023
157.5 | 4.3402 | 25760.1 | 141.128 | 4423.57 | 245.031 | 408.492 | 86.2955 | 76.4044 | 0.6664 | 3.6152 | 0.076778 | 165 | 17.1988 | 5.7556 | 20.1086 | 3.2457 | 17.7245 | 4.6668 | 1.6011 | 4.4595 | 0.69892 | 4.0919 | 0.77646 | 1.3758 | 0.24069 | 0.96855 | 0.22106
157.92 | 3.7449 | 26252.3 | 139.541 | 4563.33 | 250.435 | 399.322 | 85.9348 | 78.9995 | 0.76655 | 3.8772 | 0.080213 | 165.44 | 17.2048 | 5.8132 | 20.4307 | 3.2163 | 17.6551 | 4.7119 | 1.5919 | 4.355 | 0.67473 | 3.9471 | 0.75472 | 1.3909 | 0.25359 | 0.97625 | 0.23339
158.34 | 2.0471 | 26395.9 | 138.605 | 4694.3 | 244.929 | 354.091 | 79.4451 | 75.466 | 0.77821 | 3.7389 | 0.086194 | 165.88 | 17.2805 | 6.027 | 20.8075 | 3.177 | 17.2803 | 5.0696 | 1.7617 | 4.4795 | 0.68327 | 4.0812 | 0.75038 | 1.4068 | 0.25628 | 1.0187 | 0.24362
158.76 | 1.1518 | 26339.3 | 138.381 | 4703.09 | 241.144 | 340.344 | 76.7833 | 73.1749 | 0.74555 | 3.6038 | 0.086447 | 166.32 | 17.3111 | 6.0635 | 20.8162 | 3.1767 | 17.2414 | 5.1157 | 1.7934 | 4.4965 | 0.68652 | 4.0509 | 0.75142 | 1.403 | 0.25712 | 1.0203 | 0.24364
159.18 | 1.2998 | 26358.3 | 139.876 | 4580.22 | 236.031 | 332.079 | 77.5177 | 72.9217 | 0.67485 | 3.6526 | 0.076401 | 166.76 | 17.3331 | 6.0742 | 20.8675 | 3.2088 | 17.3282 | 5.0546 | 1.8004 | 4.5818 | 0.6855 | 4.0147 | 0.75862 | 1.418 | 0.25185 | 1.0063 | 0.24802
159.6 | 1.4666 | 26388.8 | 141.371 | 4451.9 | 230.95 | 324.182 | 78.4075 | 72.7064 | 0.60013 | 3.6927 | 0.066021 | 167.2 | 17.4072 | 6.1062 | 20.9985 | 3.2903 | 17.571 | 4.899 | 1.8248 | 4.7964 | 0.68419 | 3.906 | 0.77684 | 1.4544 | 0.23882 | 0.97306 | 0.25854
160.02 | 1.4765 | 26400.1 | 141.266 | 4454.69 | 231.346 | 325.166 | 78.5242 | 72.7656 | 0.60077 | 3.6797 | 0.066372 | 167.64 | 17.6242 | 6.088 | 21.379 | 3.2558 | 18.1391 | 4.8093 | 1.8621 | 4.7726 | 0.69519 | 4.0141 | 0.76447 | 1.4818 | 0.23729 | 1.0619 | 0.25637
160.44 | 0.9905 | 26272.5 | 137.211 | 4498.72 | 234.085 | 310.421 | 76.9407 | 70.7795 | 0.59783 | 3.5199 | 0.057714 | 168.08 | 17.8951 | 6.0967 | 21.7408 | 3.2373 | 18.6716 | 4.7257 | 1.902 | 4.7231 | 0.70711 | 4.0924 | 0.76368 | 1.5313 | 0.23951 | 1.1428 | 0.24885
160.86 | 0.83647 | 26232.8 | 135.909 | 4513 | 234.994 | 305.81 | 76.4465 | 70.1517 | 0.59696 | 3.4678 | 0.054985 | 168.52 | 18.427 | 6.2474 | 22.0002 | 3.282 | 18.9361 | 4.6726 | 1.9652 | 4.5574 | 0.72399 | 4.0232 | 0.81846 | 1.6994 | 0.26412 | 1.1812 | 0.21779
161.28 | 0.83647 | 26232.8 | 135.909 | 4513 | 234.994 | 305.81 | 76.4465 | 70.1517 | 0.59696 | 3.4678 | 0.054985 | 168.96 | 18.7896 | 6.343 | 22.1765 | 3.4493 | 19.8531 | 4.4555 | 1.9872 | 4.0972 | 0.76076 | 4.3817 | 0.84069 | 1.7914 | 0.27766 | 1.2135 | 0.21655
161.7 | 0.89256 | 26436.2 | 136.069 | 4520.57 | 236.238 | 306.109 | 75.1084 | 70.0908 | 0.58934 | 3.4309 | 0.057545 | 169.4 | 18.9485 | 6.3381 | 22.308 | 3.4773 | 19.8086 | 4.3416 | 1.9881 | 4.0736 | 0.77058 | 4.3862 | 0.84312 | 1.7649 | 0.2778 | 1.2217 | 0.21417
162.12 | 1.6422 | 27132.5 | 139.077 | 4533.43 | 242.119 | 315.57 | 70.7792 | 70.2557 | 0.5581 | 3.4327 | 0.064918 | 169.84 | 19.0729 | 6.3552 | 22.5045 | 3.5518 | 19.7797 | 4.0833 | 1.9853 | 4.083 | 0.77157 | 4.4344 | 0.84109 | 1.7368 | 0.2717 | 1.2111 | 0.21746
162.54 | 0.92962 | 27671.4 | 135.698 | 4573.59 | 242.909 | 303.337 | 66.8453 | 69.518 | 0.54593 | 3.137 | 0.073844 | 170.28 | 19.0727 | 6.3262 | 22.7287 | 3.6099 | 19.8352 | 3.9872 | 1.9764 | 4.1719 | 0.75686 | 4.4939 | 0.8282 | 1.7277 | 0.2681 | 1.1864 | 0.23131
162.96 | 0.8798 | 27709.1 | 135.462 | 4576.4 | 242.964 | 302.482 | 66.5702 | 69.4665 | 0.54508 | 3.1164 | 0.074468 | 170.72 | 19.15 | 6.2711 | 22.9043 | 3.6084 | 19.9586 | 4.0482 | 1.9223 | 4.2909 | 0.74524 | 4.6543 | 0.83641 | 1.7596 | 0.27299 | 1.1882 | 0.23692
163.38 | 1.6392 | 27645.4 | 135.337 | 4531.45 | 245.984 | 305.176 | 68.1227 | 70.5946 | 0.72435 | 3.2351 | 0.077795 | 171.16 | 19.2752 | 6.1273 | 23.0412 | 3.5773 | 20.2488 | 4.2852 | 1.8105 | 4.7233 | 0.71537 | 4.8716 | 0.84008 | 1.8396 | 0.28434 | 1.2147 | 0.23822
163.8 | 2.1151 | 27605.4 | 135.259 | 4503.29 | 247.877 | 306.864 | 69.0954 | 71.3014 | 0.83667 | 3.3096 | 0.079879 | 171.6 | 19.3078 | 6.5362 | 23.3005 | 3.46 | 20.8596 | 4.8798 | 1.8603 | 5.178 | 0.68479 | 5.0067 | 0.86229 | 1.9671 | 0.28348 | 1.3125 | 0.20809
164.22 | 2.1424 | 27530.1 | 134.856 | 4499.48 | 247.24 | 302.633 | 68.8994 | 71.0508 | 0.77818 | 3.2412 | 0.078 | 172.04 | 19.4182 | 6.7798 | 23.4397 | 3.4476 | 21.2788 | 5.2134 | 1.8538 | 5.386 | 0.68582 | 5.0271 | 0.86123 | 2.017 | 0.2807 | 1.3405 | 0.20121
164.64 | 2.21 | 27343.9 | 133.86 | 4490.06 | 245.668 | 292.179 | 68.415 | 70.4316 | 0.63364 | 3.0721 | 0.073356 | 172.48 | 19.341 | 6.7713 | 23.4857 | 3.4327 | 21.4191 | 5.2912 | 1.8702 | 5.4487 | 0.68534 | 5.1335 | 0.86376 | 2.0567 | 0.28432 | 1.3956 | 0.2046
165.06 | 2.21 | 27343.9 | 133.86 | 4490.06 | 245.668 | 292.179 | 68.415 | 70.4316 | 0.63364 | 3.0721 | 0.073356 | 172.92 | 19.3688 | 6.6275 | 23.7282 | 3.4038 | 21.2403 | 5.1986 | 1.9258 | 5.609 | 0.69682 | 5.1924 | 0.87421 | 2.0436 | 0.28777 | 1.5584 | 0.20082
165.48 | 2.2391 | 26812.2 | 131.88 | 4380.32 | 241.338 | 288.858 | 64.4979 | 75.5396 | 0.62621 | 2.9832 | 0.064971 | 173.36 | 19.3941 | 6.5873 | 23.71 | 3.4032 | 21.3095 | 5.1843 | 1.92 | 5.6405 | 0.69712 | 5.2195 | 0.87125 | 2.0783 | 0.29658 | 1.5547 | 0.20953
165.9 | 2.2465 | 26677.7 | 131.379 | 4352.54 | 240.243 | 288.018 | 63.5066 | 76.8325 | 0.62432 | 2.9607 | 0.062849 | 173.8 | 19.7009 | 6.4119 | 23.9135 | 3.3809 | 21.4893 | 4.9739 | 1.9116 | 5.7975 | 0.72406 | 5.2804 | 0.85449 | 2.1946 | 0.3235 | 1.567 | 0.23743
166.32 | 2.0104 | 26743.1 | 132.098 | 4301.12 | 240.949 | 288.34 | 62.5465 | 75.801 | 0.67338 | 2.8855 | 0.059347 | 174.24 | 19.6019 | 6.4956 | 24.097 | 3.4427 | 21.9458 | 4.9368 | 1.9197 | 5.934 | 0.75221 | 5.4095 | 0.8817 | 2.1526 | 0.32978 | 1.6068 | 0.24818
166.74 | 1.8654 | 26867.5 | 132.901 | 4255.08 | 242.11 | 291.638 | 62.5001 | 75.18 | 0.72541 | 2.8776 | 0.057226 | 174.68 | 19.4825 | 6.5649 | 24.216 | 3.4908 | 22.3839 | 4.9377 | 1.9262 | 6.045 | 0.77292 | 5.5471 | 0.90337 | 2.1375 | 0.33725 | 1.638 | 0.25999
167.16 | 1.9086 | 26885.8 | 132.9 | 4259.27 | 242.242 | 292.695 | 62.8709 | 75.3729 | 0.72433 | 2.9051 | 0.057877 | 175.12 | 19.4247 | 6.5733 | 24.188 | 3.4881 | 22.4882 | 4.9805 | 1.9277 | 6.0459 | 0.77135 | 5.5964 | 0.90353 | 2.1609 | 0.33967 | 1.6388 | 0.26372
167.58 | 2.2594 | 27034.7 | 132.893 | 4293.3 | 243.317 | 301.285 | 65.8848 | 76.9406 | 0.71557 | 3.1286 | 0.063165 | 175.56 | 19.4247 | 6.5733 | 24.188 | 3.4881 | 22.4882 | 4.9805 | 1.9277 | 6.0459 | 0.77135 | 5.5964 | 0.90353 | 2.1609 | 0.33967 | 1.6388 | 0.26372
168 | 3.9221 | 27134.7 | 133.299 | 4212.08 | 247.524 | 313.152 | 68.1563 | 81.1172 | 0.77204 | 3.4211 | 0.05776 | 176 | 19.603 | 6.6142 | 24.3414 | 3.5392 | 22.5807 | 5.145 | 1.9288 | 6.0708 | 0.7778 | 5.6454 | 0.88739 | 2.2068 | 0.34107 | 1.6602 | 0.26799
168.42 | 4.2901 | 27156.1 | 133.389 | 4193.78 | 248.454 | 315.741 | 68.6433 | 82.0373 | 0.78466 | 3.4849 | 0.056523 | 176.44 | 20.0914 | 6.755 | 24.7648 | 3.6937 | 22.8045 | 5.6677 | 1.9299 | 6.1009 | 0.79871 | 5.7319 | 0.84957 | 2.3358 | 0.34501 | 1.7184 | 0.27731
168.84 | 4.2901 | 27156.1 | 133.389 | 4193.78 | 248.454 | 315.741 | 68.6433 | 82.0373 | 0.78466 | 3.4849 | 0.056523 | 176.88 | 20.0724 | 6.7605 | 24.7612 | 3.6949 | 22.8242 | 5.6585 | 1.9291 | 6.0956 | 0.79871 | 5.723 | 0.85158 | 2.3371 | 0.3446 | 1.7186 | 0.27709
169.26 | 4.0568 | 27041 | 132.223 | 4229.71 | 250.178 | 317.651 | 67.2538 | 82.3108 | 0.83389 | 3.5219 | 0.061001 | 177.32 | 19.7798 | 6.8457 | 24.7061 | 3.7135 | 23.1275 | 5.518 | 1.9177 | 6.0127 | 0.79866 | 5.5874 | 0.88246 | 2.3567 | 0.33832 | 1.7215 | 0.27372
169.68 | 4.1253 | 26998.6 | 130.321 | 4317.82 | 254.839 | 317.2 | 63.9104 | 83.2689 | 0.93915 | 3.5639 | 0.068708 | 177.76 | 19.7016 | 6.8685 | 24.6914 | 3.7185 | 23.2086 | 5.4805 | 1.9146 | 5.9906 | 0.79865 | 5.5511 | 0.89071 | 2.362 | 0.33664 | 1.7223 | 0.27282
170.1 | 2.5352 | 26436.3 | 128.899 | 4275.85 | 251.563 | 329.898 | 65.3479 | 82.1138 | 0.92655 | 3.6621 | 0.07299 | 178.2 | 19.7478 | 7.0458 | 24.515 | 3.7804 | 22.541 | 5.7823 | 1.9292 | 6.0285 | 0.82111 | 5.3921 | 0.86097 | 2.3887 | 0.34151 | 1.7993 | 0.27932
170.52 | 2.7528 | 26489.5 | 129.612 | 4259.79 | 251.568 | 333.189 | 65.2517 | 82.9615 | 0.93826 | 3.7012 | 0.075208 | 178.64 | 19.8463 | 7.1803 | 24.5955 | 3.7966 | 22.1662 | 5.9914 | 1.9502 | 6.0834 | 0.84418 | 5.3314 | 0.84581 | 2.4137 | 0.3493 | 1.861 | 0.28346
170.94 | 3.4238 | 26616.6 | 132.618 | 4176.41 | 250.894 | 351.145 | 65.1109 | 86.6464 | 0.98986 | 3.9037 | 0.0864 | 179.08 | 19.6872 | 7.2458 | 24.2845 | 3.8581 | 21.6743 | 6.1425 | 1.9117 | 6.163 | 0.83763 | 5.2563 | 0.86335 | 2.419 | 0.3556 | 1.7906 | 0.28696
171.36 | 3.5051 | 26633.1 | 132.958 | 4167.32 | 250.833 | 353.088 | 65.0892 | 87.0609 | 0.99564 | 3.9258 | 0.087627 | 179.52 | 19.6872 | 7.2458 | 24.2845 | 3.8581 | 21.6743 | 6.1425 | 1.9117 | 6.163 | 0.83763 | 5.2563 | 0.86335 | 2.419 | 0.3556 | 1.7906 | 0.28696
171.78 | 3.2425 | 26237 | 130.908 | 4134.22 | 248.398 | 350.768 | 66.9044 | 88.195 | 1.0438 | 3.9583 | 0.085505 | 179.96 | 19.6872 | 7.2458 | 24.2845 | 3.8581 | 21.6743 | 6.1425 | 1.9117 | 6.163 | 0.83763 | 5.2563 | 0.86335 | 2.419 | 0.3556 | 1.7906 | 0.28696
172.2 | 1.0756 | 27002.7 | 128.918 | 4376.17 | 254.919 | 369.335 | 70.9704 | 93.9995 | 1.1901 | 4.1875 | 0.10128 | 180.4 | 19.6744 | 7.2234 | 24.1446 | 3.8518 | 21.9375 | 6.2731 | 4.5542 | 5.9263 | 0.87918 | 5.382 | 0.83601 | 2.4545 | 0.34682 | 1.835 | 0.2876
172.62 | -1.1278 | 29450.2 | 133.125 | 4834.48 | 272.449 | 403.787 | 70.4384 | 98.3724 | 1.2264 | 4.4 | 0.13088 | 180.84 | 19.6356 | 7.2031 | 24.1111 | 3.8461 | 21.9859 | 6.3148 | 5.3529 | 5.8741 | 0.89091 | 5.391 | 0.8273 | 2.447 | 0.34082 | 1.8394 | 0.28502
173.04 | -3.6783 | 32017.6 | 136.898 | 5526.22 | 280.872 | 425.751 | 66.9733 | 103.414 | 1.0878 | 4.4067 | 0.17576 | 181.28 | 19.5845 | 7.1835 | 24.1248 | 3.8406 | 21.9386 | 6.3172 | 5.3345 | 5.9041 | 0.88941 | 5.3477 | 0.82684 | 2.4201 | 0.33597 | 1.8257 | 0.28097
173.46 | -4.919 | 33478.2 | 139.474 | 6123.74 | 286.493 | 431.616 | 69.4778 | 105.378 | 1.0986 | 4.4407 | 0.17877 | 181.72 | 19.5089 | 7.1714 | 24.0732 | 3.8265 | 21.8579 | 6.372 | 5.3532 | 6.0511 | 0.88041 | 5.2391 | 0.82585 | 2.3542 | 0.31991 | 1.7932 | 0.27291
173.88 | -6.9436 | 38711.2 | 147.813 | 7069.22 | 334.68 | 482.64 | 75.4791 | 108.698 | 1.2569 | 4.8277 | 0.20053 | 182.16 | 19.7365 | 7.3529 | 23.6499 | 3.8226 | 22.109 | 6.6073 | 5.5503 | 6.301 | 0.85906 | 5.2469 | 0.83242 | 2.3828 | 0.30016 | 1.7961 | 0.27685
174.3 | -8.4368 | 42262 | 152.909 | 7721.92 | 370.106 | 513.873 | 79.3476 | 112.527 | 1.3222 | 5.0104 | 0.18993 | 182.6 | 19.7928 | 7.2265 | 23.6067 | 3.9049 | 21.0219 | 6.7277 | 5.5589 | 6.5348 | 0.82791 | 5.1767 | 0.83839 | 2.4781 | 0.28895 | 1.7318 | 0.27685
174.72 | -7.9103 | 42037.7 | 153.039 | 7716.53 | 370.745 | 514.608 | 79.5408 | 113.212 | 1.2931 | 4.9691 | 0.18474 | 183.04 | 19.7973 | 7.2162 | 23.6032 | 3.9116 | 20.9332 | 6.7375 | 5.5597 | 6.5538 | 0.82538 | 5.1709 | 0.83888 | 2.4859 | 0.28804 | 1.7266 | 0.27685
175.14 | -3.6025 | 40470.4 | 153.871 | 7491.47 | 369.753 | 512.809 | 75.9707 | 116.839 | 1.1794 | 4.6205 | 0.19214 | 183.48 | 19.7973 | 7.2162 | 23.6032 | 3.9116 | 20.9332 | 6.7375 | 5.5597 | 6.5538 | 0.82538 | 5.1709 | 0.83888 | 2.4859 | 0.28804 | 1.7266 | 0.27685
175.56 | -3.6025 | 40470.4 | 153.871 | 7491.47 | 369.753 | 512.809 | 75.9707 | 116.839 | 1.1794 | 4.6205 | 0.19214 | 183.92 | 19.7948 | 7.1313 | 23.7132 | 3.9429 | 21.2629 | 6.5738 | 5.7889 | 6.3886 | 0.81185 | 5.0321 | 0.84326 | 2.4548 | 0.29341 | 1.7298 | 0.2471
175.98 | -3.7714 | 40699.3 | 153.068 | 7456.54 | 372.873 | 504.04 | 76.3092 | 116.827 | 1.1462 | 4.5719 | 0.19785 | 184.36 | 19.8031 | 7.0976 | 23.7639 | 3.9571 | 21.3914 | 6.5148 | 5.8763 | 6.3247 | 0.8064 | 4.9778 | 0.84444 | 2.4403 | 0.29605 | 1.7314 | 0.23535
176.4 | -4.2866 | 41397.7 | 150.615 | 7349.95 | 382.39 | 477.286 | 77.3421 | 116.791 | 1.045 | 4.4237 | 0.21528 | 184.8 | 20.2008 | 7.0448 | 24.1017 | 4.0278 | 21.3202 | 6.729 | 5.7434 | 6.4365 | 0.80035 | 4.984 | 0.82974 | 2.377 | 0.31404 | 1.7316 | 0.23388
176.82 | -4.0784 | 41508.1 | 151.293 | 7392.27 | 384.903 | 469.427 | 77.8232 | 117.108 | 1.0215 | 4.3955 | 0.22097 | 185.24 | 21.1427 | 6.9376 | 24.4917 | 4.2707 | 21.955 | 6.8667 | 5.3884 | 6.6572 | 0.79889 | 5.1287 | 0.84713 | 2.433 | 0.31345 | 1.7223 | 0.22197
177.24 | -3.8335 | 41568.4 | 150.895 | 7345.52 | 381.998 | 465.07 | 77.4935 | 117.969 | 0.98479 | 4.4796 | 0.21691 | 185.68 | 20.9486 | 6.8164 | 24.8842 | 4.1618 | 21.6785 | 7.0293 | 5.5746 | 6.9428 | 0.77838 | 4.9922 | 0.89128 | 2.5725 | 0.30878 | 1.6469 | 0.22108
177.66 | -2.2033 | 41951.1 | 152.096 | 7330.8 | 376.879 | 432.096 | 77.515 | 122.025 | 0.8064 | 4.7318 | 0.21534 | 186.12 | 21.2491 | 6.8908 | 25.3203 | 4.2224 | 21.5778 | 7.254 | 5.4723 | 7.0543 | 0.7691 | 5.0823 | 0.89176 | 2.6039 | 0.31886 | 1.6422 | 0.22265
178.08 | -2.2111 | 41949.3 | 152.075 | 7329.66 | 376.845 | 432.271 | 77.5058 | 122.013 | 0.80698 | 4.7318 | 0.21524 | 186.56 | 21.419 | 7.0473 | 25.6957 | 4.3625 | 21.9314 | 7.199 | 5.5702 | 7.2148 | 0.80105 | 5.0875 | 0.90168 | 2.6199 | 0.29527 | 1.6927 | 0.22629
178.5 | -2.2033 | 41951.1 | 152.096 | 7330.8 | 376.879 | 432.096 | 77.515 | 122.025 | 0.8064 | 4.7318 | 0.21534 | 187 | 21.6204 | 7.2198 | 25.9539 | 4.5274 | 22.2055 | 6.9787 | 5.6688 | 7.3832 | 0.85372 | 5.0205 | 0.92664 | 2.5683 | 0.2768 | 1.6638 | 0.22607
178.92 | -2.8821 | 41578.9 | 150.805 | 7212.42 | 368.847 | 425.131 | 75.9711 | 120.513 | 0.81919 | 4.8287 | 0.216 | 187.44 | 21.7585 | 7.3448 | 26.1942 | 4.51 | 21.9766 | 6.9693 | 5.63 | 7.2798 | 0.85334 | 5.0209 | 0.93016 | 2.6997 | 0.27145 | 1.7581 | 0.22845
179.34 | -3.2936 | 41382.4 | 149.501 | 7128.1 | 363.379 | 419.113 | 74.9227 | 119.374 | 0.81792 | 4.8877 | 0.21365 | 187.88 | 22.1464 | 7.3842 | 26.1815 | 4.5344 | 21.7744 | 6.896 | 5.7072 | 6.8371 | 0.85916 | 4.935 | 0.94202 | 2.64 | 0.25981 | 1.8043 | 0.22879
179.76 | -3.1842 | 41474.4 | 149.134 | 7133.34 | 364.013 | 418.255 | 75.0474 | 119.373 | 0.80589 | 4.8725 | 0.21052 | 188.32 | 22.6719 | 7.8764 | 26.3362 | 4.6574 | 22.0688 | 7.0915 | 5.7976 | 6.5774 | 0.89978 | 4.9852 | 0.99965 | 2.8896 | 0.26901 | 1.9986 | 0.24315
180.18 | -2.4707 | 42021.4 | 146.939 | 7157.1 | 367.976 | 411.831 | 75.8465 | 119.384 | 0.73468 | 4.8151 | 0.19019 | 188.76 | 22.9204 | 7.934 | 26.5263 | 4.6965 | 21.92 | 7.3593 | 6.185 | 6.6421 | 0.93134 | 4.9744 | 0.99027 | 2.7515 | 0.23978 | 1.9913 | 0.21499
180.6 | -1.5946 | 42067.2 | 146.565 | 7063.84 | 370.775 | 394.217 | 76.6592 | 119.64 | 0.73275 | 5.2414 | 0.1668 | 189.2 | 23.4634 | 7.9286 | 26.6251 | 4.7595 | 21.7626 | 7.5961 | 6.4854 | 6.7035 | 0.94556 | 5.1201 | 0.97239 | 2.7335 | 0.24246 | 1.9992 | 0.21446
181.02 | -1.5095 | 42071.7 | 146.529 | 7054.78 | 371.047 | 392.506 | 76.7381 | 119.665 | 0.73256 | 5.2828 | 0.16453 | 189.64 | 23.3794 | 8.0874 | 26.983 | 4.7659 | 22.8753 | 7.6406 | 6.3801 | 7.0036 | 0.9591 | 5.2046 | 1.0026 | 2.7559 | 0.2329 | 1.9858 | 0.20374
181.44 | -1.5095 | 42071.7 | 146.529 | 7054.78 | 371.047 | 392.506 | 76.7381 | 119.665 | 0.73256 | 5.2828 | 0.16453 | 190.08 | 23.2517 | 8.1168 | 26.9844 | 4.75 | 23.4575 | 7.5867 | 6.2759 | 7.0909 | 0.95534 | 5.2006 | 1.0048 | 2.6562 | 0.22697 | 1.9313 | 0.19486
181.86 | -0.66108 | 41805.7 | 145.386 | 6751.38 | 374.368 | 387.857 | 75.9086 | 119.651 | 0.68162 | 5.3343 | 0.15833 | 190.52 | 23.3999 | 8.0977 | 27.0309 | 4.7284 | 23.4539 | 7.3817 | 6.1855 | 6.9012 | 0.94142 | 5.2342 | 0.97572 | 2.5499 | 0.21905 | 1.9211 | 0.20094
182.28 | 1.419 | 41544.7 | 144.12 | 6356.08 | 377.178 | 376.488 | 75.5761 | 119.48 | 0.59127 | 5.436 | 0.16363 | 190.96 | 23.6361 | 8.0848 | 27.1361 | 4.76 | 23.4919 | 7.3406 | 6.2447 | 6.9134 | 0.95128 | 5.281 | 0.97569 | 2.548 | 0.21572 | 1.9197 | 0.20515
182.7 | 4.1007 | 41795.6 | 144.795 | 6369.6 | 372.798 | 361.879 | 77.7011 | 119.053 | 0.52663 | 5.5305 | 0.20122 | 191.4 | 24.2669 | 8.4296 | 26.9561 | 4.8281 | 23.6221 | 7.075 | 6.0069 | 7.1476 | 0.94527 | 5.1343 | 0.95764 | 2.5053 | 0.21486 | 1.8177 | 0.19426
183.12 | 4.1007 | 41795.6 | 144.795 | 6369.6 | 372.798 | 361.879 | 77.7011 | 119.053 | 0.52663 | 5.5305 | 0.20122 | 191.84 | 24.3266 | 8.4623 | 26.9395 | 4.8346 | 23.6343 | 7.05 | 5.9845 | 7.1698 | 0.94472 | 5.1205 | 0.95596 | 2.5016 | 0.21478 | 1.8081 | 0.19325
183.54 | 4.976 | 41229.4 | 143.959 | 6333.18 | 358.721 | 339.096 | 75.5036 | 121.307 | 0.46189 | 5.5814 | 0.2272 | 192.28 | 24.3266 | 8.4623 | 26.9395 | 4.8346 | 23.6343 | 7.05 | 5.9845 | 7.1698 | 0.94472 | 5.1205 | 0.95596 | 2.5016 | 0.21478 | 1.8081 | 0.19325
183.96 | 5.2319 | 41063.8 | 143.715 | 6322.54 | 354.605 | 332.435 | 74.8611 | 121.966 | 0.44296 | 5.5962 | 0.2348 | 192.72 | 24.9713 | 8.6764 | 27.4014 | 4.9068 | 23.9709 | 7.0287 | 5.918 | 7.3597 | 0.93143 | 5.0467 | 0.93826 | 2.5376 | 0.2047 | 1.7248 | 0.20584
184.38 | 4.2307 | 41118.7 | 144.05 | 6328.93 | 352.489 | 330.6 | 73.1253 | 123.279 | 0.48519 | 5.5602 | 0.22968 | 193.16 | 25.8032 | 8.9679 | 27.8808 | 5.0271 | 24.5317 | 7.0275 | 5.8708 | 7.5198 | 0.91893 | 4.9101 | 0.91294 | 2.5658 | 0.18775 | 1.6124 | 0.21757
184.8 | 3.2972 | 41513.2 | 143.522 | 6325.68 | 351.135 | 321.724 | 73.1549 | 123.256 | 0.49243 | 5.6683 | 0.228 | 193.6 | 25.7585 | 8.841 | 27.8013 | 5.0145 | 24.9032 | 6.9407 | 5.7625 | 7.4481 | 0.92023 | 4.8999 | 0.9027 | 2.52 | 0.18193 | 1.7498 | 0.21081
185.22 | -0.35724 | 42580.2 | 142.624 | 6325.76 | 344.974 | 296.936 | 70.9797 | 124.9 | 0.56545 | 5.8946 | 0.21712 | 194.04 | 25.7427 | 8.796 | 27.7731 | 5.01 | 25.035 | 6.9099 | 5.7241 | 7.4226 | 0.9207 | 4.8963 | 0.89906 | 2.5037 | 0.17986 | 1.7985 | 0.20842
185.64 | -0.35724 | 42580.2 | 142.624 | 6325.76 | 344.974 | 296.936 | 70.9797 | 124.9 | 0.56545 | 5.8946 | 0.21712 | 194.48 | 25.5696 | 8.8569 | 27.7099 | 4.9882 | 25.1437 | 6.666 | 5.7638 | 7.4423 | 0.93673 | 4.9568 | 0.90912 | 2.5944 | 0.16036 | 1.8262 | 0.20888
186.06 | 0.23746 | 42283.7 | 143.364 | 6304.92 | 336.742 | 297.716 | 69.9061 | 125.556 | 0.5843 | 6.0923 | 0.20755 | 194.92 | 25.6166 | 8.9924 | 27.7498 | 4.9837 | 24.6366 | 6.5563 | 5.8505 | 7.4977 | 0.943 | 5.0929 | 0.87794 | 2.7992 | 0.14768 | 1.7908 | 0.20994
186.48 | 1.1616 | 41823.1 | 144.515 | 6272.55 | 323.95 | 298.928 | 68.2378 | 126.574 | 0.61359 | 6.3996 | 0.19269 | 195.36 | 25.6982 | 9.0592 | 27.5635 | 4.9504 | 24.5395 | 6.518 | 6.0474 | 7.4257 | 0.92922 | 5.0229 | 0.86989 | 2.9591 | 0.12166 | 1.7535 | 0.20411
186.9 | 1.1616 | 41823.1 | 144.515 | 6272.55 | 323.95 | 298.928 | 68.2378 | 126.574 | 0.61359 | 6.3996 | 0.19269 | 195.8 | 25.6982 | 9.0592 | 27.5635 | 4.9504 | 24.5395 | 6.518 | 6.0474 | 7.4257 | 0.92922 | 5.0229 | 0.86989 | 2.9591 | 0.12166 | 1.7535 | 0.20411
187.32 | 0.73809 | 41670.9 | 144.317 | 6303.35 | 324.043 | 295.132 | 69.3028 | 124.416 | 0.83334 | 6.2676 | 0.20217 | 196.24 | 25.6976 | 9.0616 | 27.5797 | 4.9506 | 24.5462 | 6.51 | 6.0383 | 7.4443 | 0.92825 | 5.031 | 0.87067 | 2.9592 | 0.1222 | 1.752 | 0.20489
187.74 | 0.43637 | 41460.9 | 144.744 | 6326.46 | 326.38 | 288.348 | 69.4066 | 122.11 | 0.95609 | 6.2028 | 0.2145 | 196.68 | 25.6828 | 9.1238 | 28.0156 | 4.9571 | 24.7275 | 6.2954 | 5.7959 | 7.9425 | 0.90233 | 5.2462 | 0.89172 | 2.9607 | 0.13653 | 1.7108 | 0.226
188.16 | 0.85962 | 41226.7 | 144.944 | 6252.48 | 332.765 | 284.238 | 66.0746 | 121.794 | 0.82561 | 6.2794 | 0.20686 | 197.12 | 25.7256 | 9.1196 | 27.9499 | 4.9085 | 25.1223 | 5.9626 | 5.8688 | 8.2044 | 0.88532 | 5.3974 | 0.89445 | 2.9245 | 0.12219 | 1.7164 | 0.22481
188.58 | 1.0002 | 40645.6 | 143.518 | 6142.17 | 341.98 | 277.398 | 62.285 | 118.669 | 1.0675 | 6.1069 | 0.19394 | 197.56 | 25.7707 | 9.1043 | 27.8705 | 4.8824 | 25.3091 | 5.902 | 5.8697 | 8.2965 | 0.87954 | 5.4806 | 0.89094 | 2.9026 | 0.11591 | 1.7313 | 0.22202
189 | 0.92326 | 41031.5 | 145.15 | 6159.78 | 339.808 | 284.681 | 62.838 | 117.712 | 1.1117 | 5.9885 | 0.20212 | 198 | 25.7732 | 9.0792 | 27.8244 | 4.8707 | 25.2844 | 5.9106 | 5.8691 | 8.3585 | 0.87819 | 5.5035 | 0.88322 | 2.8851 | 0.11605 | 1.7394 | 0.22228
189.42 | 0.39555 | 41220.2 | 147.348 | 6148.94 | 334.881 | 289.233 | 60.1277 | 118.065 | 0.9853 | 5.8516 | 0.23348 | 198.44 | 25.8747 | 9.0288 | 27.7189 | 4.8357 | 25.4282 | 6.0209 | 5.8064 | 8.4982 | 0.87456 | 5.6361 | 0.86881 | 2.845 | 0.11409 | 1.7702 | 0.21844
189.84 | -1.8838 | 41110.4 | 145.938 | 6223.99 | 338.325 | 298.514 | 57.0906 | 115.514 | 1.1603 | 5.6678 | 0.21743 | 198.88 | 25.9899 | 9.0012 | 28.2293 | 4.8171 | 25.3796 | 5.8049 | 6.1522 | 8.9751 | 0.86913 | 5.6826 | 0.87424 | 2.8052 | 0.11794 | 1.6904 | 0.22346
190.26 | -3.9816 | 40871.6 | 144.911 | 6250.2 | 343.823 | 308.028 | 53.4628 | 112.323 | 1.2397 | 5.6277 | 0.19488 | 199.32 | 25.6642 | 8.9834 | 29.0518 | 4.8053 | 25.6858 | 6.1275 | 6.0651 | 9.268 | 0.83467 | 5.6011 | 0.85947 | 2.7267 | 0.12241 | 1.6375 | 0.2218
190.68 | -3.1681 | 40678 | 144.919 | 6460.33 | 346.571 | 305.13 | 52.7071 | 113.741 | 1.1385 | 5.6921 | 0.18509 | 199.76 | 25.6508 | 8.9824 | 29.0747 | 4.8049 | 25.6926 | 6.1387 | 6.0606 | 9.2758 | 0.83353 | 5.5972 | 0.8587 | 2.7239 | 0.12258 | 1.6363 | 0.22179
191.1 | -2.3937 | 40517 | 144.938 | 6651.86 | 348.762 | 302.323 | 52.1959 | 115.123 | 1.0515 | 5.7465 | 0.17715 | 200.2 | 25.6508 | 8.9824 | 29.0747 | 4.8049 | 25.6926 | 6.1387 | 6.0606 | 9.2758 | 0.83353 | 5.5972 | 0.8587 | 2.7239 | 0.12258 | 1.6363 | 0.22179
191.52 | -2.3937 | 40517 | 144.938 | 6651.86 | 348.762 | 302.323 | 52.1959 | 115.123 | 1.0515 | 5.7465 | 0.17715 | 200.64 | 25.6066 | 9.0954 | 29.2976 | 4.8701 | 25.6378 | 6.049 | 4.4981 | 9.4295 | 0.81492 | 5.6173 | 0.87838 | 2.7178 | 0.12629 | 1.6578 | 0.22241
191.94 | -2.7014 | 40593.2 | 143.887 | 6736.8 | 347.294 | 302.33 | 55.8927 | 117.345 | 1.0495 | 5.6485 | 0.18329 | 201.08 | 25.6666 | 9.2298 | 29.8582 | 4.9692 | 25.4891 | 6.006 | 2.6021 | 9.5021 | 0.79751 | 5.6436 | 0.91354 | 2.6786 | 0.14831 | 1.687 | 0.23099
192.36 | -3.1254 | 40669.6 | 143.959 | 6882.27 | 341.783 | 306.464 | 59.3679 | 119.411 | 1.0387 | 5.6358 | 0.20039 | 201.52 | 25.9096 | 9.2311 | 30.4836 | 5.0075 | 25.3746 | 6.1152 | 2.5615 | 9.2892 | 0.81021 | 5.6124 | 0.93369 | 2.6045 | 0.18199 | 1.7129 | 0.24769
192.78 | -3.3748 | 40660 | 144.915 | 6987.39 | 335.892 | 311.52 | 60.4943 | 120.356 | 1.0236 | 5.7194 | 0.21671 | 201.96 | 26.0603 | 9.2392 | 31.2119 | 5.0388 | 25.9532 | 6.393 | 2.6654 | 9.429 | 0.84509 | 5.4111 | 0.89561 | 2.4234 | 0.19804 | 1.7783 | 0.27118
193.2 | -3.2062 | 40038.9 | 144.641 | 6964.75 | 329.811 | 311.584 | 60.2374 | 124.883 | 0.97009 | 5.9854 | 0.22535 | 202.4 | 26.0937 | 9.2057 | 31.6643 | 5.0713 | 26.2071 | 6.727 | 2.767 | 9.4702 | 0.86385 | 5.3584 | 0.87473 | 2.3096 | 0.21887 | 1.7523 | 0.2871
193.62 | -3.1362 | 39893.4 | 144.461 | 6946.67 | 329.089 | 310.987 | 60.0404 | 125.838 | 0.95925 | 6.0381 | 0.22542 | 202.84 | 25.7523 | 9.0258 | 31.2634 | 4.9742 | 26.0804 | 6.5486 | 2.7856 | 9.288 | 0.86366 | 5.2023 | 0.86598 | 2.3344 | 0.20813 | 1.7318 | 0.27704
194.04 | -3.1362 | 39893.4 | 144.461 | 6946.67 | 329.089 | 310.987 | 60.0404 | 125.838 | 0.95925 | 6.0381 | 0.22542 | 203.28 | 25.8228 | 9.1005 | 31.1687 | 4.9508 | 26.3135 | 6.7733 | 2.761 | 9.4716 | 0.89351 | 5.3557 | 0.87516 | 2.404 | 0.20765 | 1.746 | 0.27392
194.46 | -2.8841 | 40318.6 | 144.888 | 6948.05 | 326.568 | 306.028 | 59.8889 | 127.12 | 1.018 | 6.0363 | 0.21756 | 203.72 | 26.1464 | 9.2274 | 31.2996 | 4.94 | 27.1395 | 6.9375 | 2.729 | 9.4015 | 0.91335 | 5.3978 | 0.89297 | 2.4173 | 0.20355 | 1.7801 | 0.27392
194.88 | -2.3804 | 41147 | 145.567 | 7034.43 | 326.462 | 300.157 | 60.9324 | 130.521 | 1.0276 | 6.0061 | 0.20445 | 204.16 | 25.8259 | 9.1583 | 31.6832 | 4.9003 | 27.7344 | 7.1513 | 2.6211 | 9.117 | 0.90893 | 5.3487 | 0.91488 | 2.4123 | 0.20956 | 1.7562 | 0.27837
195.3 | -1.8947 | 41929.1 | 146.083 | 7183.72 | 330.251 | 297.681 | 63.0009 | 134.463 | 0.952 | 5.956 | 0.19385 | 204.6 | 25.7807 | 9.3141 | 32.3171 | 4.895 | 28.263 | 7.7596 | 2.4122 | 9.138 | 0.90942 | 5.6491 | 0.899 | 2.3836 | 0.24222 | 1.6538 | 0.28964
195.72 | -1.9382 | 41925.3 | 145.911 | 7173.83 | 329.936 | 297.089 | 63.0048 | 134.319 | 0.95283 | 5.9467 | 0.19385 | 205.04 | 25.7956 | 9.5809 | 33.1422 | 5.009 | 28.1991 | 7.9468 | 2.4417 | 9.3223 | 0.94673 | 5.6508 | 0.93806 | 2.4735 | 0.26362 | 1.4755 | 0.30883
196.14 | -2.9348 | 41837.8 | 141.987 | 6947.21 | 322.725 | 283.512 | 63.0947 | 131.026 | 0.97193 | 5.7325 | 0.1938 | 205.48 | 26.1182 | 9.7507 | 34.5481 | 5.2713 | 28.5178 | 8.0406 | 2.4453 | 9.6426 | 0.99007 | 5.6156 | 0.98755 | 2.62 | 0.28274 | 1.3622 | 0.33997
196.56 | -3.0859 | 41824.5 | 141.392 | 6912.85 | 321.632 | 281.454 | 63.1083 | 130.527 | 0.97483 | 5.7 | 0.19379 | 205.92 | 26.2747 | 9.7737 | 35.0442 | 5.3818 | 28.7694 | 8.0563 | 2.4272 | 9.7389 | 1.0059 | 5.6234 | 0.99969 | 2.6579 | 0.28698 | 1.364 | 0.34946
196.98 | -3.3863 | 41426.8 | 139.334 | 6938.58 | 320.717 | 275.838 | 61.6784 | 131.354 | 1.0323 | 5.6061 | 0.18967 | 206.36 | 26.5019 | 9.689 | 35.1704 | 5.375 | 28.6898 | 8.3914 | 2.4509 | 10.1079 | 1.004 | 5.7246 | 0.98503 | 2.6193 | 0.29761 | 1.4671 | 0.34619
197.4 | -3.6356 | 41096.7 | 137.626 | 6959.93 | 319.958 | 271.177 | 60.4915 | 132.041 | 1.0801 | 5.5281 | 0.18624 | 206.8 | 26.6785 | 9.6325 | 35.5442 | 5.3583 | 28.6023 | 8.5799 | 2.4611 | 10.3946 | 1.0022 | 5.7954 | 0.96877 | 2.6057 | 0.306 | 1.5176 | 0.33941
197.82 | -3.3986 | 41054.5 | 137.31 | 6954.83 | 319.273 | 267.698 | 59.4237 | 131.555 | 1.0649 | 5.4411 | 0.18366 | 207.24 | 27.1034 | 9.5162 | 36.6052 | 5.3207 | 28.2645 | 8.7476 | 2.464 | 10.7309 | 0.96636 | 5.6962 | 0.92904 | 2.5248 | 0.30796 | 1.6434 | 0.32368
198.24 | -2.5568 | 40904.5 | 136.19 | 6936.7 | 316.841 | 255.343 | 55.6315 | 129.83 | 1.0112 | 5.1322 | 0.17448 | 207.68 | 27.1034 | 9.5162 | 36.6052 | 5.3207 | 28.2645 | 8.7476 | 2.464 | 10.7309 | 0.96636 | 5.6962 | 0.92904 | 2.5248 | 0.30796 | 1.6434 | 0.32368
198.66 | -2.5568 | 40904.5 | 136.19 | 6936.7 | 316.841 | 255.343 | 55.6315 | 129.83 | 1.0112 | 5.1322 | 0.17448 | 208.12 | 27.1034 | 9.5162 | 36.6052 | 5.3207 | 28.2645 | 8.7476 | 2.464 | 10.7309 | 0.96636 | 5.6962 | 0.92904 | 2.5248 | 0.30796 | 1.6434 | 0.32368
199.08 | -1.7394 | 40575.4 | 135.288 | 6893.82 | 313.488 | 247.139 | 56.4139 | 130.39 | 0.9362 | 5.2088 | 0.16815 | 208.56 | 26.9 | 9.6101 | 36.6908 | 5.4308 | 28.3174 | 8.8546 | 2.4581 | 10.717 | 0.97988 | 5.7762 | 0.95004 | 2.4893 | 0.31529 | 1.625 | 0.31814
199.5 | -1.4366 | 40453.5 | 134.953 | 6877.93 | 312.245 | 244.1 | 56.7037 | 130.598 | 0.90842 | 5.2372 | 0.16581 | 209 | 26.6355 | 9.7379 | 36.7542 | 5.5962 | 28.2952 | 8.998 | 2.4454 | 10.6797 | 0.99525 | 5.8579 | 0.97651 | 2.4283 | 0.32495 | 1.595 | 0.30996
199.92 | -0.81279 | 40317.9 | 133.305 | 6810.98 | 311.022 | 237.38 | 56.6016 | 128.889 | 0.88805 | 5.1749 | 0.18961 | 209.44 | 27.0496 | 9.5821 | 36.8575 | 5.6444 | 27.494 | 9.1665 | 2.4214 | 10.5159 | 0.99369 | 5.9703 | 0.94447 | 2.3607 | 0.3431 | 1.5676 | 0.32561
200.34 | -0.22253 | 40193 | 130.75 | 6668.09 | 307.229 | 227.241 | 56.821 | 126.812 | 0.88512 | 5.055 | 0.22287 | 209.88 | 27.3498 | 9.4891 | 36.6608 | 5.6211 | 27.2897 | 9.2315 | 2.4153 | 10.4117 | 0.98513 | 6.0167 | 0.93088 | 2.3688 | 0.3372 | 1.5664 | 0.32568
200.76 | -0.56135 | 40277.2 | 128.49 | 6452.04 | 299.531 | 218.892 | 57.8793 | 126.282 | 0.94807 | 4.8953 | 0.24401 | 210.32 | 27.4424 | 9.4685 | 36.5667 | 5.61 | 27.286 | 9.2494 | 2.4148 | 10.3716 | 0.98363 | 6.0388 | 0.93085 | 2.3805 | 0.33248 | 1.5708 | 0.32439
201.18 | -0.56135 | 40277.2 | 128.49 | 6452.04 | 299.531 | 218.892 | 57.8793 | 126.282 | 0.94807 | 4.8953 | 0.24401 | 210.76 | 27.5295 | 9.6191 | 36.2917 | 5.7536 | 26.6863 | 9.1252 | 2.3785 | 9.9762 | 1.0195 | 5.9828 | 0.99251 | 2.3486 | 0.31506 | 1.6356 | 0.33928
201.6 | -0.56135 | 40277.2 | 128.49 | 6452.04 | 299.531 | 218.892 | 57.8793 | 126.282 | 0.94807 | 4.8953 | 0.24401 | 211.2 | 27.538 | 9.6339 | 36.2647 | 5.7678 | 26.6273 | 9.113 | 2.3749 | 9.9373 | 1.023 | 5.9773 | 0.99857 | 2.3454 | 0.31335 | 1.642 | 0.34075
202.02 | 0.15841 | 40130.1 | 127.645 | 6297.86 | 294.532 | 206.744 | 53.2609 | 124.633 | 0.93594 | 4.9157 | 0.24471 | 211.64 | 27.1674 | 9.4042 | 36.8345 | 5.7544 | 26.6587 | 9.4235 | 2.4042 | 9.8713 | 1.0313 | 6.1358 | 1.0151 | 2.371 | 0.31853 | 1.7169 | 0.35631
202.44 | 1.3508 | 40061.7 | 127.618 | 6225.98 | 303.062 | 204.575 | 49.0752 | 124.034 | 0.94795 | 4.9553 | 0.24916 | 212.08 | 27.0306 | 9.3195 | 37.0449 | 5.7495 | 26.6704 | 9.5381 | 2.415 | 9.8469 | 1.0344 | 6.1943 | 1.0212 | 2.3805 | 0.32045 | 1.7446 | 0.36205
202.86 | 1.9874 | 40150.7 | 127.533 | 6212.34 | 309.468 | 204.033 | 47.4107 | 123.391 | 0.96505 | 4.9168 | 0.25229 | 212.52 | 26.8244 | 9.2662 | 36.7841 | 5.7781 | 26.6524 | 9.6202 | 2.4099 | 9.7858 | 1.0302 | 6.2601 | 1.0427 | 2.3443 | 0.32482 | 1.7571 | 0.36713
203.28 | 3.3552 | 40886 | 125.769 | 6161.43 | 318.965 | 190.77 | 43.9945 | 118.376 | 1.0333 | 4.4989 | 0.26034 | 212.96 | 26.6283 | 9.2026 | 36.5524 | 5.8076 | 26.6538 | 9.7859 | 2.4245 | 9.7427 | 1.0279 | 6.2967 | 1.0528 | 2.3085 | 0.33311 | 1.7503 | 0.37306
203.7 | 3.2724 | 40905 | 125.692 | 6161.99 | 317.892 | 190.161 | 44.2201 | 118.255 | 1.0328 | 4.4851 | 0.26001 | 213.4 | 26.7214 | 9.3174 | 36.3566 | 5.8114 | 27.0848 | 9.2394 | 2.3275 | 9.8916 | 1.0188 | 6.4708 | 1.0741 | 2.366 | 0.31957 | 1.8381 | 0.36637
204.12 | 3.2685 | 40826 | 125.119 | 6159.74 | 318.937 | 191.872 | 44.3997 | 118.329 | 0.99003 | 4.4338 | 0.26433 | 213.84 | 25.8611 | 9.1304 | 35.7985 | 5.8361 | 27.0387 | 9.49 | 2.3557 | 9.724 | 1.0452 | 6.6394 | 1.104 | 2.2998 | 0.34265 | 1.8827 | 0.35664
204.54 | 3.209 | 39571 | 120.046 | 6053.78 | 323.619 | 198.58 | 45.0689 | 115.117 | 0.80524 | 4.0473 | 0.29601 | 214.28 | 25.5939 | 9.0725 | 35.5666 | 5.8529 | 27.1077 | 9.5762 | 2.3653 | 9.7016 | 1.0513 | 6.7038 | 1.1108 | 2.2804 | 0.35176 | 1.8936 | 0.35541
204.96 | 3.1557 | 38313.7 | 120.079 | 5964.35 | 323.385 | 206.498 | 46.5446 | 111.444 | 0.89437 | 3.9412 | 0.31226 | 214.72 | 25.6828 | 9.0376 | 35.5346 | 5.7818 | 26.9859 | 9.4691 | 2.3768 | 9.6366 | 1.0237 | 6.6813 | 1.0936 | 2.3954 | 0.34051 | 1.9143 | 0.35579
205.38 | 4.4385 | 38244.8 | 120.304 | 6098.01 | 332.479 | 215.042 | 47.0705 | 112.919 | 0.85978 | 3.882 | 0.31449 | 215.16 | 25.7977 | 8.9747 | 35.5564 | 5.7273 | 27.0169 | 9.4738 | 2.3596 | 9.5687 | 0.99315 | 6.6173 | 1.0855 | 2.4593 | 0.33297 | 1.934 | 0.35579
205.8 | 6.9374 | 39631.2 | 123.341 | 6324.63 | 393.487 | 263.26 | 49.6353 | 121.026 | 0.9782 | 4.2823 | 0.26615 | 215.6 | 25.9495 | 8.8475 | 35.7397 | 5.7468 | 27.5193 | 9.8309 | 2.2582 | 9.5187 | 0.96529 | 6.4474 | 1.1096 | 2.3363 | 0.34013 | 1.9427 | 0.35458
206.22 | 6.2828 | 39760.9 | 123.834 | 6368.23 | 411.361 | 294.191 | 55.5724 | 123.472 | 1.051 | 4.3586 | 0.24617 | 216.04 | 25.9495 | 8.8475 | 35.7397 | 5.7468 | 27.5193 | 9.8309 | 2.2582 | 9.5187 | 0.96529 | 6.4474 | 1.1096 | 2.3363 | 0.34013 | 1.9427 | 0.35458
206.64 | 5.2861 | 42226.5 | 129.676 | 6528.74 | 404.602 | 295.017 | 61.1237 | 130.867 | 1.2365 | 4.7382 | 0.24359 | 216.48 | 25.9495 | 8.8475 | 35.7397 | 5.7468 | 27.5193 | 9.8309 | 2.2582 | 9.5187 | 0.96529 | 6.4474 | 1.1096 | 2.3363 | 0.34013 | 1.9427 | 0.35458
207.06 | 5.1666 | 42599.4 | 130.858 | 6541.77 | 403.498 | 294.541 | 62.0771 | 131.754 | 1.274 | 4.8063 | 0.24537 | 216.92 | 26.3936 | 9.1224 | 36.3697 | 5.7955 | 28.6259 | 10.3441 | 2.2376 | 9.8405 | 0.95086 | 6.5862 | 1.1277 | 2.3412 | 0.33415 | 2.0191 | 0.36767
207.48 | 5.5508 | 42366.6 | 131.74 | 6488.19 | 401.87 | 293.671 | 63.3846 | 130.569 | 1.2868 | 4.8226 | 0.24624 | 217.36 | 26.6663 | 9.2086 | 36.7044 | 5.854 | 29.2158 | 10.9818 | 2.2706 | 9.6613 | 0.96827 | 6.533 | 1.1297 | 2.3133 | 0.32793 | 2.1083 | 0.36268
207.9 | 7.2776 | 41364.1 | 129.564 | 6393.75 | 389.806 | 282.942 | 63.528 | 128.161 | 1.1525 | 4.7674 | 0.24296 | 217.8 | 26.6879 | 9.1946 | 36.7056 | 5.8741 | 29.2551 | 11.1308 | 2.2908 | 9.5154 | 0.98046 | 6.481 | 1.1278 | 2.3057 | 0.32732 | 2.1314 | 0.35762
208.32 | 7.3084 | 41337.8 | 130.705 | 6363.95 | 390.503 | 284.06 | 64.6321 | 127.558 | 1.1869 | 4.7911 | 0.24427 | 218.24 | 26.6812 | 9.2136 | 36.6735 | 5.8906 | 29.31 | 11.0861 | 2.2969 | 9.5034 | 0.98619 | 6.4778 | 1.1307 | 2.3212 | 0.32973 | 2.135 | 0.35685
208.74 | 7.0132 | 41337.5 | 132.881 | 6305.33 | 390.665 | 287.415 | 67.1742 | 126.151 | 1.2574 | 4.8575 | 0.24939 | 218.68 | 26.7105 | 9.202 | 36.6851 | 5.8813 | 29.2704 | 11.1151 | 2.2881 | 9.5009 | 0.98424 | 6.4887 | 1.1306 | 2.3129 | 0.32823 | 2.1354 | 0.35779
209.16 | 4.4582 | 41736.1 | 130.879 | 6345.3 | 381.198 | 294.089 | 68.3127 | 125.412 | 1.2316 | 4.9667 | 0.26549 | 219.12 | 26.9606 | 9.4145 | 36.6024 | 5.88 | 29.9719 | 10.471 | 2.2253 | 9.3193 | 1.064 | 6.5053 | 1.1913 | 2.4886 | 0.33751 | 2.1347 | 0.34512
209.58 | 4.2607 | 41767.2 | 130.713 | 6348.68 | 380.46 | 294.593 | 68.3897 | 125.361 | 1.2293 | 4.9748 | 0.26672 | 219.56 | 26.8164 | 9.8634 | 37.2881 | 6.1517 | 31.2921 | 9.8048 | 2.3561 | 8.9061 | 1.1138 | 6.3207 | 1.1972 | 2.5146 | 0.34281 | 2.0915 | 0.33389
210 | 3.8304 | 41765.9 | 130.28 | 6368.74 | 378.824 | 289.854 | 67.1555 | 126.215 | 1.217 | 5.1768 | 0.28314 | 220 | 26.7002 | 9.8949 | 36.7716 | 6.1194 | 31.2656 | 9.527 | 2.3594 | 8.7429 | 1.1061 | 6.245 | 1.1573 | 2.45 | 0.31082 | 2.0104 | 0.31957
210.42 | 3.1509 | 41854.2 | 129.038 | 6424.81 | 376.596 | 280.992 | 65.0982 | 127.762 | 1.2396 | 5.588 | 0.30623 | 220.44 | 26.4536 | 9.8172 | 36.1566 | 6.0481 | 31.399 | 9.3754 | 2.3674 | 8.7192 | 1.0951 | 6.1356 | 1.1259 | 2.413 | 0.28218 | 1.9918 | 0.30083
210.84 | 3.1643 | 41876.1 | 128.917 | 6430.07 | 376.734 | 280.807 | 65.1106 | 127.783 | 1.2501 | 5.604 | 0.30503 | 220.88 | 26.4129 | 9.7068 | 36.1384 | 6.0098 | 31.443 | 9.8844 | 2.3946 | 8.8122 | 1.0933 | 6.0757 | 1.1078 | 2.3487 | 0.29169 | 2.0442 | 0.29979
211.26 | 3.3467 | 42173.6 | 127.266 | 6501.83 | 378.606 | 278.286 | 65.2791 | 128.073 | 1.3938 | 5.8225 | 0.28867 | 221.32 | 26.4977 | 9.6356 | 36.1099 | 5.9347 | 31.3081 | 10.2715 | 2.3896 | 9.0212 | 1.0826 | 6.0955 | 1.0876 | 2.2829 | 0.29415 | 2.1095 | 0.29513
211.68 | 3.3487 | 42176.7 | 127.249 | 6502.59 | 378.626 | 278.259 | 65.2809 | 128.076 | 1.3953 | 5.8248 | 0.2885 | 221.76 | 26.6725 | 9.873 | 36.1305 | 6.0485 | 31.1161 | 10.3839 | 2.4078 | 9.1961 | 1.0957 | 6.1666 | 1.0617 | 2.311 | 0.30072 | 2.139 | 0.29544
212.1 | 4.3252 | 41183.7 | 126.828 | 6438.07 | 369.784 | 263.603 | 60.1147 | 129.086 | 1.3369 | 5.7109 | 0.29169 | 222.2 | 26.3358 | 10.0008 | 36.019 | 5.934 | 32.046 | 9.9452 | 2.4952 | 9.2158 | 1.0497 | 6.1276 | 1.0858 | 2.2626 | 0.26497 | 2.0053 | 0.27423
212.52 | 4.5172 | 40988.5 | 126.746 | 6425.38 | 368.046 | 260.721 | 59.0988 | 129.285 | 1.3254 | 5.6885 | 0.29232 | 222.64 | 25.9656 | 10.1684 | 36.1004 | 6.001 | 33.2112 | 9.1723 | 2.5818 | 8.8343 | 1.0287 | 5.8486 | 1.1378 | 2.2455 | 0.22519 | 1.9724 | 0.2689
212.94 | 4.8873 | 41589.9 | 127.615 | 6490.37 | 373.928 | 264.184 | 59.1949 | 132.252 | 1.2637 | 5.8001 | 0.29299 | 223.08 | 25.9261 | 10.0709 | 35.9104 | 5.9789 | 33.7253 | 8.9391 | 2.5925 | 8.8411 | 1.0171 | 5.7421 | 1.1564 | 2.2255 | 0.20566 | 2.0331 | 0.26991
213.36 | 5.4028 | 42704.3 | 129.484 | 6607.87 | 384.375 | 269.438 | 59.6047 | 138.125 | 1.1407 | 6.0758 | 0.29293 | 223.52 | 26.0019 | 10.0196 | 35.6919 | 6.045 | 34.1989 | 9.1097 | 2.5603 | 8.9443 | 1.0522 | 5.6489 | 1.1474 | 2.2955 | 0.19217 | 2.052 | 0.29198
213.78 | 4.4351 | 42430.3 | 130.298 | 6564.43 | 379.568 | 262.406 | 60.6485 | 138.531 | 1.1277 | 6.3492 | 0.28651 | 223.96 | 26.0085 | 10.0129 | 35.6714 | 6.0469 | 34.2317 | 9.1199 | 2.5574 | 8.9544 | 1.0547 | 5.6438 | 1.1471 | 2.3005 | 0.19145 | 2.0551 | 0.29323
214.2 | 4.4351 | 42430.3 | 130.298 | 6564.43 | 379.568 | 262.406 | 60.6485 | 138.531 | 1.1277 | 6.3492 | 0.28651 | 224.4 | 26.009 | 10.013 | 35.6715 | 6.047 | 34.2315 | 9.1199 | 2.5574 | 8.9548 | 1.0547 | 5.644 | 1.1471 | 2.3006 | 0.19145 | 2.0551 | 0.29324
214.62 | 2.9048 | 41841.2 | 129.133 | 6471.35 | 347.511 | 241.292 | 59.5871 | 137.054 | 1.0814 | 6.4184 | 0.31928 | 224.84 | 26.5889 | 10.326 | 35.7259 | 5.9876 | 33.7412 | 9.1137 | 2.6574 | 9.2258 | 1.0247 | 5.7841 | 1.1387 | 2.3902 | 0.18176 | 1.8344 | 0.32056
215.04 | 2.2029 | 41571 | 128.598 | 6428.66 | 332.807 | 231.607 | 59.1003 | 136.377 | 1.0601 | 6.4501 | 0.33431 | 225.28 | 26.5939 | 10.5837 | 35.694 | 5.8833 | 33.3503 | 9.0505 | 2.7617 | 9.0999 | 1.0087 | 5.7091 | 1.1534 | 2.4094 | 0.18067 | 1.682 | 0.33254
215.46 | 2.1793 | 41417.2 | 128.985 | 6465.94 | 331.424 | 227.327 | 61.9559 | 135.064 | 1.0604 | 6.3502 | 0.32984 | 225.72 | 26.6132 | 10.5863 | 35.6968 | 5.8845 | 33.3459 | 9.0523 | 2.7618 | 9.1129 | 1.0082 | 5.7161 | 1.1527 | 2.4118 | 0.18038 | 1.6793 | 0.33309
215.88 | 2.1624 | 41113.3 | 128.905 | 6486.25 | 329.905 | 223.292 | 63.9896 | 133.592 | 1.046 | 6.2647 | 0.32683 | 226.16 | 26.6132 | 10.5863 | 35.6968 | 5.8845 | 33.3459 | 9.0523 | 2.7618 | 9.1129 | 1.0082 | 5.7161 | 1.1527 | 2.4118 | 0.18038 | 1.6793 | 0.33309
216.3 | 2.1561 | 39054.7 | 125.301 | 6429.64 | 324.035 | 212.042 | 64.6366 | 127.716 | 0.89494 | 6.0922 | 0.32765 | 226.6 | 26.6001 | 10.5586 | 35.6464 | 5.8622 | 33.3168 | 8.9379 | 2.7513 | 9.0377 | 1.0102 | 5.7259 | 1.162 | 2.4314 | 0.18932 | 1.7111 | 0.33462
216.72 | 2.1562 | 39044.1 | 125.279 | 6429.12 | 324.01 | 212.004 | 64.6244 | 127.691 | 0.8941 | 6.0918 | 0.32768 | 227.04 | 26.5437 | 10.4619 | 35.4182 | 5.78 | 33.2412 | 8.5247 | 2.7144 | 8.7733 | 1.0196 | 5.7733 | 1.1971 | 2.51 | 0.22207 | 1.8233 | 0.33993
217.14 | 2.1562 | 39044.1 | 125.279 | 6429.12 | 324.01 | 212.004 | 64.6244 | 127.691 | 0.8941 | 6.0918 | 0.32768 | 227.48 | 26.4241 | 10.5305 | 34.7753 | 5.774 | 33.6913 | 8.5973 | 2.7397 | 8.926 | 1.0504 | 5.9409 | 1.214 | 2.6096 | 0.22293 | 1.7659 | 0.33567
217.56 | 1.0903 | 39294.6 | 125.961 | 6468.39 | 324.467 | 211.583 | 64.721 | 128.607 | 0.93404 | 6.2083 | 0.33502 | 227.92 | 26.2937 | 10.5814 | 34.9836 | 5.8047 | 33.6301 | 8.8878 | 2.7959 | 9.1622 | 1.0353 | 6.0382 | 1.2291 | 2.6218 | 0.23521 | 1.8456 | 0.33516
217.98 | -0.85253 | 40169.2 | 127.523 | 6544.85 | 330.309 | 204.115 | 64.3458 | 130.982 | 0.99405 | 6.5199 | 0.35004 | 228.36 | 26.367 | 10.5518 | 35.1384 | 5.8466 | 34.3271 | 9.1882 | 2.804 | 9.2502 | 1.053 | 6.118 | 1.2342 | 2.6724 | 0.23122 | 1.8792 | 0.33994
218.4 | -0.8301 | 40319.1 | 127.627 | 6545.84 | 332.159 | 201.637 | 64.1391 | 131.224 | 0.98846 | 6.5543 | 0.35051 | 228.8 | 26.3962 | 10.5173 | 35.3712 | 5.8688 | 34.8822 | 9.5461 | 2.8244 | 9.4121 | 1.0672 | 6.222 | 1.2417 | 2.7114 | 0.23162 | 1.9468 | 0.34062
218.82 | 0.048509 | 40388.3 | 128.67 | 6542.84 | 337.56 | 185.047 | 62.814 | 132.603 | 0.97005 | 6.7134 | 0.35063 | 229.24 | 26.5126 | 10.492 | 35.4126 | 5.8424 | 35.076 | 9.5775 | 2.8455 | 9.4207 | 1.06 | 6.2237 | 1.2371 | 2.7503 | 0.22933 | 1.9661 | 0.35068
219.24 | 1.3947 | 40297.3 | 130.166 | 6536.84 | 343.557 | 162.362 | 61.0136 | 134.442 | 0.94866 | 6.9166 | 0.3502 | 229.68 | 26.831 | 10.3651 | 35.4111 | 5.6821 | 35.3067 | 9.4891 | 2.8759 | 9.3967 | 1.0511 | 6.2035 | 1.2164 | 2.8202 | 0.22171 | 2.0119 | 0.36638
219.66 | 1.4372 | 40263.4 | 130.197 | 6536.43 | 343.387 | 162.076 | 60.993 | 134.456 | 0.94905 | 6.9167 | 0.35009 | 230.12 | 26.831 | 10.3651 | 35.4111 | 5.6821 | 35.3067 | 9.4891 | 2.8759 | 9.3967 | 1.0511 | 6.2035 | 1.2164 | 2.8202 | 0.22171 | 2.0119 | 0.36638
220.08 | 2.1018 | 40284.2 | 131.279 | 6512.87 | 344.9 | 154.112 | 62.8867 | 133.777 | 0.93608 | 6.7081 | 0.32089 | 230.56 | 26.8154 | 10.1763 | 35.0313 | 5.7368 | 35.4127 | 9.5339 | 2.802 | 9.3577 | 1.0314 | 6.1185 | 1.1892 | 2.8139 | 0.28209 | 1.9172 | 0.37087
220.5 | 1.2734 | 40206.1 | 132.514 | 6514.06 | 340.869 | 161.017 | 61.5021 | 129.461 | 1.1185 | 6.6032 | 0.28262 | 231 | 26.8046 | 10.1225 | 34.9475 | 5.7426 | 35.4984 | 9.5531 | 2.7868 | 9.3677 | 1.0245 | 6.1008 | 1.1797 | 2.8155 | 0.29806 | 1.8908 | 0.37128
220.92 | -0.62008 | 40697.9 | 132.744 | 6567.25 | 337.748 | 185.115 | 57.589 | 125.727 | 1.3875 | 7.0252 | 0.2898 | 231.44 | 26.7211 | 10.0604 | 35.1609 | 5.6075 | 36.327 | 9.6674 | 2.8233 | 9.6114 | 1.0031 | 6.1465 | 1.1325 | 2.8822 | 0.31064 | 1.8471 | 0.35619
221.34 | -2.0313 | 41527.2 | 133.749 | 6630.29 | 342.105 | 187.986 | 61.8323 | 124.822 | 1.4458 | 7.2819 | 0.28582 | 231.88 | 26.8234 | 10.0174 | 34.8915 | 5.6006 | 36.3316 | 9.7528 | 2.8432 | 9.5651 | 1.0034 | 6.2154 | 1.1117 | 2.8793 | 0.31595 | 1.8735 | 0.35418
221.76 | -1.0317 | 40530.4 | 131.024 | 6480.39 | 333.05 | 190.665 | 59.3543 | 127.494 | 1.4452 | 7.0156 | 0.24557 | 232.32 | 27.1819 | 9.9676 | 34.2442 | 5.663 | 35.9242 | 9.817 | 2.8624 | 9.3188 | 1.0196 | 6.3596 | 1.0983 | 2.8275 | 0.31924 | 1.9544 | 0.35677
222.18 | -1.1455 | 39799.9 | 129.029 | 6403.3 | 322.567 | 206.105 | 51.5895 | 125.745 | 1.6457 | 6.9256 | 0.22587 | 232.76 | 27.9053 | 10.0502 | 34.6423 | 5.6613 | 36.236 | 9.4015 | 2.8321 | 9.1968 | 1.0533 | 6.5255 | 1.1302 | 2.7801 | 0.31079 | 1.9541 | 0.34181
222.6 | 0.4193 | 40208.6 | 125.193 | 6438.5 | 318.823 | 219.633 | 47.4765 | 127.594 | 1.6018 | 6.7918 | 0.21945 | 233.2 | 28.2239 | 10.1958 | 34.8842 | 5.6109 | 36.628 | 9.1857 | 2.8271 | 9.219 | 1.0633 | 6.4775 | 1.1113 | 2.8631 | 0.30052 | 1.9632 | 0.3306
223.02 | 1.2392 | 40675.5 | 123.659 | 6469.07 | 320.249 | 221.596 | 47.4984 | 129.268 | 1.5624 | 6.7247 | 0.22085 | 233.64 | 28.3938 | 10.2834 | 35.0243 | 5.5809 | 36.8092 | 9.0705 | 2.8208 | 9.2151 | 1.0707 | 6.4492 | 1.1005 | 2.9117 | 0.29476 | 1.9675 | 0.32369
223.44 | 0.96797 | 40698.1 | 123.968 | 6456.35 | 321.13 | 221.136 | 47.5334 | 129.607 | 1.589 | 6.7554 | 0.22428 | 234.08 | 28.3938 | 10.2834 | 35.0243 | 5.5809 | 36.8092 | 9.0705 | 2.8208 | 9.2151 | 1.0707 | 6.4492 | 1.1005 | 2.9117 | 0.29476 | 1.9675 | 0.32369
223.86 | -1.3876 | 40291.6 | 127.39 | 6425.83 | 324.138 | 211.467 | 47.6235 | 128.028 | 1.6272 | 6.9046 | 0.26144 | 234.52 | 28.394 | 10.306 | 35.0288 | 5.6 | 36.9418 | 9.0984 | 2.8218 | 9.2303 | 1.0794 | 6.4536 | 1.1057 | 2.8826 | 0.29766 | 1.9619 | 0.32327
224.28 | -2.0937 | 40384.3 | 128.15 | 6388.23 | 326.693 | 210.59 | 47.7267 | 129.164 | 1.7073 | 6.9908 | 0.26995 | 234.96 | 28.456 | 10.4231 | 35.1467 | 5.6841 | 37.6999 | 9.4208 | 2.8579 | 9.3077 | 1.1469 | 6.5274 | 1.1478 | 2.7566 | 0.31738 | 1.9471 | 0.32617
224.7 | -2.3135 | 40515.2 | 128.261 | 6363.01 | 328.275 | 211.278 | 47.795 | 130.283 | 1.7648 | 7.0375 | 0.27134 | 235.4 | 28.6614 | 10.4182 | 35.4651 | 5.6286 | 37.9096 | 10.0148 | 2.9633 | 9.3002 | 1.2215 | 6.6979 | 1.1982 | 2.8464 | 0.3327 | 1.9969 | 0.34353
225.12 | -1.1557 | 40867.4 | 126.368 | 6333.07 | 331.821 | 208.277 | 48.6178 | 137.46 | 1.7663 | 6.8982 | 0.3189 | 235.84 | 28.6614 | 10.4182 | 35.4651 | 5.6286 | 37.9096 | 10.0148 | 2.9633 | 9.3002 | 1.2215 | 6.6979 | 1.1982 | 2.8464 | 0.3327 | 1.9969 | 0.34353
225.54 | -0.82802 | 40921.1 | 125.89 | 6331.8 | 332.3 | 207.4 | 48.7984 | 138.913 | 1.7533 | 6.8541 | 0.32993 | 236.28 | 28.2261 | 10.2421 | 34.6445 | 5.5241 | 36.1387 | 9.7303 | 2.9141 | 8.9098 | 1.2349 | 6.6375 | 1.1595 | 2.7045 | 0.33455 | 1.9933 | 0.33102
225.96 | -0.82802 | 40921.1 | 125.89 | 6331.8 | 332.3 | 207.4 | 48.7984 | 138.913 | 1.7533 | 6.8541 | 0.32993 | 236.72 | 28.2867 | 10.1352 | 34.3408 | 5.5892 | 35.3971 | 9.5059 | 2.9115 | 8.5723 | 1.2494 | 6.6612 | 1.1478 | 2.6704 | 0.34366 | 1.9982 | 0.31394
226.38 | -0.091663 | 41162 | 126.023 | 6355.61 | 333.352 | 208.487 | 49.4335 | 138.074 | 1.6855 | 6.7517 | 0.32027 | 237.16 | 28.1931 | 10.1841 | 34.0895 | 5.6769 | 35.2709 | 9.2911 | 2.8598 | 8.3939 | 1.2383 | 6.6802 | 1.1552 | 2.5882 | 0.33792 | 2.1879 | 0.30134
226.8 | 1.7583 | 41869.4 | 126.652 | 6421.67 | 336.629 | 211.694 | 51.2325 | 135.432 | 1.5219 | 6.4759 | 0.2905 | 237.6 | 27.8926 | 10.1469 | 33.6667 | 5.6098 | 34.4797 | 9.2896 | 2.8301 | 8.4036 | 1.2194 | 6.6474 | 1.1442 | 2.4897 | 0.3348 | 2.2114 | 0.30017
227.22 | 3.2832 | 41768.7 | 125.209 | 6434.39 | 335.088 | 211.155 | 51.3559 | 136.824 | 1.3421 | 6.3721 | 0.30289 | 238.04 | 27.9267 | 10.1141 | 33.5387 | 5.5429 | 33.7876 | 9.6626 | 2.8726 | 8.7277 | 1.1625 | 6.7291 | 1.1494 | 2.4538 | 0.3339 | 2.1083 | 0.30247
227.64 | 3.9143 | 41719.7 | 124.591 | 6439.22 | 334.406 | 210.898 | 51.3926 | 137.438 | 1.2672 | 6.3304 | 0.30841 | 238.48 | 28.1034 | 10.2683 | 33.5089 | 5.5428 | 33.4043 | 9.165 | 2.8848 | 8.6832 | 1.1405 | 6.8879 | 1.1805 | 2.5363 | 0.31949 | 1.9854 | 0.3072
228.06 | 3.5927 | 41425.1 | 123.985 | 6410.6 | 334.197 | 205.337 | 51.667 | 136.112 | 1.264 | 6.3298 | 0.32294 | 238.92 | 27.9957 | 10.3034 | 33.2409 | 5.6203 | 32.6641 | 9.0345 | 2.8024 | 8.5564 | 1.1735 | 6.7568 | 1.1566 | 2.5488 | 0.31898 | 1.9892 | 0.31765
228.48 | 3.2124 | 41076.6 | 123.267 | 6376.77 | 333.95 | 198.761 | 51.9914 | 134.545 | 1.2603 | 6.3291 | 0.34013 | 239.36 | 27.7831 | 10.2104 | 32.6887 | 5.7053 | 32.5476 | 8.8627 | 2.7551 | 8.2583 | 1.2 | 6.6014 | 1.1531 | 2.5018 | 0.32339 | 1.9887 | 0.33053
228.9 | 3.2433 | 41056.6 | 123.174 | 6372.66 | 333.956 | 197.083 | 52.3147 | 134.603 | 1.2487 | 6.2692 | 0.33668 | 239.8 | 27.5268 | 10.0154 | 31.9943 | 5.7742 | 33.1351 | 8.6705 | 2.7588 | 7.8554 | 1.2122 | 6.4703 | 1.1732 | 2.4092 | 0.33122 | 1.9793 | 0.34207
229.32 | 3.4402 | 40929.3 | 122.577 | 6346.5 | 333.991 | 186.405 | 54.3716 | 134.971 | 1.1753 | 5.8879 | 0.3147 | 240.24 | 27.4023 | 10.1944 | 32.2881 | 5.8655 | 33.4304 | 8.8315 | 2.8607 | 7.8897 | 1.2247 | 6.4434 | 1.1718 | 2.328 | 0.32785 | 2.0345 | 0.34726
229.74 | 3.9571 | 40774.8 | 125.689 | 6448.89 | 354.339 | 186.711 | 60.3904 | 137.277 | 1.2048 | 6.2095 | 0.35052 | 240.68 | 27.6848 | 10.5064 | 32.8769 | 6.0103 | 33.7744 | 8.947 | 2.9697 | 7.8544 | 1.2372 | 6.4762 | 1.1737 | 2.3054 | 0.33563 | 2.1134 | 0.36188
230.16 | 4.0807 | 40738.6 | 126.449 | 6473.98 | 359.275 | 186.883 | 61.8315 | 137.833 | 1.2126 | 6.2911 | 0.35941 | 241.12 | 28.2368 | 10.8166 | 33.4073 | 6.1166 | 34.4478 | 9.2621 | 3.0362 | 7.8191 | 1.2736 | 6.5855 | 1.1761 | 2.4079 | 0.34651 | 2.1595 | 0.38129
230.58 | 3.9136 | 41193.6 | 127.328 | 6546.42 | 364.794 | 187.541 | 62.26 | 136.892 | 1.2184 | 6.3735 | 0.38807 | 241.56 | 28.2368 | 10.8166 | 33.4073 | 6.1166 | 34.4478 | 9.2621 | 3.0362 | 7.8191 | 1.2736 | 6.5855 | 1.1761 | 2.4079 | 0.34651 | 2.1595 | 0.38129
231 | 3.7312 | 41690.5 | 128.287 | 6625.5 | 370.82 | 188.258 | 62.7279 | 135.864 | 1.2248 | 6.4636 | 0.41936 | 242 | 28.187 | 10.8219 | 33.961 | 6.0094 | 34.7634 | 9.6391 | 3.0366 | 7.6662 | 1.2645 | 6.705 | 1.1528 | 2.5036 | 0.34673 | 2.0874 | 0.37036
231.42 | 3.6568 | 41662.7 | 128.713 | 6647.23 | 371.205 | 187.48 | 63.3543 | 136.619 | 1.2342 | 6.4231 | 0.41278 | 242.44 | 28.1793 | 10.8227 | 34.0464 | 5.9929 | 34.812 | 9.6972 | 3.0367 | 7.6426 | 1.2631 | 6.7234 | 1.1492 | 2.5183 | 0.34677 | 2.0763 | 0.36867
231.84 | 3.3886 | 41562.6 | 130.249 | 6725.61 | 372.594 | 184.672 | 65.6143 | 139.344 | 1.268 | 6.2769 | 0.38907 | 242.88 | 28.1856 | 10.8651 | 34.1091 | 5.9835 | 34.6787 | 9.662 | 3.0571 | 7.5769 | 1.2556 | 6.763 | 1.1502 | 2.4998 | 0.3524 | 2.0628 | 0.36443
232.26 | 2.3055 | 41085.7 | 133.67 | 6720.34 | 378.219 | 177.595 | 68.5173 | 140.024 | 1.3458 | 6.3001 | 0.39772 | 243.32 | 28.229 | 10.9712 | 34.5452 | 5.9441 | 34.2031 | 9.4465 | 3.1259 | 7.2353 | 1.2789 | 6.8609 | 1.1693 | 2.4275 | 0.36876 | 2.0316 | 0.3512
232.68 | 1.791 | 40861.8 | 135.396 | 6729.48 | 380.891 | 174.079 | 70.1218 | 140.721 | 1.3848 | 6.289 | 0.39806 | 243.76 | 28.4229 | 10.9807 | 35.2627 | 5.9121 | 34.3807 | 9.2187 | 3.1227 | 6.9042 | 1.38 | 6.8816 | 1.2103 | 2.4333 | 0.36016 | 2.0469 | 0.35539
233.1 | 1.791 | 40861.8 | 135.396 | 6729.48 | 380.891 | 174.079 | 70.1218 | 140.721 | 1.3848 | 6.289 | 0.39806 | 244.2 | 28.9145 | 11.0869 | 35.8529 | 6.0684 | 35.4332 | 9.3478 | 3.1799 | 6.9238 | 1.3811 | 6.9835 | 1.2365 | 2.5292 | 0.36423 | 2.0559 | 0.35384
233.52 | 2.3703 | 40971.5 | 134.956 | 6744.37 | 382.21 | 174.893 | 70.8425 | 141.523 | 1.3721 | 6.2405 | 0.39491 | 244.64 | 28.9962 | 11.1046 | 35.951 | 6.0944 | 35.6081 | 9.3692 | 3.1894 | 6.927 | 1.3813 | 7.0005 | 1.2409 | 2.5452 | 0.3649 | 2.0574 | 0.35358
233.94 | 5.2996 | 41310.6 | 132.597 | 6806.82 | 387.412 | 178.458 | 74.2747 | 145.242 | 1.313 | 5.9921 | 0.37134 | 245.08 | 28.8966 | 11.0377 | 35.7767 | 6.0904 | 35.8779 | 9.3901 | 3.182 | 6.9371 | 1.3814 | 7.0101 | 1.2378 | 2.5321 | 0.36567 | 2.0582 | 0.35159
234.36 | 5.2465 | 40968.1 | 132.43 | 6785.71 | 385.033 | 177.531 | 73.8817 | 144.653 | 1.3223 | 5.9916 | 0.3598 | 245.52 | 28.4158 | 10.7552 | 34.9839 | 6.0465 | 36.7521 | 9.449 | 3.1427 | 6.9733 | 1.3819 | 7.0298 | 1.2212 | 2.4633 | 0.36794 | 2.0598 | 0.344
234.78 | 5.1147 | 40524.7 | 132.771 | 6774.57 | 383.363 | 176.231 | 73.9963 | 143.048 | 1.3306 | 5.9991 | 0.33887 | 245.96 | 28.3474 | 10.719 | 34.8758 | 6.0377 | 36.8338 | 9.4532 | 3.1368 | 6.9772 | 1.3819 | 7.03 | 1.2187 | 2.4529 | 0.36812 | 2.0598 | 0.34313
235.2 | 4.6963 | 40145.2 | 135.765 | 6843.65 | 388.785 | 174.639 | 77.1217 | 137.585 | 1.3199 | 6.0446 | 0.29185 | 246.4 | 28.3891 | 10.7328 | 34.8745 | 6.0445 | 36.7937 | 9.4777 | 3.1377 | 6.957 | 1.376 | 7.0085 | 1.2199 | 2.4643 | 0.36862 | 2.0764 | 0.34392
235.62 | 4.6306 | 39934.6 | 135.955 | 6839.17 | 388.063 | 174.017 | 77.2071 | 136.781 | 1.3236 | 6.0485 | 0.28161 | 246.84 | 28.5052 | 10.7712 | 34.8709 | 6.0634 | 36.6824 | 9.5456 | 3.1403 | 6.9011 | 1.3596 | 6.949 | 1.2233 | 2.4962 | 0.37001 | 2.1225 | 0.34612
236.04 | 4.1167 | 39180.8 | 135.68 | 6818.07 | 387.754 | 168.946 | 77.6507 | 138.582 | 1.3665 | 6.1505 | 0.296 | 247.28 | 29.0293 | 10.6538 | 35.0766 | 6.0635 | 37.0822 | 9.9487 | 3.0412 | 7.1751 | 1.3583 | 7.2863 | 1.2322 | 2.4914 | 0.40301 | 2.1957 | 0.35186
236.46 | 1.6559 | 39195.3 | 136.051 | 6741.63 | 383.832 | 168.064 | 78.1713 | 142.298 | 1.4526 | 6.5327 | 0.33737 | 247.72 | 29.3537 | 10.7505 | 35.2899 | 6.1658 | 37.4419 | 10.5547 | 3.0748 | 7.421 | 1.3628 | 7.3855 | 1.2026 | 2.426 | 0.38679 | 2.1262 | 0.3487
236.88 | -0.24715 | 41731.7 | 137.134 | 6650.45 | 372.26 | 186.552 | 75.804 | 140.188 | 1.4358 | 6.7181 | 0.32208 | 248.16 | 29.3865 | 10.7709 | 35.3209 | 6.1835 | 37.4972 | 10.646 | 3.0848 | 7.4579 | 1.3645 | 7.3932 | 1.1966 | 2.4127 | 0.38245 | 2.1083 | 0.34778
237.3 | -0.1313 | 42914.1 | 142.809 | 6865.61 | 376.144 | 198.547 | 79.1959 | 145.043 | 1.5219 | 6.7428 | 0.29296 | 248.6 | 29.421 | 10.8246 | 35.4632 | 6.2036 | 37.8212 | 10.6678 | 3.0929 | 7.5578 | 1.3704 | 7.3828 | 1.2084 | 2.4388 | 0.38632 | 2.0893 | 0.35553
237.72 | -0.81812 | 43001.7 | 142.446 | 6833.66 | 354.891 | 211.948 | 74.1387 | 142.746 | 1.5337 | 6.3064 | 0.22513 | 249.04 | 29.4823 | 10.9235 | 35.7218 | 6.2364 | 38.3806 | 10.6977 | 3.1091 | 7.7295 | 1.3794 | 7.3585 | 1.2313 | 2.4866 | 0.39513 | 2.0596 | 0.36862
238.14 | -1.3091 | 43978.5 | 144.59 | 6792.9 | 341.768 | 221.353 | 71.1157 | 141.306 | 1.5226 | 6.6241 | 0.21074 | 249.48 | 29.4606 | 10.9703 | 35.7612 | 6.1581 | 37.7945 | 10.4791 | 3.1452 | 7.5348 | 1.3399 | 7.2297 | 1.267 | 2.5058 | 0.43738 | 2.1628 | 0.34776
238.56 | -1.4438 | 45709.9 | 150.243 | 6761.73 | 343.437 | 237.518 | 71.5442 | 143.154 | 1.4244 | 7.604 | 0.21746 | 249.92 | 29.4508 | 10.9915 | 35.779 | 6.1226 | 37.5291 | 10.3801 | 3.1616 | 7.4466 | 1.322 | 7.1714 | 1.2831 | 2.5145 | 0.4565 | 2.2095 | 0.33831
238.98 | -1.3612 | 45660 | 150.548 | 6775.18 | 342.903 | 236.551 | 71.5621 | 143.385 | 1.4315 | 7.6163 | 0.21685 | 250.36 | 29.4508 | 10.9915 | 35.779 | 6.1226 | 37.5291 | 10.3801 | 3.1616 | 7.4466 | 1.322 | 7.1714 | 1.2831 | 2.5145 | 0.4565 | 2.2095 | 0.33831
239.4 | -0.7101 | 45578.7 | 151.082 | 6828.16 | 342.876 | 232.598 | 69.8652 | 144.077 | 1.4515 | 7.5508 | 0.21802 | 250.8 | 29.4844 | 11.0443 | 35.8749 | 6.1144 | 37.5287 | 10.3795 | 3.1827 | 7.4338 | 1.3299 | 7.2029 | 1.2904 | 2.5125 | 0.44458 | 2.2346 | 0.33691
239.82 | 2.9219 | 44705.5 | 156.569 | 7194.93 | 337.105 | 205.621 | 62.8678 | 149.448 | 1.6113 | 7.4035 | 0.21647 | 251.24 | 29.6304 | 11.278 | 36.3163 | 6.077 | 37.4828 | 10.3935 | 3.2691 | 7.3728 | 1.3643 | 7.3295 | 1.3256 | 2.5092 | 0.39255 | 2.3493 | 0.33215
240.24 | 3.0859 | 44664.8 | 156.824 | 7211.72 | 336.827 | 204.387 | 62.5596 | 149.696 | 1.6187 | 7.3975 | 0.21638 | 251.68 | 29.6952 | 11.3051 | 36.4303 | 6.3294 | 37.6275 | 10.7992 | 3.2864 | 7.4214 | 1.3822 | 7.3079 | 1.3252 | 2.533 | 0.38447 | 2.2659 | 0.34008
240.66 | 2.0275 | 44463.4 | 153.83 | 7201.2 | 331.764 | 213.826 | 61.1667 | 146.087 | 1.5786 | 7.0466 | 0.21728 | 252.12 | 29.8278 | 11.2712 | 36.5002 | 7.1121 | 38.238 | 11.9568 | 3.3197 | 7.6134 | 1.4205 | 7.2249 | 1.2972 | 2.5882 | 0.38315 | 1.9463 | 0.36129
241.08 | 0.62731 | 44275.2 | 149.909 | 7171.65 | 326.192 | 226.377 | 59.6177 | 141.485 | 1.5222 | 6.6196 | 0.21885 | 252.56 | 29.5202 | 11.3455 | 36.5407 | 7.1103 | 37.7995 | 12.2973 | 3.3135 | 7.5313 | 1.425 | 7.1033 | 1.3006 | 2.6519 | 0.3846 | 1.9858 | 0.37146
241.5 | 0.62731 | 44275.2 | 149.909 | 7171.65 | 326.192 | 226.377 | 59.6177 | 141.485 | 1.5222 | 6.6196 | 0.21885 | 253 | 29.1489 | 11.4259 | 36.5535 | 7.1162 | 37.3327 | 12.6938 | 3.3118 | 7.4418 | 1.4298 | 6.9677 | 1.2997 | 2.7225 | 0.3873 | 2.0227 | 0.38221
241.92 | 0.8626 | 44249.4 | 149.998 | 7162.93 | 326.578 | 225.98 | 59.6533 | 141.777 | 1.5103 | 6.6152 | 0.21559 | 253.44 | 29.0271 | 11.4669 | 36.3402 | 7.0473 | 37.4714 | 12.9561 | 3.3229 | 7.617 | 1.4388 | 6.9312 | 1.3064 | 2.8341 | 0.38185 | 2.0524 | 0.36827
242.34 | 3.1645 | 44273.8 | 150.145 | 7048.3 | 333 | 218.95 | 61.3629 | 143.197 | 1.3697 | 6.6306 | 0.19054 | 253.88 | 28.7985 | 11.4484 | 36.8559 | 7.001 | 37.477 | 12.9601 | 3.303 | 7.8854 | 1.4453 | 6.867 | 1.3288 | 2.8557 | 0.36365 | 2.0185 | 0.3489
242.76 | 4.3686 | 43750.7 | 151.624 | 7045.1 | 331.239 | 221.379 | 59.6187 | 146.716 | 1.3424 | 6.5256 | 0.16415 | 254.32 | 28.6705 | 11.256 | 37.3542 | 6.9585 | 38.3341 | 12.2307 | 3.287 | 8.355 | 1.4015 | 6.8681 | 1.2831 | 2.8119 | 0.35391 | 2.0829 | 0.30561
243.18 | 4.6959 | 43567.7 | 152.132 | 7048.56 | 330.37 | 222.505 | 58.9437 | 147.884 | 1.3385 | 6.4885 | 0.15596 | 254.76 | 28.4114 | 10.8644 | 36.8481 | 6.8225 | 37.7632 | 11.8161 | 3.2021 | 8.5151 | 1.4015 | 6.8658 | 1.2705 | 2.7429 | 0.34549 | 2.2503 | 0.28195
243.6 | 3.5095 | 43321.2 | 150.967 | 7011.45 | 331.2 | 216.739 | 57.2551 | 145.786 | 1.3609 | 6.5962 | 0.16087 | 255.2 | 28.1267 | 10.6494 | 36.6082 | 6.8997 | 38.898 | 11.5349 | 3.0796 | 8.4154 | 1.4188 | 6.7645 | 1.2438 | 2.7163 | 0.35394 | 2.2889 | 0.28515
244.02 | 1.8306 | 42972.4 | 149.317 | 6958.93 | 332.376 | 208.579 | 54.8658 | 142.817 | 1.3925 | 6.7488 | 0.16781 | 255.64 | 28.3722 | 10.6871 | 37.0784 | 6.8445 | 38.913 | 11.5259 | 3.1178 | 8.2522 | 1.4372 | 6.8188 | 1.2681 | 2.8355 | 0.35467 | 2.3613 | 0.28412
244.44 | 1.9512 | 42888.9 | 149.375 | 6971.14 | 332.867 | 208.261 | 54.7988 | 142.651 | 1.389 | 6.7431 | 0.16695 | 256.08 | 28.3389 | 10.6514 | 37.0472 | 6.836 | 39.2186 | 11.2122 | 3.2189 | 8.287 | 1.4195 | 6.9797 | 1.2256 | 2.7912 | 0.36265 | 2.2317 | 0.26332
244.86 | 3.1058 | 42088.7 | 149.93 | 7088.14 | 337.569 | 205.211 | 54.1576 | 141.065 | 1.356 | 6.6888 | 0.15873 | 256.52 | 28.0233 | 10.5251 | 36.9652 | 6.8436 | 39.2774 | 11.4073 | 3.2321 | 8.5781 | 1.4228 | 6.9914 | 1.2143 | 2.7762 | 0.36211 | 2.1837 | 0.24515
245.28 | 2.6979 | 41827.6 | 146.175 | 7120.97 | 338.059 | 201.939 | 53.5701 | 139.274 | 1.3167 | 6.4753 | 0.19487 | 256.96 | 27.4799 | 10.1865 | 36.5055 | 6.7955 | 39.4517 | 11.7218 | 3.3298 | 9.1127 | 1.4223 | 7.0595 | 1.1766 | 2.7689 | 0.3793 | 2.1092 | 0.20943
245.7 | 2.5452 | 41771.5 | 145.043 | 7127.57 | 338.077 | 201.048 | 53.4125 | 138.784 | 1.3059 | 6.4132 | 0.20585 | 257.4 | 27.4155 | 9.953 | 36.0425 | 6.6231 | 39.0139 | 11.7633 | 3.4764 | 9.0769 | 1.4047 | 7.124 | 1.1723 | 2.774 | 0.41673 | 2.1849 | 0.20134
246.12 | 2.4179 | 41724.7 | 144.098 | 7133.08 | 338.092 | 200.304 | 53.281 | 138.375 | 1.2968 | 6.3614 | 0.21501 | 257.84 | 27.3165 | 9.6804 | 36.1642 | 6.5755 | 38.7123 | 11.9497 | 3.4708 | 8.9377 | 1.4005 | 7.1867 | 1.1941 | 2.6986 | 0.43828 | 2.2397 | 0.18676
246.54 | 2.0853 | 42220.6 | 143.163 | 7083.12 | 339.088 | 195.322 | 51.7831 | 137.735 | 1.2338 | 6.5332 | 0.22611 | 258.28 | 27.2797 | 9.6463 | 35.9998 | 6.568 | 38.1564 | 11.8893 | 3.4628 | 8.899 | 1.3871 | 7.1365 | 1.1974 | 2.6625 | 0.43245 | 2.2581 | 0.18204
246.96 | 1.7832 | 42585.7 | 142.689 | 7055.84 | 340.019 | 191.615 | 50.7097 | 137.922 | 1.1953 | 6.6739 | 0.23459 | 258.72 | 27.223 | 9.596 | 35.7645 | 6.5596 | 37.3443 | 11.8069 | 3.4515 | 8.8428 | 1.368 | 7.065 | 1.2024 | 2.6076 | 0.42405 | 2.2827 | 0.1752
247.38 | 1.484 | 42797.2 | 142.879 | 7060.64 | 340.985 | 189.382 | 50.1517 | 139.455 | 1.1901 | 6.7859 | 0.24015 | 259.16 | 27.2238 | 9.5956 | 35.7588 | 6.5581 | 37.334 | 11.8026 | 3.4512 | 8.8419 | 1.3675 | 7.0631 | 1.2023 | 2.6081 | 0.42388 | 2.2843 | 0.17509
247.8 | 1.0619 | 43095.7 | 143.146 | 7067.4 | 342.347 | 186.233 | 49.3646 | 141.617 | 1.1826 | 6.944 | 0.24801 | 259.6 | 27.3045 | 9.5128 | 35.5905 | 6.5062 | 36.7134 | 11.6507 | 3.3781 | 8.5384 | 1.3638 | 7.067 | 1.2203 | 2.6486 | 0.42923 | 2.2766 | 0.17455
248.22 | 0.56671 | 42968.7 | 139.568 | 7074.58 | 340.759 | 179.645 | 45.4303 | 140.102 | 1.1882 | 6.5542 | 0.26538 | 260.04 | 27.4151 | 9.2933 | 35.3727 | 6.4962 | 36.2992 | 11.495 | 3.3114 | 8.2432 | 1.3491 | 7.108 | 1.2366 | 2.6707 | 0.44045 | 2.2135 | 0.1731
248.64 | 0.40434 | 42787.6 | 137.256 | 7076.71 | 339.306 | 176.639 | 43.2599 | 138.42 | 1.1942 | 6.2583 | 0.27347 | 260.48 | 27.2312 | 9.1106 | 35.3928 | 6.3158 | 34.8624 | 11.4031 | 3.2698 | 8.0089 | 1.2862 | 7.2219 | 1.2281 | 2.6351 | 0.42147 | 2.0885 | 0.17391
249.06 | 0.40434 | 42787.6 | 137.256 | 7076.71 | 339.306 | 176.639 | 43.2599 | 138.42 | 1.1942 | 6.2583 | 0.27347 | 260.92 | 27.2128 | 9.1019 | 35.3985 | 6.3266 | 34.7888 | 11.425 | 3.2696 | 8.0015 | 1.2871 | 7.2268 | 1.2298 | 2.6207 | 0.42139 | 2.077 | 0.17363
249.48 | -0.94261 | 42670.6 | 134.458 | 6955.26 | 339.445 | 180.68 | 45.0645 | 136.594 | 1.1321 | 6.2539 | 0.27998 | 261.36 | 27.2155 | 9.1032 | 35.3977 | 6.325 | 34.7995 | 11.4218 | 3.2696 | 8.0026 | 1.2869 | 7.226 | 1.2295 | 2.6228 | 0.4214 | 2.0787 | 0.17367
249.9 | -2.89 | 42636.5 | 130.746 | 6799.14 | 339.868 | 187.402 | 47.2279 | 133.625 | 1.0346 | 6.2771 | 0.28492 | 261.8 | 27.072 | 9.0383 | 35.0159 | 6.2735 | 34.7195 | 11.1663 | 3.3018 | 7.9583 | 1.2561 | 7.1759 | 1.2288 | 2.6041 | 0.42513 | 2.0639 | 0.16859
250.32 | -2.0674 | 41660.3 | 129.876 | 6722.36 | 338.065 | 178.132 | 49.5792 | 137.287 | 1.1337 | 6.0514 | 0.31567 | 262.24 | 26.9134 | 8.8966 | 34.2494 | 6.2962 | 34.4476 | 10.6725 | 3.3477 | 8.0311 | 1.2276 | 7.0538 | 1.2463 | 2.5284 | 0.43224 | 2.1027 | 0.16269
250.74 | -0.52534 | 41231.1 | 131.594 | 6675.39 | 345.358 | 154.654 | 50.861 | 143.243 | 1.1822 | 6.3968 | 0.33599 | 262.68 | 26.8845 | 8.8535 | 34.0471 | 6.3754 | 34.2676 | 10.5506 | 3.3535 | 8.1083 | 1.2312 | 7.0174 | 1.2575 | 2.4998 | 0.4332 | 2.1237 | 0.1618
251.16 | 0.25157 | 41143.5 | 132.767 | 6660.4 | 350.029 | 142.234 | 51.223 | 146.165 | 1.194 | 6.6423 | 0.34283 | 263.12 | 26.8419 | 8.8556 | 34.0528 | 6.4431 | 34.156 | 10.5493 | 3.3519 | 8.1313 | 1.233 | 7.0206 | 1.258 | 2.5155 | 0.43147 | 2.1092 | 0.1607
251.58 | 0.12765 | 41124.1 | 132.649 | 6663.15 | 349.85 | 142.069 | 51.0874 | 146.112 | 1.1993 | 6.6419 | 0.34495 | 263.56 | 26.5358 | 8.873 | 34.0943 | 6.9303 | 33.3486 | 10.541 | 3.339 | 8.296 | 1.2469 | 7.0424 | 1.2621 | 2.6272 | 0.41917 | 2.0045 | 0.15281
252 | -3.1668 | 40610.5 | 129.527 | 6736.18 | 345.098 | 137.685 | 47.4824 | 144.701 | 1.3395 | 6.6317 | 0.40142 | 264 | 26.5883 | 9.0634 | 34.0186 | 6.957 | 33.1766 | 10.71 | 3.2501 | 8.3405 | 1.2366 | 7.0254 | 1.2794 | 2.5862 | 0.42703 | 1.9489 | 0.15552
252.42 | -4.2696 | 40332.3 | 129.942 | 6775.07 | 344.727 | 138.992 | 46.4084 | 143.424 | 1.3907 | 6.6836 | 0.41209 | 264.44 | 26.5764 | 9.1178 | 33.8765 | 7.0171 | 33.2821 | 10.863 | 3.2067 | 8.497 | 1.1875 | 7.1219 | 1.2726 | 2.634 | 0.42304 | 1.9067 | 0.15418
252.84 | -1.1956 | 40326.7 | 136.682 | 6830.34 | 351.824 | 152.939 | 50.6937 | 145.084 | 1.294 | 6.6964 | 0.37235 | 264.88 | 26.6256 | 8.9945 | 33.9867 | 7.0468 | 33.1124 | 10.4854 | 3.1898 | 8.3756 | 1.1668 | 7.1515 | 1.2619 | 2.5527 | 0.42996 | 1.9028 | 0.1593
253.26 | 2.1653 | 40527 | 139.05 | 6851.59 | 352.023 | 158.472 | 54.9532 | 141.679 | 1.1615 | 6.7167 | 0.34129 | 265.32 | 26.6643 | 8.8972 | 34.0745 | 7.0702 | 32.9773 | 10.1867 | 3.1766 | 8.279 | 1.1507 | 7.1742 | 1.2535 | 2.4882 | 0.43545 | 1.8999 | 0.16335
253.68 | 3.7787 | 40701.9 | 139.961 | 6786.22 | 354.501 | 154.529 | 54.639 | 139.153 | 1.0997 | 6.7694 | 0.29766 | 265.76 | 26.7879 | 8.8901 | 34.1996 | 7.0795 | 32.7988 | 10.2029 | 3.1906 | 8.3398 | 1.1515 | 7.1784 | 1.2568 | 2.5001 | 0.43703 | 1.9538 | 0.16593
254.1 | 6.3803 | 40951.2 | 142.529 | 6721.32 | 358.099 | 157.713 | 53.9206 | 129.909 | 0.89861 | 6.9327 | 0.20368 | 266.2 | 27.5462 | 8.9027 | 34.9388 | 7.1249 | 31.7492 | 10.4804 | 3.287 | 8.7805 | 1.1657 | 7.1916 | 1.2821 | 2.6129 | 0.44385 | 2.296 | 0.1799
254.52 | 8.0081 | 40931.2 | 144.171 | 6734.89 | 361.343 | 165.888 | 54.3399 | 120.568 | 0.76507 | 6.9437 | 0.14457 | 266.64 | 27.5462 | 8.9027 | 34.9388 | 7.1249 | 31.7492 | 10.4804 | 3.287 | 8.7805 | 1.1657 | 7.1916 | 1.2821 | 2.6129 | 0.44385 | 2.296 | 0.1799
254.94 | 8.8576 | 41187 | 145.463 | 6760.34 | 363.559 | 163.062 | 53.1745 | 120.825 | 0.70793 | 6.6287 | 0.14579 | 267.08 | 27.5462 | 8.9027 | 34.9388 | 7.1249 | 31.7492 | 10.4804 | 3.287 | 8.7805 | 1.1657 | 7.1916 | 1.2821 | 2.6129 | 0.44385 | 2.296 | 0.1799
255.36 | 9.5467 | 41477.8 | 146.647 | 6786.74 | 365.521 | 158.547 | 51.7953 | 122.643 | 0.66551 | 6.2726 | 0.15682 | 267.52 | 27.5198 | 8.8921 | 34.8336 | 7.0921 | 31.7444 | 10.4556 | 3.2771 | 8.8461 | 1.1676 | 7.1948 | 1.2816 | 2.6115 | 0.44144 | 2.2762 | 0.18416
255.78 | 9.3843 | 41068.2 | 146.372 | 6757.27 | 363.575 | 152.278 | 50.6117 | 123.075 | 0.70453 | 6.342 | 0.15389 | 267.96 | 27.0819 | 8.9378 | 34.0654 | 7.1254 | 30.9788 | 10.3756 | 3.3688 | 8.6562 | 1.1558 | 6.9025 | 1.2748 | 2.6568 | 0.41869 | 2.2432 | 0.1853
256.2 | 9.1228 | 40408.6 | 145.928 | 6709.81 | 360.441 | 142.185 | 48.7059 | 123.772 | 0.76735 | 6.4537 | 0.14917 | 268.4 | 26.7099 | 9.0022 | 33.8573 | 7.1563 | 30.871 | 10.5794 | 3.4032 | 8.5307 | 1.1675 | 6.687 | 1.2781 | 2.6872 | 0.38412 | 2.1982 | 0.19255
256.62 | 9.3263 | 40379 | 144.898 | 6690.64 | 359.935 | 140.776 | 48.9616 | 122.394 | 0.76529 | 6.3735 | 0.14567 | 268.84 | 26.7111 | 8.9961 | 32.8365 | 7.1407 | 30.5412 | 10.902 | 3.4103 | 8.5002 | 1.1717 | 6.7333 | 1.2713 | 2.7195 | 0.39192 | 2.2072 | 0.2092
257.04 | 9.2495 | 40419.4 | 143.944 | 6674.52 | 361.089 | 142.351 | 50.0805 | 122.703 | 0.76158 | 6.267 | 0.14716 | 269.28 | 26.6684 | 8.9706 | 32.6423 | 7.0671 | 30.5537 | 10.8385 | 3.3858 | 8.6522 | 1.1758 | 6.7492 | 1.2704 | 2.7143 | 0.38753 | 2.1647 | 0.21814
257.46 | 9.8014 | 40466.1 | 135.305 | 6520.83 | 363.915 | 143.073 | 56.0675 | 118.047 | 0.73642 | 5.4539 | 0.1384 | 269.72 | 26.5233 | 8.8934 | 32.3029 | 7.1997 | 29.7161 | 10.7999 | 3.3833 | 8.795 | 1.1945 | 6.8469 | 1.2176 | 2.5889 | 0.35091 | 2.0165 | 0.22944
257.88 | 9.8014 | 40466.1 | 135.305 | 6520.83 | 363.915 | 143.073 | 56.0675 | 118.047 | 0.73642 | 5.4539 | 0.1384 | 270.16 | 26.4936 | 8.8767 | 32.2027 | 7.1901 | 29.6293 | 10.775 | 3.375 | 8.8601 | 1.1979 | 6.8627 | 1.2116 | 2.5736 | 0.34551 | 1.9865 | 0.23358
258.3 | 9.8014 | 40466.1 | 135.305 | 6520.83 | 363.915 | 143.073 | 56.0675 | 118.047 | 0.73642 | 5.4539 | 0.1384 | 270.6 | 26.6074 | 9.4238 | 32.3498 | 7.101 | 30.4625 | 10.3148 | 3.3626 | 8.5783 | 1.1648 | 7.054 | 1.1904 | 2.5421 | 0.34575 | 1.9644 | 0.23146
258.72 | 8.9793 | 40249.3 | 135.774 | 6551.46 | 360.454 | 141.525 | 57.1352 | 119.831 | 0.73025 | 5.4703 | 0.13654 | 271.04 | 26.7214 | 9.9395 | 32.6109 | 6.6568 | 30.843 | 9.5358 | 3.4038 | 8.2365 | 1.1076 | 7.2572 | 1.1832 | 2.569 | 0.3514 | 1.9801 | 0.22906
259.14 | 8.3804 | 40187.2 | 136.464 | 6605.13 | 356.705 | 137.493 | 56.9766 | 123.537 | 0.68211 | 5.4952 | 0.14324 | 271.48 | 26.8986 | 9.9815 | 32.7205 | 6.0779 | 30.2251 | 9.2615 | 3.4802 | 8.201 | 1.0585 | 7.3195 | 1.204 | 2.7462 | 0.34905 | 2.0073 | 0.231
259.56 | 8.4555 | 40266.6 | 136.638 | 6621.86 | 356.257 | 135.825 | 56.296 | 124.872 | 0.6555 | 5.5017 | 0.14844 | 271.92 | 27.0093 | 9.9628 | 32.7007 | 6.095 | 30.2667 | 9.5015 | 3.4658 | 8.2588 | 1.0503 | 7.2721 | 1.2 | 2.7791 | 0.34367 | 2.0061 | 0.23416
259.98 | 8.4915 | 40418.3 | 136.904 | 6652.45 | 355.932 | 132.514 | 55.158 | 127.364 | 0.61606 | 5.5154 | 0.15794 | 272.36 | 27.1352 | 10.0244 | 32.8863 | 6.1043 | 30.3932 | 9.4399 | 3.4073 | 8.4332 | 1.0273 | 7.2294 | 1.1907 | 2.8136 | 0.34494 | 1.9553 | 0.23991
260.4 | 6.6665 | 40684.2 | 136.212 | 6682.66 | 364.696 | 124.455 | 55.985 | 130.753 | 0.74639 | 5.5591 | 0.16739 | 272.8 | 27.2401 | 10.1087 | 33.134 | 6.1492 | 30.4535 | 9.4337 | 3.3858 | 8.4368 | 1.0082 | 7.1943 | 1.1848 | 2.8393 | 0.34807 | 1.9453 | 0.23873
260.82 | 6.4045 | 40722.3 | 136.112 | 6686.99 | 365.955 | 123.298 | 56.1037 | 131.24 | 0.7651 | 5.5654 | 0.16875 | 273.24 | 27.1059 | 10.0623 | 33.2717 | 6.3229 | 30.0832 | 9.5039 | 3.3174 | 8.5943 | 0.99845 | 7.1759 | 1.2134 | 2.7797 | 0.32173 | 1.9018 | 0.21642
261.24 | 5.8682 | 40639.3 | 136.428 | 6683.43 | 369.22 | 122.407 | 55.3032 | 132.62 | 0.77018 | 5.437 | 0.16153 | 273.68 | 27.073 | 9.9473 | 33.0929 | 6.4508 | 29.9116 | 9.7594 | 3.2062 | 8.9327 | 0.97341 | 7.0685 | 1.2509 | 2.6582 | 0.28536 | 1.9171 | 0.21399
261.66 | 5.435 | 40572.1 | 136.683 | 6680.55 | 371.858 | 121.688 | 54.6567 | 133.734 | 0.77429 | 5.3332 | 0.1557 | 274.12 | 27.4249 | 9.9553 | 33.0701 | 6.3044 | 30.699 | 9.8483 | 3.2012 | 8.8488 | 0.92391 | 6.9767 | 1.2579 | 2.6277 | 0.28894 | 2.1108 | 0.20658
262.08 | 4.954 | 40585 | 135.786 | 6676.96 | 371.184 | 120.73 | 55.2205 | 134.569 | 0.77106 | 5.3745 | 0.15825 | 274.56 | 27.6384 | 10.0243 | 33.1489 | 6.2894 | 31.6199 | 9.8741 | 3.2552 | 8.8295 | 0.90986 | 6.9118 | 1.265 | 2.6084 | 0.31306 | 2.0968 | 0.20477
262.5 | 3.3109 | 40629 | 132.723 | 6664.72 | 368.882 | 117.457 | 57.1462 | 137.42 | 0.75999 | 5.5154 | 0.16698 | 275 | 27.7692 | 10.1 | 33.1733 | 6.339 | 32.4545 | 9.8964 | 3.2982 | 8.8608 | 0.91145 | 6.8317 | 1.2805 | 2.6117 | 0.34322 | 2.0197 | 0.20577
262.92 | 3.3109 | 40629 | 132.723 | 6664.72 | 368.882 | 117.457 | 57.1462 | 137.42 | 0.75999 | 5.5154 | 0.16698 | 275.44 | 27.7921 | 10.1133 | 33.1776 | 6.3477 | 32.6003 | 9.9003 | 3.3057 | 8.8663 | 0.91173 | 6.8177 | 1.2832 | 2.6123 | 0.34849 | 2.0062 | 0.20594
263.34 | 2.0032 | 40407.2 | 133.833 | 6678.02 | 369.27 | 113.49 | 59.3533 | 143.03 | 0.8533 | 5.4988 | 0.18751 | 275.88 | 27.7921 | 10.1133 | 33.1776 | 6.3477 | 32.6003 | 9.9003 | 3.3057 | 8.8663 | 0.91173 | 6.8177 | 1.2832 | 2.6123 | 0.34849 | 2.0062 | 0.20594
263.76 | 1.5351 | 40327.9 | 134.23 | 6682.79 | 369.409 | 112.07 | 60.1433 | 145.039 | 0.8867 | 5.4929 | 0.19486 | 276.32 | 27.6931 | 9.9357 | 32.977 | 6.3627 | 32.2512 | 9.4164 | 3.1967 | 9.1576 | 0.91973 | 6.8138 | 1.2449 | 2.7748 | 0.33822 | 1.828 | 0.2205
264.18 | 1.2955 | 40732.9 | 133.465 | 6725.22 | 368.05 | 112.883 | 61.4081 | 145.223 | 1.0016 | 5.484 | 0.1907 | 276.76 | 27.6044 | 9.801 | 32.901 | 6.4549 | 31.9981 | 9.0399 | 3.0749 | 9.345 | 0.90662 | 6.8106 | 1.2238 | 2.8358 | 0.32369 | 1.6553 | 0.22978
264.6 | 0.42218 | 41154.6 | 131.531 | 6771.33 | 365.724 | 113.498 | 63.9247 | 145.834 | 1.1826 | 5.5502 | 0.1831 | 277.2 | 27.6044 | 9.801 | 32.901 | 6.4549 | 31.9981 | 9.0399 | 3.0749 | 9.345 | 0.90662 | 6.8106 | 1.2238 | 2.8358 | 0.32369 | 1.6553 | 0.22978
265.02 | -1.3502 | 40923.3 | 128.49 | 6753.04 | 363.715 | 112.325 | 66.8735 | 147.009 | 1.3043 | 5.7861 | 0.17546 | 277.64 | 27.6044 | 9.801 | 32.901 | 6.4549 | 31.9981 | 9.0399 | 3.0749 | 9.345 | 0.90662 | 6.8106 | 1.2238 | 2.8358 | 0.32369 | 1.6553 | 0.22978
265.44 | -1.3502 | 40923.3 | 128.49 | 6753.04 | 363.715 | 112.325 | 66.8735 | 147.009 | 1.3043 | 5.7861 | 0.17546 | 278.08 | 27.5063 | 9.8921 | 32.997 | 6.3475 | 32.3221 | 9.0615 | 3.0934 | 9.3323 | 0.90582 | 6.9033 | 1.2056 | 2.8247 | 0.32682 | 1.7957 | 0.22224
265.86 | -1.3502 | 40923.3 | 128.49 | 6753.04 | 363.715 | 112.325 | 66.8735 | 147.009 | 1.3043 | 5.7861 | 0.17546 | 278.52 | 27.4426 | 9.9792 | 33.1034 | 6.2618 | 32.7215 | 9.0739 | 3.1076 | 9.3393 | 0.90545 | 6.9926 | 1.19 | 2.8299 | 0.3304 | 1.8981 | 0.21817
266.28 | -2.5324 | 41752.8 | 126.531 | 6813.6 | 367.774 | 119.678 | 71.6311 | 149.499 | 1.3082 | 5.5634 | 0.1846 | 278.96 | 27.5768 | 10.0364 | 33.301 | 6.2805 | 33.4253 | 9.0782 | 3.1138 | 9.4785 | 0.91022 | 7.1053 | 1.1879 | 2.9191 | 0.33471 | 1.84 | 0.22868
266.7 | -2.9225 | 42138.2 | 125.91 | 6852.43 | 369.052 | 121.94 | 73.317 | 151.102 | 1.3076 | 5.5303 | 0.1924 | 279.4 | 27.7007 | 9.9939 | 33.5015 | 6.3832 | 33.197 | 9.2066 | 3.1441 | 9.718 | 0.91657 | 7.1569 | 1.1885 | 2.9668 | 0.33603 | 1.8681 | 0.23624
267.12 | -2.9888 | 42194.6 | 126.145 | 6881.3 | 367.706 | 118.822 | 72.7494 | 151.899 | 1.3208 | 5.6459 | 0.19638 | 279.84 | 28.0459 | 9.8558 | 33.8955 | 6.6369 | 32.6743 | 9.6613 | 3.2288 | 10.249 | 0.93667 | 7.3406 | 1.1961 | 3.0573 | 0.33314 | 1.8924 | 0.25043
267.54 | -4.4997 | 42225.6 | 126.172 | 6977.09 | 360.808 | 101.374 | 70.9462 | 152.614 | 1.4504 | 5.9925 | 0.18859 | 280.28 | 28.1811 | 9.8373 | 33.8984 | 6.7532 | 33.36 | 10.3146 | 3.2837 | 10.3696 | 0.94826 | 7.5718 | 1.1845 | 3.0388 | 0.32794 | 1.8021 | 0.26039
267.96 | -3.932 | 42461.1 | 127.214 | 7051.87 | 358.717 | 97.37 | 69.4309 | 155.783 | 1.4355 | 6.3126 | 0.21095 | 280.72 | 28.1811 | 9.8373 | 33.8984 | 6.7532 | 33.36 | 10.3146 | 3.2837 | 10.3696 | 0.94826 | 7.5718 | 1.1845 | 3.0388 | 0.32794 | 1.8021 | 0.26039
268.38 | -3.7768 | 43571.2 | 125.727 | 7147.42 | 364.335 | 89.9737 | 67.8006 | 161.789 | 1.552 | 6.7777 | 0.25819 | 281.16 | 28.2259 | 10.0582 | 33.8439 | 6.9591 | 33.4413 | 10.4705 | 3.2868 | 10.5182 | 0.99848 | 7.5027 | 1.2114 | 2.9988 | 0.33406 | 1.8444 | 0.26267
268.8 | -4.151 | 41165.6 | 125.889 | 6943.33 | 351.838 | 98.4976 | 66.0806 | 155.409 | 1.3566 | 7.0032 | 0.33936 | 281.6 | 28.234 | 10.098 | 33.8341 | 6.9962 | 33.4559 | 10.4986 | 3.2873 | 10.545 | 1.0075 | 7.4902 | 1.2162 | 2.9916 | 0.33516 | 1.852 | 0.26308
269.22 | -3.7396 | 37937.2 | 125.33 | 6645.31 | 332.58 | 108.307 | 61.0314 | 145.728 | 1.1202 | 7.3155 | 0.41247 | 282.04 | 28.8294 | 10.1745 | 34.0297 | 6.9436 | 33.5843 | 10.2935 | 3.2601 | 10.7588 | 0.98665 | 7.6467 | 1.1977 | 2.9878 | 0.3313 | 1.8709 | 0.2625
269.64 | -4.1058 | 34003.6 | 124.21 | 6291.15 | 314.182 | 119.703 | 56.0587 | 134.183 | 0.833 | 7.3381 | 0.48753 | 282.48 | 29.0703 | 10.2076 | 34.1179 | 6.9252 | 33.6354 | 10.2199 | 3.2484 | 10.8471 | 0.97912 | 7.7105 | 1.1904 | 2.987 | 0.32957 | 1.8785 | 0.26251
270.06 | -3.3626 | 33354.9 | 124.146 | 6284.98 | 329.869 | 127.515 | 48.5508 | 133.388 | 0.86113 | 7.094 | 0.42455 | 282.92 | 29.3634 | 10.3075 | 34.584 | 7.0433 | 33.6484 | 10.5584 | 3.1982 | 11.0388 | 1.0115 | 7.7907 | 1.1964 | 3.0271 | 0.31918 | 1.8912 | 0.27487
270.48 | -3.3626 | 33354.9 | 124.146 | 6284.98 | 329.869 | 127.515 | 48.5508 | 133.388 | 0.86113 | 7.094 | 0.42455 | 283.36 | 29.8138 | 10.1285 | 34.8808 | 7.2494 | 33.3984 | 10.8374 | 3.0466 | 11.5005 | 1.0412 | 7.8204 | 1.2135 | 3.1113 | 0.303 | 1.9895 | 0.29381
270.9 | -3.9172 | 34279.6 | 126.283 | 6283.08 | 334.86 | 115.72 | 56.236 | 137.586 | 1.0611 | 6.8098 | 0.37163 | 283.8 | 29.8126 | 10.1651 | 34.8331 | 7.2476 | 33.5551 | 10.9137 | 3.1066 | 11.3838 | 1.0437 | 7.7818 | 1.2325 | 3.1174 | 0.30108 | 1.9622 | 0.297
271.32 | -4.007 | 34429.4 | 126.629 | 6282.77 | 335.668 | 113.811 | 57.4804 | 138.266 | 1.0935 | 6.7638 | 0.36306 | 284.24 | 29.5879 | 10.1056 | 34.9975 | 7.2471 | 33.3702 | 11.0008 | 3.1557 | 11.0048 | 1.0126 | 7.7113 | 1.2404 | 3.0473 | 0.3142 | 1.8896 | 0.3132
271.74 | -3.2947 | 34626.9 | 127.273 | 6345.55 | 336.938 | 113.149 | 57.6948 | 139.052 | 1.0922 | 6.7153 | 0.36319 | 284.68 | 29.5268 | 10.0713 | 35.0365 | 7.1994 | 33.699 | 11.0556 | 3.2826 | 10.8015 | 0.97793 | 7.7236 | 1.2415 | 3.0668 | 0.3103 | 1.8496 | 0.32388
272.16 | -0.43029 | 35426.1 | 129.803 | 6599.02 | 342.117 | 110.418 | 58.5403 | 142.209 | 1.0882 | 6.5205 | 0.36294 | 285.12 | 29.6066 | 9.9892 | 35.0517 | 7.1688 | 33.9732 | 11.0201 | 3.3297 | 10.9084 | 0.95242 | 7.8027 | 1.2238 | 3.1253 | 0.29996 | 1.8773 | 0.32739
272.58 | -0.26097 | 35526.2 | 129.299 | 6625.47 | 343.238 | 109.453 | 58.3986 | 142.333 | 1.1017 | 6.5133 | 0.35435 | 285.56 | 29.6066 | 9.9892 | 35.0517 | 7.1688 | 33.9732 | 11.0201 | 3.3297 | 10.9084 | 0.95242 | 7.8027 | 1.2238 | 3.1253 | 0.29996 | 1.8773 | 0.32739
273 | 0.18043 | 35963.7 | 125.799 | 6732.73 | 348.876 | 104.254 | 57.3889 | 142.449 | 1.1825 | 6.5092 | 0.30333 | 286 | 29.6066 | 9.9892 | 35.0517 | 7.1688 | 33.9732 | 11.0201 | 3.3297 | 10.9084 | 0.95242 | 7.8027 | 1.2238 | 3.1253 | 0.29996 | 1.8773 | 0.32739
273.42 | 0.18659 | 37222.3 | 127.847 | 6701.69 | 350.014 | 100.856 | 58.9314 | 143.406 | 1.1476 | 6.6264 | 0.26488 | 286.44 | 29.2507 | 9.8918 | 34.8767 | 7.1499 | 33.2431 | 11.188 | 3.3464 | 10.6135 | 0.95017 | 7.959 | 1.1743 | 3.0663 | 0.28178 | 1.7299 | 0.31261
273.84 | 0.25573 | 37573.5 | 127.772 | 6711.15 | 351.137 | 99.2914 | 59.1245 | 143.639 | 1.1521 | 6.6522 | 0.24838 | 286.88 | 29.1052 | 9.8921 | 35.0343 | 7.1699 | 33.3377 | 10.8938 | 3.361 | 10.5315 | 0.94654 | 8.0501 | 1.1619 | 2.9788 | 0.28854 | 1.6692 | 0.31135
274.26 | 0.25573 | 37573.5 | 127.772 | 6711.15 | 351.137 | 99.2914 | 59.1245 | 143.639 | 1.1521 | 6.6522 | 0.24838 | 287.32 | 29.0673 | 9.8978 | 35.1423 | 7.1739 | 33.4421 | 10.7185 | 3.3712 | 10.5279 | 0.94568 | 8.0699 | 1.1611 | 2.9371 | 0.29437 | 1.6671 | 0.31375
274.68 | -0.12317 | 37437.1 | 128.051 | 6686.96 | 348.857 | 97.1597 | 59.3962 | 142.983 | 1.1907 | 6.6313 | 0.26895 | 287.76 | 29.0999 | 10.0814 | 35.2723 | 7.1204 | 35.3982 | 10.8506 | 3.3618 | 10.6397 | 0.93728 | 8.109 | 1.1811 | 3.0635 | 0.30022 | 1.6593 | 0.32845
275.1 | -0.71644 | 37230.6 | 128.701 | 6620.84 | 344.762 | 91.1521 | 59.4456 | 141.803 | 1.2973 | 6.5347 | 0.3065 | 288.2 | 29.3079 | 10.3325 | 35.4762 | 7.0622 | 36.5947 | 10.623 | 3.3706 | 10.8831 | 0.90868 | 8.1952 | 1.1996 | 3.1885 | 0.31729 | 1.6793 | 0.3513
275.52 | -0.14702 | 37456.7 | 128.921 | 6572.88 | 346.621 | 86.3829 | 57.9145 | 142.335 | 1.377 | 6.3755 | 0.2915 | 288.64 | 29.3423 | 10.5464 | 35.8295 | 7.0424 | 36.2116 | 10.5247 | 3.356 | 11.0339 | 0.93239 | 8.1937 | 1.2277 | 3.1848 | 0.31457 | 1.7534 | 0.37922
275.94 | 0.092905 | 37552 | 129.014 | 6552.67 | 347.405 | 84.3733 | 57.2694 | 142.56 | 1.4106 | 6.3084 | 0.28518 | 289.08 | 29.6508 | 10.5682 | 35.5487 | 6.9848 | 37.1649 | 10.7014 | 3.262 | 11.0521 | 0.96451 | 8.3014 | 1.3011 | 3.1389 | 0.31552 | 1.6202 | 0.37057
276.36 | -0.075373 | 38068.3 | 127.09 | 6549.26 | 347.848 | 81.4695 | 56.0536 | 141.628 | 1.4099 | 6.2767 | 0.27329 | 289.52 | 29.0643 | 10.434 | 35.2278 | 6.8605 | 36.9402 | 11.2146 | 3.3349 | 11.0157 | 0.98101 | 8.0599 | 1.3222 | 3.0654 | 0.32574 | 1.5683 | 0.3723
276.78 | -0.24189 | 38286.3 | 126.12 | 6554.72 | 347.788 | 80.7629 | 55.6886 | 141.095 | 1.3977 | 6.2849 | 0.26972 | 289.96 | 29.0482 | 10.4973 | 35.2007 | 6.853 | 36.8383 | 11.2659 | 3.3266 | 11.0872 | 0.99532 | 8.0984 | 1.3169 | 3.0745 | 0.32845 | 1.6076 | 0.38217
277.2 | -0.098273 | 38952.4 | 127.999 | 6649.6 | 352.784 | 80.5489 | 57.6523 | 143.525 | 1.422 | 6.2256 | 0.25588 | 290.4 | 29.4114 | 10.7098 | 35.2477 | 6.8608 | 36.776 | 11.1913 | 3.3276 | 11.2054 | 1.0199 | 8.2409 | 1.297 | 3.165 | 0.33537 | 1.7433 | 0.41369
277.62 | 0.17354 | 40213.1 | 131.553 | 6829.16 | 362.239 | 80.1439 | 61.369 | 148.122 | 1.468 | 6.1134 | 0.22969 | 290.84 | 29.7108 | 10.8302 | 35.4915 | 6.7983 | 37.2767 | 11.2339 | 3.2704 | 11.3665 | 1.0341 | 8.437 | 1.282 | 3.2239 | 0.34495 | 1.7941 | 0.42727
278.04 | 0.14253 | 40221.9 | 131.526 | 6829 | 362.319 | 80.1981 | 61.3433 | 148.177 | 1.4674 | 6.1231 | 0.22936 | 291.28 | 30.0502 | 10.9631 | 35.8219 | 6.6502 | 38.0072 | 11.2635 | 3.1497 | 11.5414 | 1.0497 | 8.7015 | 1.2631 | 3.2833 | 0.35746 | 1.8137 | 0.43165
278.46 | -1.2231 | 40609.7 | 130.326 | 6821.94 | 365.822 | 82.5845 | 60.2119 | 150.582 | 1.4407 | 6.5501 | 0.21483 | 291.72 | 30.1486 | 11.1651 | 35.0656 | 6.5494 | 36.5791 | 10.4567 | 2.912 | 11.0467 | 1.0378 | 8.7169 | 1.2026 | 3.3172 | 0.35797 | 1.8559 | 0.40858
278.88 | -1.4587 | 40676.6 | 130.118 | 6820.72 | 366.427 | 82.9962 | 60.0167 | 150.997 | 1.4361 | 6.6237 | 0.21232 | 292.16 | 30.1343 | 11.3664 | 34.7951 | 6.2209 | 37.324 | 10.3305 | 2.9856 | 10.8159 | 1.0457 | 8.6621 | 1.1693 | 3.2962 | 0.37641 | 1.9053 | 0.41776
279.3 | -1.6235 | 40762.6 | 130.595 | 6797.39 | 360.71 | 78.8495 | 62.7835 | 150.378 | 1.4202 | 6.6818 | 0.23107 | 292.6 | 30.1339 | 11.417 | 34.7372 | 6.1381 | 37.5355 | 10.3081 | 3.0065 | 10.7638 | 1.0479 | 8.6501 | 1.1616 | 3.2907 | 0.38125 | 1.9171 | 0.42039
279.72 | -1.7704 | 40839.2 | 131.019 | 6776.6 | 355.618 | 75.1565 | 65.2475 | 149.827 | 1.406 | 6.7336 | 0.24776 | 293.04 | 30.2943 | 11.3188 | 35.4656 | 6.1178 | 37.381 | 10.2798 | 2.9825 | 10.5739 | 1.0483 | 8.5942 | 1.1906 | 3.2292 | 0.38192 | 1.8888 | 0.41409
280.14 | -1.2975 | 41006.7 | 132.069 | 6793.78 | 356.724 | 76.6999 | 65.773 | 150.715 | 1.4146 | 6.7545 | 0.25088 | 293.48 | 30.4741 | 11.2086 | 36.2822 | 6.0951 | 37.2079 | 10.2482 | 2.9556 | 10.3609 | 1.0488 | 8.5317 | 1.2233 | 3.1602 | 0.38268 | 1.857 | 0.40703
280.56 | 0.61401 | 41686.6 | 136.212 | 6865.34 | 361.1 | 82.9427 | 67.6817 | 154.193 | 1.4446 | 6.8461 | 0.26411 | 293.92 | 30.4741 | 11.2086 | 36.2822 | 6.0951 | 37.2079 | 10.2482 | 2.9556 | 10.3609 | 1.0488 | 8.5317 | 1.2233 | 3.1602 | 0.38268 | 1.857 | 0.40703
280.98 | 1.5284 | 42072.2 | 135.784 | 6948.21 | 361.041 | 85.9953 | 63.6531 | 153.337 | 1.3544 | 7.0498 | 0.28511 | 294.36 | 30.4787 | 11.2084 | 36.3031 | 6.0944 | 37.1694 | 10.2519 | 2.9554 | 10.3591 | 1.0496 | 8.5299 | 1.2234 | 3.16 | 0.38215 | 1.8584 | 0.40684
281.4 | 1.7597 | 42157.7 | 136.157 | 6959.46 | 361.456 | 86.7541 | 63.6204 | 153.623 | 1.3525 | 7.0694 | 0.2875 | 294.8 | 30.6253 | 11.1555 | 37.6462 | 6.1141 | 35.2941 | 10.796 | 2.9172 | 10.409 | 1.1181 | 8.3196 | 1.2351 | 3.1957 | 0.35255 | 1.922 | 0.38434
281.82 | 1.7597 | 42157.7 | 136.157 | 6959.46 | 361.456 | 86.7541 | 63.6204 | 153.623 | 1.3525 | 7.0694 | 0.2875 | 295.24 | 30.6995 | 11.1388 | 37.8993 | 6.1209 | 34.129 | 10.778 | 2.9139 | 10.3743 | 1.1286 | 8.2562 | 1.2382 | 3.1877 | 0.34948 | 1.9445 | 0.38271
282.24 | 0.25006 | 42309.2 | 135.195 | 6842.08 | 360.206 | 86.1372 | 63.5758 | 152.793 | 1.3803 | 7.2373 | 0.28011 | 295.68 | 30.7338 | 11.1287 | 37.9113 | 6.1263 | 33.3724 | 10.6881 | 2.9138 | 10.345 | 1.128 | 8.2311 | 1.2388 | 3.1777 | 0.351 | 1.9552 | 0.38456
282.66 | -1.3094 | 42537.7 | 134.048 | 6708.96 | 359.602 | 85.8964 | 63.7051 | 152.728 | 1.4118 | 7.4171 | 0.27265 | 296.12 | 30.7533 | 11.1229 | 37.9181 | 6.1294 | 32.9429 | 10.6371 | 2.9138 | 10.3283 | 1.1276 | 8.2169 | 1.2391 | 3.1721 | 0.35186 | 1.9613 | 0.38562
283.08 | -1.3797 | 42508.2 | 134.045 | 6708.83 | 359.297 | 85.7535 | 63.6233 | 152.412 | 1.4135 | 7.4221 | 0.27318 | 296.56 | 30.661 | 11.0903 | 38.2299 | 6.1283 | 31.0014 | 10.3821 | 2.9102 | 10.1674 | 1.1141 | 8.2381 | 1.239 | 3.1163 | 0.34958 | 1.9895 | 0.38365
283.5 | -1.3195 | 42129.9 | 133.047 | 6739.8 | 360.973 | 88.185 | 63.2 | 154.741 | 1.4897 | 7.4039 | 0.32175 | 297 | 30.5481 | 11.1677 | 38.8714 | 6.1611 | 30.8536 | 10.4937 | 2.9008 | 9.9637 | 1.0873 | 8.3842 | 1.255 | 2.9872 | 0.3404 | 2.0244 | 0.3746
283.92 | -0.45074 | 42278.1 | 132.547 | 6757.94 | 365.51 | 91.1877 | 63.9459 | 159.75 | 1.5105 | 7.3349 | 0.34146 | 297.44 | 30.5481 | 11.1677 | 38.8714 | 6.1611 | 30.8536 | 10.4937 | 2.9008 | 9.9637 | 1.0873 | 8.3842 | 1.255 | 2.9872 | 0.3404 | 2.0244 | 0.3746
284.34 | 1.0558 | 43428.5 | 132.316 | 6832.56 | 376.06 | 97.2936 | 64.4474 | 166.341 | 1.4461 | 7.4326 | 0.29886 | 297.88 | 30.5223 | 11.187 | 38.8851 | 6.1879 | 30.9194 | 10.5213 | 2.8994 | 9.9726 | 1.0858 | 8.3915 | 1.2516 | 2.993 | 0.34211 | 2.0305 | 0.37401
284.76 | 3.4268 | 43756.2 | 135.286 | 6964.45 | 381.704 | 110.487 | 61.1262 | 169.066 | 1.2476 | 7.6157 | 0.27595 | 298.32 | 30.3854 | 11.3681 | 39.0993 | 6.7942 | 31.2504 | 10.8053 | 2.8892 | 10.0656 | 1.08 | 8.41 | 1.228 | 3.0535 | 0.3484 | 2.1011 | 0.36794
285.18 | 4.702 | 42761.4 | 139.986 | 7029.33 | 376.89 | 119.813 | 57.499 | 166.421 | 1.1073 | 7.7155 | 0.31007 | 298.76 | 30.5035 | 11.5862 | 39.6037 | 8.246 | 31.0039 | 11.2603 | 2.86 | 10.2364 | 1.0895 | 8.3293 | 1.2219 | 3.1595 | 0.34075 | 2.1175 | 0.36831
285.6 | 3.4971 | 40849.7 | 142.134 | 6944.11 | 364.641 | 146.922 | 52.0866 | 153.304 | 1.081 | 7.3617 | 0.38045 | 299.2 | 30.7031 | 11.5389 | 39.7465 | 8.4447 | 30.6096 | 11.3258 | 2.8306 | 10.2736 | 1.0999 | 8.3015 | 1.2342 | 3.1588 | 0.33706 | 1.9956 | 0.37556
286.02 | 1.4997 | 39118.2 | 140.498 | 6823.29 | 349.874 | 165.619 | 46.0591 | 137.127 | 1.0667 | 6.8785 | 0.4348 | 299.64 | 30.7024 | 11.5405 | 39.7452 | 8.4436 | 30.613 | 11.3249 | 2.831 | 10.2741 | 1.0996 | 8.3001 | 1.2347 | 3.1608 | 0.33713 | 1.9957 | 0.37596
286.44 | 1.486 | 39120.8 | 140.51 | 6824.52 | 349.911 | 165.714 | 46.0525 | 137.11 | 1.0669 | 6.8778 | 0.4344 | 300.08 | 30.752 | 11.4292 | 39.8355 | 8.5172 | 30.3779 | 11.3856 | 2.8046 | 10.2387 | 1.1208 | 8.398 | 1.2015 | 3.0183 | 0.33179 | 1.9915 | 0.34858
286.86 | 0.44174 | 39705 | 137.372 | 6888.39 | 346.648 | 161.864 | 47.997 | 138.46 | 1.1895 | 7.0857 | 0.4231 | 300.52 | 30.7697 | 11.4635 | 39.9016 | 8.4946 | 30.308 | 11.2653 | 2.8189 | 10.2401 | 1.1272 | 8.342 | 1.2035 | 3.0076 | 0.33293 | 2.004 | 0.34806
287.28 | -0.3866 | 39862.4 | 135.054 | 6906.01 | 344.698 | 160.917 | 49.408 | 139.07 | 1.2708 | 7.1824 | 0.41519 | 300.96 | 30.9004 | 11.7264 | 40.395 | 8.3218 | 29.7913 | 10.3577 | 2.9276 | 10.252 | 1.1747 | 7.9163 | 1.2193 | 2.9323 | 0.34169 | 2.0976 | 0.3452
287.7 | 0.050691 | 39723.9 | 134.345 | 6880.62 | 343.716 | 154.491 | 47.516 | 139.501 | 1.256 | 6.9413 | 0.41924 | 301.4 | 30.9195 | 11.7658 | 40.4677 | 8.296 | 29.7158 | 10.2231 | 2.9438 | 10.254 | 1.1817 | 7.8529 | 1.2218 | 2.9218 | 0.34301 | 2.1115 | 0.34489
288.12 | 0.49176 | 39538 | 133.409 | 6848.76 | 342.556 | 147.414 | 45.4474 | 139.971 | 1.2426 | 6.6657 | 0.42344 | 301.84 | 30.9434 | 11.7618 | 40.4872 | 8.3043 | 29.7683 | 10.2265 | 2.9522 | 10.2357 | 1.1781 | 7.863 | 1.2232 | 2.9104 | 0.34245 | 2.1292 | 0.34436
288.54 | -0.049658 | 39203.2 | 131.875 | 6811.66 | 341.912 | 148.832 | 46.0315 | 139.822 | 1.277 | 6.6076 | 0.41972 | 302.28 | 30.825 | 11.7576 | 40.522 | 8.3388 | 29.7208 | 10.2818 | 2.9608 | 10.1626 | 1.1838 | 7.8302 | 1.2293 | 2.9038 | 0.34328 | 2.1375 | 0.34515
288.96 | -0.36741 | 39006.6 | 130.975 | 6789.88 | 341.534 | 149.665 | 46.3743 | 139.735 | 1.2972 | 6.5735 | 0.41754 | 302.72 | 30.2125 | 11.7349 | 40.6551 | 8.4826 | 29.3647 | 10.5411 | 2.9848 | 9.9693 | 1.2167 | 7.6626 | 1.2556 | 2.8937 | 0.3481 | 2.1384 | 0.34838
289.38 | -1.332 | 39290.7 | 131.57 | 6890.34 | 344.444 | 176.575 | 47.7269 | 141.638 | 1.2399 | 6.5481 | 0.40991 | 303.16 | 29.883 | 11.3288 | 41.0178 | 8.4693 | 28.4677 | 10.8138 | 3.0362 | 13.7744 | 1.1886 | 7.8888 | 1.294 | 2.7936 | 0.34215 | 2.081 | 0.29463
289.8 | -1.5008 | 39424.3 | 131.992 | 6923.79 | 345.34 | 183.609 | 47.9933 | 142.178 | 1.2186 | 6.5511 | 0.40848 | 303.6 | 29.878 | 11.262 | 41.1017 | 8.4791 | 28.4211 | 10.8573 | 3.0571 | 14.3149 | 1.1784 | 7.9404 | 1.3018 | 2.7606 | 0.34033 | 2.1006 | 0.28572
290.22 | -1.4568 | 39649.9 | 132.073 | 6942.23 | 346.441 | 181.905 | 47.9414 | 143.226 | 1.274 | 6.5436 | 0.41245 | 304.04 | 30.0044 | 11.3086 | 41.1294 | 8.5114 | 28.5318 | 10.8671 | 3.0699 | 14.4288 | 1.1912 | 7.9575 | 1.3115 | 2.7786 | 0.33394 | 2.1365 | 0.28137
290.64 | -1.3132 | 40883.9 | 132.344 | 7046.28 | 353.059 | 173.196 | 47.9577 | 149.272 | 1.5861 | 6.4491 | 0.43616 | 304.48 | 30.3921 | 11.4528 | 41.2135 | 8.6103 | 28.8677 | 10.8974 | 3.1088 | 14.7846 | 1.2311 | 8.0095 | 1.3413 | 2.8351 | 0.31425 | 2.2459 | 0.26794
291.06 | -1.5149 | 40913.4 | 131.983 | 7055.52 | 354.464 | 174.285 | 48.593 | 150.069 | 1.612 | 6.3333 | 0.44087 | 304.92 | 30.5316 | 11.5587 | 40.9014 | 8.6422 | 28.7228 | 10.4711 | 3.1365 | 14.538 | 1.2746 | 8.054 | 1.317 | 3.0213 | 0.30345 | 2.1313 | 0.27437
291.48 | -1.9222 | 40973 | 131.253 | 7074.19 | 357.301 | 176.485 | 49.8761 | 151.681 | 1.6644 | 6.0995 | 0.45039 | 305.36 | 30.8864 | 11.6462 | 40.9189 | 8.7333 | 29.278 | 10.0361 | 3.2024 | 13.9809 | 1.2825 | 8.176 | 1.3111 | 3.1227 | 0.2918 | 2.1731 | 0.27819
291.9 | -2.9389 | 41236.2 | 132.224 | 7115.35 | 367.996 | 168.355 | 49.593 | 152.119 | 1.6716 | 5.9815 | 0.44946 | 305.8 | 30.873 | 11.6431 | 41.6576 | 8.7655 | 31.0611 | 9.6092 | 2.9945 | 14.1847 | 1.2994 | 8.1985 | 1.3682 | 3.3652 | 0.29319 | 2.1568 | 0.27498
292.32 | -3.876 | 41502.2 | 133.692 | 7152.18 | 378.594 | 158.068 | 48.6169 | 151.787 | 1.653 | 5.9683 | 0.44354 | 306.24 | 30.3535 | 11.6961 | 42.0514 | 8.6911 | 31.1306 | 9.4388 | 2.9731 | 14.1077 | 1.3339 | 8.038 | 1.3621 | 3.351 | 0.28316 | 2.1898 | 0.25636
292.74 | -3.9405 | 41557.6 | 133.603 | 7151.55 | 378.441 | 158.227 | 48.463 | 151.596 | 1.6608 | 5.9631 | 0.44439 | 306.68 | 30.2478 | 11.7339 | 43.0917 | 8.6699 | 32.0955 | 9.282 | 2.9745 | 13.9758 | 1.3575 | 7.9961 | 1.3408 | 3.4043 | 0.29774 | 2.2532 | 0.25499
293.16 | -4.0677 | 41666.6 | 133.429 | 7150.3 | 378.139 | 158.539 | 48.16 | 151.219 | 1.6763 | 5.9527 | 0.44605 | 307.12 | 30.317 | 11.6731 | 43.5267 | 8.7707 | 32.995 | 9.2094 | 2.9636 | 14.1015 | 1.3486 | 8.012 | 1.3049 | 3.4352 | 0.31029 | 2.3109 | 0.26276
293.58 | -5.228 | 42661.2 | 131.84 | 7138.96 | 375.387 | 161.389 | 45.3943 | 147.777 | 1.8175 | 5.8583 | 0.46127 | 307.56 | 30.1241 | 11.6176 | 43.2784 | 8.7466 | 32.9982 | 9.2881 | 2.8971 | 14.4017 | 1.3825 | 7.8979 | 1.2984 | 3.5305 | 0.30916 | 2.209 | 0.26024
294 | -2.9706 | 42069 | 126.82 | 7054.86 | 369.861 | 153.242 | 46.0648 | 145.527 | 1.8228 | 5.9457 | 0.45043 | 308 | 30.0925 | 11.3457 | 42.7477 | 8.837 | 34.0219 | 9.6111 | 2.8449 | 15.0497 | 1.425 | 7.7777 | 1.3166 | 3.6071 | 0.30546 | 2.1299 | 0.25949
294.42 | -2.4383 | 41924.5 | 125.665 | 7035.41 | 368.597 | 151.33 | 46.2398 | 145.028 | 1.823 | 5.9666 | 0.4478 | 308.44 | 30.0528 | 11.4229 | 43.6726 | 8.853 | 35.0711 | 9.185 | 2.8939 | 15.3377 | 1.4429 | 8.0575 | 1.3275 | 3.6209 | 0.33344 | 2.0142 | 0.29665
294.84 | -1.6858 | 42311.3 | 126.366 | 7133.16 | 371.458 | 142.827 | 46.0352 | 148.52 | 1.805 | 6.1491 | 0.43461 | 308.88 | 29.6718 | 11.1526 | 43.2175 | 9.1078 | 35.4437 | 9.014 | 2.8049 | 15.8285 | 1.4393 | 7.904 | 1.3329 | 3.5955 | 0.33309 | 1.7867 | 0.27256
295.26 | -0.88616 | 42722.2 | 127.111 | 7237.05 | 374.498 | 133.792 | 45.8178 | 152.23 | 1.7858 | 6.343 | 0.4206 | 309.32 | 29.4612 | 11.0574 | 43.197 | 9.0716 | 35.4667 | 9.1896 | 2.812 | 15.8928 | 1.4463 | 7.9389 | 1.3565 | 3.5151 | 0.32921 | 1.7109 | 0.25606
295.68 | -0.64961 | 42881.9 | 127.982 | 7270.22 | 374.781 | 132.147 | 46.0245 | 153.533 | 1.7619 | 6.4081 | 0.4254 | 309.76 | 29.3592 | 11.0179 | 43.1561 | 9.0202 | 35.4397 | 9.3066 | 2.8198 | 15.9287 | 1.4528 | 7.979 | 1.3703 | 3.4681 | 0.32716 | 1.6781 | 0.24933
296.1 | 0.25291 | 43491.3 | 131.303 | 7396.78 | 375.861 | 125.874 | 46.8132 | 158.5 | 1.6706 | 6.6564 | 0.44373 | 310.2 | 29.3452 | 10.982 | 42.8672 | 9.0534 | 35.5784 | 9.3251 | 2.7978 | 16.0768 | 1.453 | 7.9709 | 1.3659 | 3.4508 | 0.32848 | 1.6427 | 0.24954
296.52 | 1.3934 | 43621.4 | 134.108 | 7437.96 | 383.151 | 122.965 | 45.0486 | 161.19 | 1.6037 | 6.4638 | 0.46119 | 310.64 | 29.3458 | 10.9751 | 42.7156 | 8.9947 | 35.4332 | 9.3526 | 2.7803 | 15.9854 | 1.4517 | 7.9927 | 1.3639 | 3.4424 | 0.32779 | 1.649 | 0.24879
296.94 | 1.7899 | 43759.3 | 135.285 | 7469.49 | 384.827 | 121.226 | 44.8351 | 162.645 | 1.5734 | 6.4702 | 0.46808 | 311.08 | 29.4545 | 10.9237 | 41.9665 | 8.8643 | 34.6517 | 9.3268 | 2.6822 | 15.7686 | 1.4413 | 8.2428 | 1.3945 | 3.445 | 0.31813 | 1.6576 | 0.24606
297.36 | 1.7899 | 43759.3 | 135.285 | 7469.49 | 384.827 | 121.226 | 44.8351 | 162.645 | 1.5734 | 6.4702 | 0.46808 | 311.52 | 28.7565 | 10.6085 | 42.0774 | 8.6534 | 34.3788 | 9.8349 | 2.7381 | 15.7156 | 1.4861 | 7.9798 | 1.3774 | 3.3899 | 0.30267 | 1.7387 | 0.24421
297.78 | 1.4939 | 44097 | 135.693 | 7524.41 | 388.311 | 124.157 | 46.2063 | 163.868 | 1.6113 | 6.618 | 0.46775 | 311.96 | 28.7072 | 10.5895 | 42.0422 | 8.6123 | 34.3277 | 9.8851 | 2.7375 | 15.6689 | 1.4887 | 7.9591 | 1.3727 | 3.3809 | 0.30206 | 1.747 | 0.24382
298.2 | 1.0299 | 44761.7 | 136.216 | 7630.9 | 393.912 | 127.519 | 49.6269 | 166.388 | 1.6636 | 6.9441 | 0.46676 | 312.4 | 28.7233 | 10.7572 | 42.0007 | 8.6114 | 34.4965 | 10.2319 | 2.7512 | 15.6009 | 1.4867 | 7.8853 | 1.3891 | 3.3207 | 0.29538 | 1.7545 | 0.24843
298.62 | 1.2126 | 44784 | 135.767 | 7631.8 | 392.001 | 123.613 | 50.9468 | 166.659 | 1.628 | 7.0142 | 0.46616 | 312.84 | 28.7502 | 11.0357 | 41.9319 | 8.61 | 34.7767 | 10.8079 | 2.774 | 15.4881 | 1.4832 | 7.7627 | 1.4164 | 3.2207 | 0.28428 | 1.767 | 0.2561
299.04 | 1.4991 | 44841.3 | 135.228 | 7631.43 | 390.53 | 116.169 | 52.1928 | 167.113 | 1.6075 | 7.0894 | 0.46702 | 313.28 | 28.6421 | 11.0825 | 41.6546 | 8.66 | 34.816 | 10.831 | 2.7832 | 15.6649 | 1.4899 | 7.7786 | 1.4048 | 3.2526 | 0.28239 | 1.7799 | 0.25688
299.46 | 2.6809 | 45224.6 | 134.077 | 7618.36 | 394.426 | 76.8657 | 51.95 | 169.188 | 1.7539 | 7.1732 | 0.48242 | 313.72 | 28.3234 | 11.2203 | 40.8366 | 8.8075 | 34.9319 | 10.8991 | 2.8104 | 16.1863 | 1.5095 | 7.8256 | 1.3706 | 3.3468 | 0.27679 | 1.8178 | 0.25919
299.88 | 2.946 | 45178.7 | 133.699 | 7614.4 | 393.902 | 70.0828 | 52.7102 | 169.088 | 1.708 | 7.238 | 0.48141 | 314.16 | 28.3234 | 11.2203 | 40.8366 | 8.8075 | 34.9319 | 10.8991 | 2.8104 | 16.1863 | 1.5095 | 7.8256 | 1.3706 | 3.3468 | 0.27679 | 1.8178 | 0.25919
300.3 | 3.427 | 44396.1 | 133.206 | 7590.71 | 392.877 | 63.0199 | 54.5008 | 165.537 | 1.3324 | 7.446 | 0.46189 | 314.6 | 28.2464 | 10.9877 | 40.9582 | 8.6752 | 34.9512 | 10.5653 | 2.8258 | 15.9672 | 1.5059 | 7.7084 | 1.4306 | 3.1435 | 0.28932 | 1.8959 | 0.23284
300.72 | 3.9146 | 44244.3 | 134.593 | 7639.63 | 393.275 | 74.151 | 55.9102 | 165.798 | 1.3171 | 7.5291 | 0.44558 | 315.04 | 28.2197 | 10.9176 | 41.0051 | 8.6354 | 34.9645 | 10.4742 | 2.831 | 15.9105 | 1.5062 | 7.6744 | 1.4474 | 3.0817 | 0.29305 | 1.9221 | 0.22495
301.14 | 6.8183 | 44414.7 | 135.01 | 7758.79 | 378.674 | 101.636 | 62.0641 | 170.852 | 1.4179 | 7.8671 | 0.42851 | 315.48 | 28.209 | 10.8805 | 41.5776 | 8.5537 | 35.5925 | 10.3843 | 2.8702 | 15.9986 | 1.5351 | 7.7857 | 1.4514 | 2.9523 | 0.27906 | 2.0328 | 0.21617
301.56 | 7.7942 | 44980.2 | 135.115 | 7801.44 | 377.708 | 136.456 | 62.4189 | 179.998 | 1.6482 | 7.5454 | 0.35296 | 315.92 | 28.3013 | 10.9413 | 41.9689 | 8.519 | 36.1488 | 10.2379 | 2.8984 | 16.007 | 1.5409 | 7.9379 | 1.454 | 2.9059 | 0.2583 | 2.0704 | 0.21707
301.98 | 8.2018 | 45685.8 | 136.942 | 7899.2 | 385.828 | 167.626 | 60.0351 | 184.727 | 1.9108 | 7.2995 | 0.26877 | 316.36 | 28.2581 | 10.9363 | 41.9388 | 8.4778 | 36.2056 | 10.2564 | 2.8973 | 15.9583 | 1.5371 | 7.9065 | 1.445 | 2.9026 | 0.25597 | 2.0789 | 0.21511
302.4 | 4.4818 | 44675 | 143.599 | 7760.24 | 396.761 | 162.381 | 59.8961 | 176.562 | 1.8403 | 7.0541 | 0.28232 | 316.8 | 28.0203 | 10.909 | 41.7727 | 8.2509 | 36.5189 | 10.3583 | 2.8907 | 15.6901 | 1.5162 | 7.7332 | 1.3953 | 2.884 | 0.24316 | 2.1255 | 0.20434
302.82 | 2.953 | 44217.9 | 145.936 | 7704.56 | 399.708 | 158.334 | 60.8759 | 173.692 | 1.7843 | 6.9896 | 0.29924 | 317.24 | 28.0192 | 10.9089 | 41.7719 | 8.2498 | 36.5204 | 10.3588 | 2.8907 | 15.6888 | 1.516 | 7.7323 | 1.395 | 2.8839 | 0.2431 | 2.1258 | 0.20429
303.24 | 2.8938 | 44251.7 | 145.339 | 7675.55 | 401.939 | 156.565 | 58.3328 | 172.419 | 1.7894 | 6.9726 | 0.29168 | 317.68 | 28.2695 | 10.9852 | 41.6818 | 8.4072 | 37.1205 | 10.5661 | 2.8912 | 16.0229 | 1.545 | 7.6123 | 1.4182 | 2.8582 | 0.24658 | 2.1509 | 0.20585
303.66 | 0.77977 | 43952.6 | 141.931 | 7456.9 | 414.235 | 139.252 | 47.6908 | 165.244 | 1.6808 | 6.9325 | 0.30251 | 318.12 | 28.4495 | 10.9883 | 41.6296 | 8.4305 | 37.3981 | 10.6755 | 2.8451 | 16.1314 | 1.5585 | 7.6068 | 1.4461 | 2.9546 | 0.25301 | 2.1601 | 0.20902
304.08 | 0.77977 | 43952.6 | 141.931 | 7456.9 | 414.235 | 139.252 | 47.6908 | 165.244 | 1.6808 | 6.9325 | 0.30251 | 318.56 | 28.3295 | 10.8849 | 41.1067 | 8.3298 | 37.0268 | 10.7716 | 2.7736 | 16.0068 | 1.5311 | 7.5795 | 1.4487 | 2.9603 | 0.25344 | 2.1827 | 0.20882
304.5 | 1.219 | 43532.2 | 141.244 | 7383.78 | 408.848 | 132.07 | 53.6284 | 165.008 | 1.5531 | 6.6628 | 0.34544 | 319 | 27.8801 | 10.6288 | 40.1224 | 7.8387 | 36.7926 | 11.0563 | 2.5813 | 15.9659 | 1.4781 | 7.5441 | 1.4722 | 2.923 | 0.25535 | 2.2034 | 0.20669
304.92 | 1.3834 | 43374.9 | 140.986 | 7356.42 | 406.832 | 129.382 | 55.8507 | 164.919 | 1.5053 | 6.5618 | 0.3615 | 319.44 | 27.9164 | 10.3899 | 39.7187 | 6.3281 | 37.3026 | 10.5917 | 2.5566 | 16.0025 | 1.4933 | 7.6704 | 1.5042 | 3.0285 | 0.27789 | 2.1014 | 0.21125
305.34 | 1.3834 | 43374.9 | 140.986 | 7356.42 | 406.832 | 129.382 | 55.8507 | 164.919 | 1.5053 | 6.5618 | 0.3615 | 319.88 | 28.0873 | 10.3885 | 39.7159 | 6.3404 | 37.1918 | 10.5313 | 2.5502 | 15.9129 | 1.4985 | 7.7044 | 1.5123 | 3.1362 | 0.28267 | 2.1024 | 0.21426
305.76 | 1.1024 | 43241.9 | 140.983 | 7269.55 | 404.257 | 126.874 | 55.5449 | 165.071 | 1.4698 | 6.4033 | 0.37673 | 320.32 | 28.0804 | 10.3886 | 39.716 | 6.3399 | 37.1963 | 10.5338 | 2.5505 | 15.9165 | 1.4983 | 7.703 | 1.512 | 3.1319 | 0.28248 | 2.1023 | 0.21414
306.18 | 0.12392 | 43034.1 | 139.929 | 7115.78 | 397.855 | 120.362 | 54.1902 | 167.002 | 1.4212 | 6.1622 | 0.42264 | 320.76 | 27.985 | 10.2314 | 39.5662 | 6.376 | 37.1576 | 10.702 | 2.4066 | 15.9672 | 1.479 | 7.8698 | 1.5237 | 3.2564 | 0.28077 | 2.1091 | 0.20879
306.6 | 0.042546 | 42877.6 | 140.411 | 7021.87 | 395.923 | 118.608 | 54.2357 | 166.398 | 1.3762 | 5.9724 | 0.43035 | 321.2 | 27.9901 | 10.1348 | 39.3967 | 6.4454 | 37.3131 | 11.1098 | 2.3531 | 15.8528 | 1.4604 | 7.9658 | 1.5352 | 3.353 | 0.27969 | 2.1187 | 0.20304
307.02 | 0.018556 | 42831.4 | 140.553 | 6994.18 | 395.353 | 118.091 | 54.2491 | 166.22 | 1.3629 | 5.9165 | 0.43263 | 321.64 | 28.1813 | 10.191 | 39.3928 | 6.4935 | 37.3998 | 11.2833 | 2.4436 | 15.4143 | 1.4582 | 7.9067 | 1.5459 | 3.377 | 0.27844 | 2.1176 | 0.2038
307.44 | 1.0924 | 42833.1 | 138.952 | 7041.67 | 393.895 | 120.964 | 54.8749 | 164.873 | 1.5271 | 5.9927 | 0.40725 | 322.08 | 28.3361 | 10.4084 | 38.7665 | 6.3665 | 37.7764 | 11.0978 | 2.4603 | 14.9679 | 1.4407 | 7.754 | 1.5029 | 3.3939 | 0.3102 | 2.0652 | 0.21169
307.86 | 1.8567 | 42834.3 | 137.813 | 7075.48 | 392.857 | 123.009 | 55.3203 | 163.914 | 1.644 | 6.0469 | 0.38919 | 322.52 | 28.7572 | 10.7179 | 37.6919 | 6.2644 | 38.5489 | 10.306 | 2.4003 | 10.3436 | 1.4169 | 7.3748 | 1.4267 | 3.3902 | 0.33591 | 2.0614 | 0.23195
308.28 | 1.0934 | 42692.7 | 137.2 | 7075.01 | 394.375 | 121.391 | 55.562 | 164.201 | 1.6441 | 6.0624 | 0.39607 | 322.96 | 28.8713 | 10.7302 | 38.0032 | 6.2862 | 38.4712 | 9.9029 | 2.467 | 10.3169 | 1.3806 | 7.4135 | 1.422 | 3.249 | 0.32281 | 2.0648 | 0.25233
308.7 | -1.142 | 42284.4 | 135.409 | 7071.91 | 398.095 | 116.217 | 56.4963 | 164.708 | 1.6464 | 6.1344 | 0.41612 | 323.4 | 28.7989 | 10.7057 | 38.0895 | 6.2999 | 38.1684 | 9.9058 | 2.5352 | 10.2506 | 1.3779 | 7.5037 | 1.4193 | 3.1962 | 0.32228 | 2.0868 | 0.26775
309.12 | -1.59 | 42287.6 | 135.096 | 7048.87 | 389.349 | 109.491 | 59.6408 | 160.412 | 1.6755 | 6.496 | 0.41865 | 323.84 | 28.9282 | 10.7442 | 38.7674 | 6.2813 | 36.928 | 9.3436 | 2.6779 | 9.774 | 1.3294 | 7.3899 | 1.4023 | 2.953 | 0.32809 | 2.0473 | 0.26273
309.54 | -1.6258 | 42287.9 | 135.071 | 7047.02 | 388.649 | 108.953 | 59.8923 | 160.068 | 1.6778 | 6.525 | 0.41886 | 324.28 | 28.7871 | 10.6973 | 39.3719 | 6.2351 | 35.5945 | 9.03 | 2.8221 | 9.4973 | 1.278 | 7.2756 | 1.3805 | 2.7725 | 0.31656 | 2.1055 | 0.26101
309.96 | -1.6258 | 42287.9 | 135.071 | 7047.02 | 388.649 | 108.953 | 59.8923 | 160.068 | 1.6778 | 6.525 | 0.41886 | 324.72 | 28.5547 | 10.6077 | 38.8757 | 6.0791 | 33.7774 | 9.3319 | 2.9082 | 9.289 | 1.2237 | 7.0504 | 1.3986 | 2.5535 | 0.26977 | 2.235 | 0.23708
310.38 | -2.1732 | 42056.7 | 135.569 | 7019.04 | 390.561 | 102.065 | 59.2572 | 155.783 | 1.6598 | 6.5969 | 0.43323 | 325.16 | 29.0425 | 10.6786 | 38.8689 | 6.146 | 33.6598 | 9.2194 | 2.9124 | 9.3082 | 1.1921 | 6.9369 | 1.4482 | 2.7017 | 0.26521 | 2.1517 | 0.23839
310.8 | -2.6722 | 40856.6 | 133.232 | 6833.45 | 384.156 | 90.1168 | 57.478 | 147.705 | 1.5779 | 6.5784 | 0.44583 | 325.6 | 28.7276 | 10.9018 | 38.9026 | 6.2207 | 34.1882 | 9.5839 | 3.0066 | 9.2686 | 1.1184 | 6.5982 | 1.4668 | 2.3842 | 0.24943 | 1.9533 | 0.24011
311.22 | -2.1624 | 38493.7 | 125.493 | 6442.37 | 361.141 | 81.7579 | 54.9423 | 140.825 | 1.4241 | 6.2924 | 0.43109 | 326.04 | 28.5112 | 10.9273 | 38.7615 | 6.258 | 34.0587 | 9.8255 | 3.0495 | 9.1791 | 1.1011 | 6.5257 | 1.4702 | 2.3207 | 0.24891 | 1.9252 | 0.24133
311.64 | -2.181 | 38579.9 | 125.775 | 6456.64 | 361.981 | 82.0628 | 55.0348 | 141.076 | 1.4297 | 6.3028 | 0.43162 | 326.48 | 28.5518 | 11.1122 | 38.8165 | 6.234 | 34.574 | 9.3191 | 3.0358 | 9.4659 | 1.0895 | 6.484 | 1.473 | 2.3256 | 0.25894 | 1.8422 | 0.24477
312.06 | -0.9891 | 38267.3 | 119.244 | 6360.81 | 349.653 | 76.3563 | 55.5126 | 141.917 | 1.4114 | 6.3374 | 0.44634 | 326.92 | 28.4311 | 11.3841 | 38.775 | 6.155 | 34.594 | 8.8559 | 3.0604 | 9.4363 | 1.071 | 6.5587 | 1.4769 | 2.3236 | 0.28371 | 1.759 | 0.25577
312.48 | -0.70462 | 38212.4 | 117.728 | 6341.04 | 346.867 | 75.0466 | 55.6509 | 142.182 | 1.4083 | 6.3483 | 0.45004 | 327.36 | 28.4342 | 11.5614 | 38.8507 | 6.0633 | 34.1414 | 8.4964 | 3.0825 | 9.2232 | 1.0389 | 6.6625 | 1.4771 | 2.2328 | 0.2949 | 1.7028 | 0.26551
312.9 | -0.70462 | 38212.4 | 117.728 | 6341.04 | 346.867 | 75.0466 | 55.6509 | 142.182 | 1.4083 | 6.3483 | 0.45004 | 327.8 | 28.3538 | 11.5513 | 38.7404 | 6.0643 | 34.0024 | 8.6594 | 3.1023 | 9.1087 | 1.0498 | 6.6867 | 1.4778 | 2.2732 | 0.30153 | 1.7154 | 0.26582
313.32 | 0.53772 | 38691.7 | 118.691 | 6509.04 | 346.425 | 81.0228 | 58.3384 | 144.028 | 1.4364 | 6.3918 | 0.4561 | 328.24 | 27.9746 | 11.4133 | 38.5214 | 6.1123 | 34.2033 | 9.0649 | 3.2707 | 8.8206 | 1.068 | 6.7204 | 1.4411 | 2.3174 | 0.34116 | 1.7303 | 0.25226
313.74 | 3.0461 | 39286.5 | 119.677 | 6765.99 | 340.215 | 91.531 | 64.4072 | 147.152 | 1.5065 | 6.4312 | 0.46318 | 328.68 | 27.9239 | 11.3987 | 38.4794 | 6.1169 | 34.1939 | 9.1343 | 3.29 | 8.7716 | 1.0719 | 6.7283 | 1.4379 | 2.3295 | 0.34609 | 1.7342 | 0.25109
314.16 | 3.4318 | 39770.3 | 120.836 | 6892.07 | 344.855 | 94.7863 | 64.6641 | 148.267 | 1.5032 | 6.488 | 0.46967 | 329.12 | 28.0053 | 11.4466 | 38.1563 | 6.0988 | 34.2783 | 8.9705 | 3.2824 | 8.5364 | 1.0474 | 6.615 | 1.4175 | 2.3407 | 0.35073 | 1.7601 | 0.26106
314.58 | 3.4193 | 39785 | 120.043 | 6909.46 | 343.901 | 96.0677 | 62.7616 | 147.493 | 1.5557 | 6.6024 | 0.45916 | 329.56 | 27.9617 | 11.4213 | 37.7176 | 6.0958 | 34.5479 | 8.8072 | 3.2828 | 8.3428 | 1.0314 | 6.5656 | 1.3944 | 2.3494 | 0.34969 | 1.8068 | 0.27176
315 | 3.2951 | 39696.3 | 117.992 | 6916.47 | 340.625 | 98.0947 | 58.4769 | 145.494 | 1.673 | 6.8419 | 0.43422 | 330 | 27.6147 | 11.192 | 37.1637 | 6.0506 | 34.2371 | 8.6247 | 3.2499 | 8.32 | 1.0168 | 6.5013 | 1.3669 | 2.2911 | 0.34201 | 1.801 | 0.26861
315.42 | 3.29 | 39692.7 | 117.908 | 6916.76 | 340.491 | 98.1776 | 58.3017 | 145.413 | 1.6778 | 6.8517 | 0.4332 | 330.44 | 27.2532 | 10.9459 | 36.6485 | 5.9811 | 33.6107 | 8.4345 | 3.2006 | 8.3238 | 0.99679 | 6.3882 | 1.3396 | 2.2125 | 0.33604 | 1.764 | 0.26049
315.84 | 4.0822 | 39375.1 | 117.187 | 6898.81 | 337.679 | 98.5332 | 59.5429 | 141.775 | 1.6829 | 6.8655 | 0.41301 | 330.88 | 27.2532 | 10.9459 | 36.6485 | 5.9811 | 33.6107 | 8.4345 | 3.2006 | 8.3238 | 0.99679 | 6.3882 | 1.3396 | 2.2125 | 0.33604 | 1.764 | 0.26049
316.26 | 6.4603 | 37730.1 | 113.277 | 6706.43 | 326.587 | 92.9587 | 66.3123 | 130.885 | 1.6117 | 6.7379 | 0.33389 | 331.32 | 27.0554 | 10.963 | 37.0077 | 5.9774 | 34.1342 | 8.4208 | 3.298 | 8.2224 | 0.98861 | 6.1307 | 1.3201 | 2.1645 | 0.34204 | 1.763 | 0.26321
316.68 | 6.6755 | 37036 | 112.022 | 6556.73 | 322.078 | 91.6609 | 64.818 | 127.241 | 1.5478 | 6.633 | 0.2973 | 331.76 | 26.8724 | 10.9605 | 37.2637 | 5.9884 | 34.3841 | 9.0712 | 3.3736 | 8.1631 | 1.0077 | 6.0362 | 1.3078 | 2.1537 | 0.34059 | 1.7799 | 0.26408
317.1 | 5.657 | 37595.6 | 120.16 | 6604.1 | 331.213 | 97.9256 | 75.1699 | 134.683 | 1.397 | 6.3419 | 0.31532 | 332.2 | 26.5179 | 10.827 | 37.6881 | 6.0617 | 34.4509 | 11.4957 | 3.5007 | 8.2567 | 1.0877 | 6.138 | 1.3206 | 2.1316 | 0.32305 | 1.8919 | 0.25701
317.52 | 5.8869 | 37761.3 | 122.894 | 6526.84 | 322.806 | 108.269 | 65.8016 | 132.464 | 1.5428 | 6.1792 | 0.26709 | 332.64 | 26.4501 | 10.78 | 37.8016 | 6.0797 | 34.5112 | 11.8207 | 3.5296 | 8.306 | 1.0964 | 6.136 | 1.3288 | 2.1045 | 0.32051 | 1.9221 | 0.25449
317.94 | 6.5287 | 38681.7 | 130.522 | 6468.11 | 329.155 | 111.537 | 66.0648 | 138.708 | 1.744 | 5.7514 | 0.20388 | 333.08 | 26.5215 | 10.6614 | 37.8211 | 6.1187 | 34.7588 | 12.0089 | 3.5698 | 8.371 | 1.1309 | 6.0872 | 1.3391 | 2.0439 | 0.32048 | 1.9695 | 0.24882
318.36 | 6.5036 | 38249.9 | 131.198 | 6378.8 | 328.229 | 107.162 | 61.8473 | 136.033 | 1.9012 | 5.9202 | 0.1702 | 333.52 | 26.66 | 10.2948 | 37.5622 | 6.0717 | 34.8193 | 11.5318 | 3.5984 | 8.2321 | 1.1775 | 6.0792 | 1.3117 | 2.0524 | 0.33478 | 1.9934 | 0.23735
318.78 | 6.5085 | 37682 | 129.869 | 6354.96 | 327.853 | 101.389 | 61.7101 | 134.041 | 1.9453 | 6.1075 | 0.172 | 333.96 | 26.984 | 10.1989 | 37.5715 | 6.0121 | 35.7749 | 11.4225 | 3.6563 | 8.3137 | 1.2316 | 6.1918 | 1.3252 | 2.101 | 0.37306 | 2.0728 | 0.2471
319.2 | 7.0352 | 37266 | 128.917 | 6325.97 | 320.041 | 98.3698 | 63.3005 | 132.268 | 1.9666 | 6.0621 | 0.16803 | 334.4 | 27.1068 | 10.1944 | 37.5404 | 6.0243 | 36.0326 | 11.4698 | 3.6694 | 8.3485 | 1.255 | 6.1874 | 1.3309 | 2.0919 | 0.37815 | 2.0924 | 0.24849
319.62 | 8.243 | 37963.8 | 127.117 | 6382.38 | 325.24 | 92.9787 | 60.2671 | 138.69 | 1.766 | 6.4195 | 0.1563 | 334.84 | 27.1068 | 10.1944 | 37.5404 | 6.0243 | 36.0326 | 11.4698 | 3.6694 | 8.3485 | 1.255 | 6.1874 | 1.3309 | 2.0919 | 0.37815 | 2.0924 | 0.24849
320.04 | 8.4192 | 38157.2 | 126.876 | 6397.43 | 327.282 | 92.2777 | 59.4539 | 140.208 | 1.7229 | 6.4972 | 0.15444 | 335.28 | 27.044 | 10.2208 | 37.5793 | 5.985 | 36.1627 | 11.6943 | 3.694 | 8.3381 | 1.27 | 6.1918 | 1.299 | 2.0983 | 0.37734 | 2.1202 | 0.25463
320.46 | 8.5913 | 38012.5 | 126.359 | 6389.69 | 324.615 | 90.9091 | 59.9003 | 139.736 | 1.723 | 6.4959 | 0.15292 | 335.72 | 26.9513 | 10.2258 | 37.7363 | 5.9721 | 36.17 | 12.1223 | 3.7508 | 8.3444 | 1.2972 | 6.2326 | 1.2472 | 2.1231 | 0.36977 | 2.1679 | 0.26507
320.88 | 7.6495 | 37481.5 | 122.698 | 6406.14 | 320.966 | 85.8071 | 59.4985 | 138.869 | 1.6734 | 6.6194 | 0.1561 | 336.16 | 27.0007 | 10.1111 | 38.1267 | 6.1365 | 35.5901 | 12.3686 | 3.8027 | 8.3898 | 1.3092 | 6.3426 | 1.2407 | 2.1774 | 0.3488 | 2.1843 | 0.26704
321.3 | 7.2998 | 37301.5 | 121.423 | 6412.58 | 319.847 | 84.0755 | 59.3229 | 138.592 | 1.6556 | 6.6638 | 0.15735 | 336.6 | 27.4044 | 10.1068 | 38.9475 | 6.272 | 35.9866 | 12.1139 | 3.7007 | 8.1068 | 1.2891 | 6.3522 | 1.2772 | 2.2393 | 0.34258 | 2.1804 | 0.25248
321.72 | 7.2593 | 37340.4 | 121.522 | 6417.86 | 320.121 | 84.4051 | 59.3605 | 138.775 | 1.6547 | 6.6684 | 0.15749 | 337.04 | 27.5935 | 10.0915 | 39.0266 | 6.3818 | 35.7293 | 12.0965 | 3.7339 | 7.9866 | 1.2952 | 6.4347 | 1.3135 | 2.2329 | 0.35571 | 2.1464 | 0.26199
322.14 | 5.9737 | 38311.6 | 123.136 | 6546.44 | 327.683 | 94.9242 | 62.1571 | 142.744 | 1.5677 | 6.7841 | 0.15143 | 337.48 | 27.6933 | 10.0842 | 39.0365 | 6.4413 | 35.5649 | 12.0917 | 3.7575 | 7.9229 | 1.2995 | 6.4834 | 1.3345 | 2.2256 | 0.3644 | 2.1253 | 0.26839
322.56 | 5.059 | 39531.8 | 127.357 | 6716.43 | 335.37 | 102.308 | 60.928 | 149.242 | 1.6194 | 6.9254 | 0.1682 | 337.92 | 27.726 | 10.0741 | 39.0595 | 6.4456 | 35.6147 | 12.0705 | 3.7486 | 7.9252 | 1.3044 | 6.5251 | 1.3344 | 2.2419 | 0.36321 | 2.1258 | 0.26914
322.98 | 4.7592 | 39980.8 | 129.026 | 6779.43 | 338.104 | 104.719 | 60.2261 | 151.713 | 1.6469 | 6.9771 | 0.17565 | 338.36 | 27.88 | 10.1044 | 39.2909 | 6.4577 | 35.8871 | 11.9283 | 3.6884 | 7.9008 | 1.3456 | 6.6111 | 1.337 | 2.2937 | 0.35596 | 2.1136 | 0.27059
323.4 | 4.1261 | 40242.5 | 129.047 | 6908.67 | 344.205 | 106.19 | 59.777 | 150.976 | 1.641 | 7.031 | 0.18255 | 338.8 | 28.3 | 10.3335 | 40.4752 | 6.5009 | 37.0514 | 11.6838 | 3.6437 | 7.7346 | 1.465 | 6.6298 | 1.3596 | 2.4119 | 0.35211 | 2.0317 | 0.26921
323.82 | 2.8826 | 40756.6 | 129.086 | 7162.47 | 356.186 | 109.08 | 58.8952 | 149.53 | 1.6295 | 7.1367 | 0.19609 | 339.24 | 28.5058 | 10.3754 | 40.036 | 6.5143 | 37.5226 | 11.6635 | 3.4681 | 7.7539 | 1.5536 | 6.6764 | 1.331 | 2.5153 | 0.33854 | 1.9438 | 0.23418
324.24 | 2.8287 | 40734.2 | 128.814 | 7159.58 | 356.316 | 108.097 | 58.7139 | 149.42 | 1.6197 | 7.1556 | 0.19671 | 339.68 | 28.1904 | 10.5645 | 39.3263 | 6.4891 | 36.8871 | 11.7553 | 3.4886 | 7.93 | 1.5529 | 6.2817 | 1.3063 | 2.3256 | 0.33691 | 1.9029 | 0.22141
324.66 | 1.9257 | 40358.6 | 124.251 | 7111.2 | 358.495 | 91.6459 | 55.6796 | 147.593 | 1.4549 | 7.4725 | 0.20703 | 340.12 | 28.2749 | 10.4683 | 39.6216 | 6.486 | 36.7979 | 11.8252 | 3.3986 | 8.1135 | 1.5837 | 6.4859 | 1.2937 | 2.3677 | 0.33794 | 1.8942 | 0.23146
325.08 | 1.8033 | 40307.7 | 123.633 | 7104.64 | 358.79 | 89.4169 | 55.2685 | 147.345 | 1.4325 | 7.5154 | 0.20843 | 340.56 | 28.3157 | 10.373 | 39.6231 | 6.3858 | 36.1986 | 11.7158 | 3.3419 | 8.0176 | 1.6064 | 6.4926 | 1.2647 | 2.3355 | 0.3278 | 1.9654 | 0.24016
325.5 | 1.8137 | 40567.6 | 126.662 | 7197.26 | 362.031 | 82.8102 | 57.7675 | 152.946 | 1.4771 | 7.5263 | 0.21022 | 341 | 28.2797 | 10.4281 | 39.3205 | 6.315 | 36.3755 | 11.8484 | 3.286 | 8.0187 | 1.6031 | 6.3862 | 1.2678 | 2.3753 | 0.32568 | 1.901 | 0.23879
325.92 | 1.8218 | 40771.8 | 129.043 | 7270.05 | 364.579 | 77.6177 | 59.7315 | 157.349 | 1.5122 | 7.5349 | 0.21163 | 341.44 | 28.0777 | 10.5485 | 38.1411 | 6.1926 | 37.2288 | 12.2854 | 3.1594 | 8.0671 | 1.6205 | 6.1166 | 1.2754 | 2.4664 | 0.32305 | 1.7223 | 0.23231
326.34 | 1.718 | 40794.5 | 128.671 | 7314.63 | 367.895 | 78.9147 | 60.1864 | 157.944 | 1.4969 | 7.6142 | 0.20696 | 341.88 | 27.9523 | 10.5354 | 37.0749 | 6.2675 | 38.1393 | 12.384 | 3.2187 | 8.2454 | 1.6535 | 6.0821 | 1.2671 | 2.4893 | 0.32686 | 1.7728 | 0.23403
326.76 | 1.3765 | 40868.9 | 127.451 | 7461.22 | 378.797 | 83.1787 | 61.6819 | 159.901 | 1.4466 | 7.8748 | 0.1916 | 342.32 | 27.5326 | 10.6749 | 37.2841 | 6.2104 | 37.7151 | 12.7191 | 3.2301 | 8.1828 | 1.5989 | 5.9324 | 1.2604 | 2.4137 | 0.32985 | 1.7473 | 0.23123
327.18 | 1.3765 | 40868.9 | 127.451 | 7461.22 | 378.797 | 83.1787 | 61.6819 | 159.901 | 1.4466 | 7.8748 | 0.1916 | 342.76 | 26.5528 | 10.5973 | 37.3315 | 6.0072 | 36.6917 | 13.0383 | 3.1201 | 7.924 | 1.4859 | 5.981 | 1.2031 | 2.3023 | 0.31643 | 1.7184 | 0.22465
327.6 | 2.3354 | 41003.2 | 129.232 | 7542.14 | 387.822 | 96.2785 | 61.1215 | 164.575 | 1.5442 | 7.7838 | 0.19623 | 343.2 | 26.144 | 10.5196 | 37.0779 | 5.8835 | 36.0615 | 13.0238 | 3.0493 | 7.8369 | 1.4338 | 5.9572 | 1.1747 | 2.2645 | 0.30963 | 1.6837 | 0.21888
328.02 | 2.4214 | 41751.5 | 130.737 | 7700.43 | 395.399 | 104.895 | 61.3697 | 170.534 | 1.5106 | 7.7408 | 0.19783 | 343.64 | 26.1584 | 10.5389 | 37.0967 | 5.8834 | 36.0577 | 13.0376 | 3.0458 | 7.8319 | 1.435 | 5.9639 | 1.1754 | 2.2675 | 0.31001 | 1.6818 | 0.21889
328.44 | 2.2435 | 42260.1 | 131.381 | 7794.87 | 398.629 | 107.859 | 61.6899 | 173.682 | 1.4618 | 7.7324 | 0.19782 | 344.08 | 26.0804 | 10.5445 | 37.0439 | 5.886 | 35.8339 | 12.9856 | 3.0288 | 7.8288 | 1.4362 | 6.0217 | 1.1686 | 2.2865 | 0.312 | 1.7023 | 0.2183
328.86 | 2.2435 | 42260.1 | 131.381 | 7794.87 | 398.629 | 107.859 | 61.6899 | 173.682 | 1.4618 | 7.7324 | 0.19782 | 344.52 | 25.6051 | 10.4718 | 36.6604 | 5.8819 | 34.9845 | 12.4794 | 2.9891 | 7.7717 | 1.4184 | 6.2373 | 1.1612 | 2.3554 | 0.31271 | 1.7639 | 0.21396
329.28 | 2.128 | 42217.5 | 131.449 | 7798.7 | 398.335 | 107.79 | 61.9687 | 173.407 | 1.4654 | 7.7248 | 0.19923 | 344.96 | 25.5854 | 10.4617 | 36.641 | 5.8811 | 34.9726 | 12.4523 | 2.9906 | 7.7694 | 1.4167 | 6.2389 | 1.162 | 2.3557 | 0.31227 | 1.7644 | 0.21378
329.7 | 0.3297 | 42078.6 | 133.236 | 7982.92 | 401.563 | 113.684 | 66.0799 | 172.67 | 1.616 | 7.5963 | 0.21411 | 345.4 | 25.5854 | 10.4617 | 36.641 | 5.8811 | 34.9726 | 12.4523 | 2.9906 | 7.7694 | 1.4167 | 6.2389 | 1.162 | 2.3557 | 0.31227 | 1.7644 | 0.21378
330.12 | 0.23187 | 41327.1 | 132.297 | 7816.47 | 390.674 | 104.143 | 66.6305 | 167.608 | 1.4906 | 7.6034 | 0.22489 | 345.84 | 25.8132 | 10.5309 | 36.6346 | 5.9299 | 35.4912 | 12.2443 | 2.9983 | 7.6723 | 1.4309 | 6.302 | 1.1722 | 2.3754 | 0.31036 | 1.7273 | 0.21404
330.54 | 0.23331 | 41379.4 | 133.039 | 7814.28 | 390.906 | 103.575 | 66.9676 | 167.517 | 1.4681 | 7.6086 | 0.228 | 346.28 | 26.242 | 10.6437 | 36.6085 | 6.0186 | 36.3926 | 11.9015 | 3.0107 | 7.4849 | 1.4599 | 6.4092 | 1.1902 | 2.4148 | 0.30595 | 1.6599 | 0.21388
330.96 | 0.20882 | 42374.3 | 138.163 | 7973.56 | 402.79 | 109.933 | 68.5946 | 171.788 | 1.4732 | 7.6214 | 0.23591 | 346.72 | 26.4781 | 10.4906 | 36.4677 | 6.0632 | 36.0271 | 12.5505 | 2.989 | 7.3966 | 1.503 | 6.3741 | 1.1944 | 2.5037 | 0.29933 | 1.6095 | 0.20577
331.38 | 0.20384 | 42563.5 | 139.081 | 8005.1 | 405.096 | 111.249 | 68.8742 | 172.638 | 1.4768 | 7.6233 | 0.2371 | 347.16 | 26.5493 | 10.4585 | 36.5619 | 6.1366 | 36.0583 | 13.0721 | 2.9636 | 7.5034 | 1.5158 | 6.4217 | 1.2091 | 2.5766 | 0.30527 | 1.5269 | 0.20385
331.8 | 0.2898 | 42494.6 | 139.173 | 8017.27 | 405.619 | 109.811 | 68.5568 | 172.65 | 1.4895 | 7.623 | 0.24014 | 347.6 | 26.4041 | 10.3837 | 36.2414 | 6.0759 | 35.6498 | 13.2659 | 3.0521 | 7.4285 | 1.5059 | 6.5062 | 1.201 | 2.6275 | 0.31127 | 1.5603 | 0.20324
332.22 | 1.0368 | 42021.7 | 138.806 | 8124.55 | 411.066 | 102.287 | 62.6621 | 172.643 | 1.5834 | 7.761 | 0.28463 | 348.04 | 26.3343 | 10.4823 | 36.4644 | 6.1052 | 35.8561 | 13.2201 | 3.0954 | 7.7682 | 1.4886 | 6.6928 | 1.1378 | 2.6252 | 0.32895 | 1.6477 | 0.22789
332.64 | 1.0528 | 42206.5 | 137.256 | 8118.01 | 412.02 | 109.313 | 58.6148 | 172.567 | 1.5571 | 7.9367 | 0.31117 | 348.48 | 26.3234 | 10.4979 | 36.5093 | 6.115 | 35.8999 | 13.2442 | 3.0997 | 7.8292 | 1.486 | 6.7249 | 1.1304 | 2.6292 | 0.33225 | 1.6533 | 0.23141
333.06 | -0.50824 | 40277.7 | 137.413 | 7469.49 | 385.102 | 94.2054 | 55.5225 | 165.412 | 1.4582 | 7.4452 | 0.2681 | 348.92 | 26.463 | 10.5551 | 36.4782 | 6.079 | 35.6725 | 13.2784 | 2.9824 | 7.891 | 1.5012 | 6.724 | 1.1461 | 2.6503 | 0.30804 | 1.6516 | 0.24134
333.48 | -0.20434 | 40125.7 | 133.32 | 7065.23 | 374.417 | 91.2317 | 50.8279 | 162.17 | 1.296 | 7.1212 | 0.26776 | 349.36 | 26.527 | 10.5813 | 36.464 | 6.0625 | 35.5684 | 13.2941 | 2.9287 | 7.9194 | 1.5081 | 6.7236 | 1.1534 | 2.66 | 0.29696 | 1.6508 | 0.24588
333.9 | -3.1388 | 39514.9 | 133.415 | 6792.12 | 363.197 | 95.7513 | 43.8495 | 150.025 | 1.1449 | 6.993 | 0.28295 | 349.8 | 26.5054 | 10.6232 | 36.6476 | 6.0849 | 35.5307 | 13.2464 | 2.9306 | 7.9465 | 1.5054 | 6.6933 | 1.1578 | 2.6645 | 0.3008 | 1.6423 | 0.24542
334.32 | -4.9872 | 39063.5 | 126.916 | 6659.48 | 357.619 | 95.9943 | 34.927 | 146.83 | 1.0656 | 7.4986 | 0.34775 | 350.24 | 26.4249 | 10.7827 | 37.3456 | 6.1698 | 35.392 | 13.0653 | 2.9381 | 8.0493 | 1.495 | 6.5774 | 1.1744 | 2.6813 | 0.3154 | 1.6109 | 0.24363
334.74 | -4.8395 | 39117.2 | 125.676 | 6657.39 | 358.157 | 95.7791 | 34.2222 | 147.396 | 1.0642 | 7.5301 | 0.35368 | 350.68 | 26.6581 | 10.9553 | 37.7132 | 6.231 | 35.9722 | 13.329 | 2.9704 | 8.0313 | 1.5244 | 6.6775 | 1.189 | 2.7558 | 0.31846 | 1.6414 | 0.2504
335.16 | -2.7412 | 40993.3 | 130.922 | 7059.89 | 367.756 | 102.254 | 41.8675 | 155.206 | 1.29 | 7.3871 | 0.39365 | 351.12 | 27.4216 | 11.2785 | 38.3627 | 6.3265 | 38.1978 | 13.6273 | 3.0261 | 7.867 | 1.591 | 6.5725 | 1.1667 | 2.7608 | 0.3322 | 1.9134 | 0.25022
335.58 | -2.2981 | 41358.5 | 131.393 | 7132.85 | 369.728 | 103.356 | 42.9902 | 156.861 | 1.3308 | 7.3734 | 0.40332 | 351.56 | 27.4528 | 11.2856 | 38.375 | 6.3277 | 38.2969 | 13.6251 | 3.0272 | 7.8576 | 1.593 | 6.5572 | 1.164 | 2.7549 | 0.33285 | 1.9289 | 0.24964
336 | -2.0633 | 41120.5 | 130.708 | 7104.04 | 367.995 | 100.548 | 42.5652 | 156.284 | 1.3611 | 7.3743 | 0.40509 | 352 | 27.5094 | 11.2908 | 38.5013 | 6.3623 | 38.5458 | 13.5075 | 3.0208 | 7.9576 | 1.6215 | 6.531 | 1.1637 | 2.7867 | 0.36599 | 2.0106 | 0.24162
336.42 | -1.0091 | 40019.5 | 127.618 | 6966.74 | 359.789 | 87.3622 | 40.705 | 153.56 | 1.4994 | 7.3669 | 0.41275 | 352.44 | 27.5138 | 11.2865 | 38.5478 | 6.4066 | 38.3608 | 12.8514 | 2.9755 | 8.1488 | 1.6377 | 6.5373 | 1.1777 | 2.8596 | 0.40994 | 2.0362 | 0.2323
336.84 | -0.93215 | 39886.5 | 127.365 | 6943.85 | 358.498 | 85.4564 | 40.6479 | 153.148 | 1.513 | 7.3474 | 0.41288 | 352.88 | 27.8452 | 11.3464 | 38.3605 | 6.379 | 38.6612 | 10.5558 | 2.8629 | 8.1706 | 1.5814 | 6.408 | 1.179 | 2.8407 | 0.43093 | 1.9831 | 0.23284
337.26 | -0.9074 | 39948.8 | 127.337 | 6962.16 | 359.463 | 86.7249 | 40.4728 | 153.44 | 1.5103 | 7.379 | 0.41378 | 353.32 | 27.8452 | 11.3464 | 38.3605 | 6.379 | 38.6612 | 10.5558 | 2.8629 | 8.1706 | 1.5814 | 6.408 | 1.179 | 2.8407 | 0.43093 | 1.9831 | 0.23284
337.68 | -1.0986 | 39701.6 | 129.244 | 7162.36 | 362.652 | 82.931 | 44.0453 | 150.226 | 1.5094 | 7.3729 | 0.38148 | 353.76 | 27.8452 | 11.3464 | 38.3605 | 6.379 | 38.6612 | 10.5558 | 2.8629 | 8.1706 | 1.5814 | 6.408 | 1.179 | 2.8407 | 0.43093 | 1.9831 | 0.23284
338.1 | -1.1315 | 39667.8 | 129.636 | 7209.68 | 363.601 | 82.5036 | 44.7439 | 149.637 | 1.5085 | 7.3808 | 0.37497 | 354.2 | 27.7595 | 11.3859 | 38.6554 | 6.3886 | 38.8367 | 10.4595 | 2.9116 | 8.0261 | 1.5284 | 6.389 | 1.1797 | 2.8065 | 0.41643 | 1.9619 | 0.23894
338.52 | -1.1398 | 39648.3 | 129.656 | 7205.52 | 363.339 | 82.1131 | 44.8154 | 149.533 | 1.5092 | 7.3716 | 0.37452 | 354.64 | 27.5254 | 11.2472 | 38.7752 | 6.4052 | 38.2053 | 9.9465 | 2.9064 | 7.5633 | 1.4692 | 6.2427 | 1.148 | 2.7778 | 0.37972 | 1.9086 | 0.22794
338.94 | -1.1252 | 39811.8 | 130.433 | 7229.45 | 368.066 | 81.5903 | 45.2163 | 151.565 | 1.5044 | 7.4847 | 0.36254 | 355.08 | 27.2976 | 11.1151 | 38.7014 | 6.3419 | 37.2345 | 9.4941 | 2.873 | 7.1381 | 1.4256 | 6.1379 | 1.1382 | 2.8209 | 0.36192 | 1.9161 | 0.21947
339.36 | -1.0192 | 40197.1 | 132.016 | 7290.14 | 378.15 | 80.735 | 46.153 | 155.827 | 1.496 | 7.7184 | 0.3396 | 355.52 | 27.2623 | 11.1207 | 38.629 | 6.3303 | 37.208 | 9.5025 | 2.8775 | 7.1575 | 1.4279 | 6.1357 | 1.1344 | 2.8183 | 0.3626 | 1.915 | 0.22055
339.78 | -1.0855 | 40147.6 | 131.997 | 7279.19 | 377.634 | 80.5674 | 46.0387 | 155.668 | 1.495 | 7.7124 | 0.33864 | 355.96 | 26.809 | 11.1926 | 37.6968 | 6.1804 | 36.8668 | 9.6101 | 2.936 | 7.4068 | 1.4583 | 6.1085 | 1.0855 | 2.7853 | 0.37129 | 1.9021 | 0.23446
340.2 | 0.39333 | 41250.8 | 132.424 | 7523.29 | 389.153 | 84.3052 | 48.5878 | 159.232 | 1.5179 | 7.8459 | 0.36001 | 356.4 | 26.9962 | 11.1802 | 38.0926 | 6.1147 | 37.0057 | 10.3783 | 2.9382 | 7.6197 | 1.4557 | 6.1209 | 1.0708 | 2.776 | 0.38447 | 1.927 | 0.23892
340.62 | 1.6068 | 41900.1 | 134.246 | 7665.38 | 401.5 | 81.6971 | 47.6176 | 162.853 | 1.5614 | 8.5303 | 0.43293 | 356.84 | 27.0515 | 11.0626 | 38.3796 | 6.0721 | 36.7452 | 11.1414 | 2.9164 | 7.9443 | 1.4384 | 6.0307 | 1.0876 | 2.7422 | 0.39523 | 2.0193 | 0.25485
341.04 | 2.0485 | 42108.8 | 135.068 | 7710.79 | 406.308 | 80.1328 | 46.9327 | 164.246 | 1.5799 | 8.8417 | 0.46547 | 357.28 | 26.9236 | 11.1037 | 38.7075 | 6.1001 | 36.7118 | 11.0374 | 2.9987 | 8.2949 | 1.3833 | 6.0265 | 1.1268 | 2.7815 | 0.38531 | 2.0934 | 0.24427
341.46 | 2.0485 | 42108.8 | 135.068 | 7710.79 | 406.308 | 80.1328 | 46.9327 | 164.246 | 1.5799 | 8.8417 | 0.46547 | 357.72 | 26.64 | 11.1433 | 38.7816 | 6.1908 | 37.2854 | 11.1994 | 3.1194 | 8.4038 | 1.3123 | 6.0461 | 1.1505 | 2.7871 | 0.40705 | 2.0762 | 0.23754
341.88 | 2.1484 | 42066.5 | 135.86 | 7776.05 | 407.842 | 80.2587 | 47.1731 | 165.606 | 1.6265 | 9.0008 | 0.47486 | 358.16 | 26.896 | 11.1696 | 39.3226 | 6.1841 | 36.7588 | 11.5797 | 3.0561 | 8.6919 | 1.3082 | 5.9374 | 1.1501 | 2.719 | 0.40745 | 2.1411 | 0.23874
342.3 | 2.4714 | 41917.1 | 138.723 | 8009.2 | 413.787 | 80.629 | 48.0329 | 170.446 | 1.7974 | 9.5686 | 0.50748 | 358.6 | 26.5605 | 11.1113 | 39.1564 | 6.2546 | 36.74 | 11.8263 | 3.0612 | 8.6511 | 1.2993 | 6.0052 | 1.1635 | 2.6561 | 0.41815 | 2.137 | 0.24258
342.72 | 1.31 | 41999.3 | 139.451 | 7971.59 | 428.065 | 77.9737 | 47.9164 | 169.026 | 1.9178 | 9.4544 | 0.47259 | 359.04 | 26.8886 | 11.215 | 39.9263 | 6.3453 | 36.3297 | 11.9778 | 3.1143 | 8.8803 | 1.3127 | 5.8692 | 1.154 | 2.5057 | 0.42178 | 2.2496 | 0.22892
343.14 | 1.119 | 42012.8 | 139.57 | 7965.4 | 430.413 | 77.537 | 47.8973 | 168.792 | 1.9376 | 9.4356 | 0.46685 | 359.48 | 26.4556 | 11.201 | 39.4517 | 6.3293 | 37.5961 | 11.8176 | 3.291 | 8.9446 | 1.3332 | 5.9175 | 1.2059 | 2.3479 | 0.40155 | 2.117 | 0.24344
343.56 | 1.8827 | 42437.2 | 140.082 | 8042.02 | 437.086 | 76.5723 | 48.7384 | 169.41 | 1.996 | 9.4186 | 0.45862 | 359.92 | 26.5763 | 11.1516 | 40.3109 | 6.3077 | 37.7813 | 11.7704 | 3.2995 | 9.4492 | 1.3029 | 5.8923 | 1.2393 | 2.2304 | 0.3893 | 2.1132 | 0.25377
343.98 | 2.5446 | 42805 | 140.526 | 8108.43 | 442.87 | 75.7362 | 49.4674 | 169.945 | 2.0466 | 9.4039 | 0.45148 | 360.36 | 26.4332 | 11.1109 | 40.407 | 6.2777 | 37.4935 | 11.8074 | 3.2566 | 9.5348 | 1.2869 | 6.0212 | 1.2566 | 2.2037 | 0.38835 | 2.0854 | 0.2638
344.4 | 2.4775 | 42931.7 | 140.471 | 8111.54 | 441.78 | 75.6105 | 48.8628 | 169.994 | 2.0395 | 9.411 | 0.44714 | 360.8 | 26.0811 | 10.9569 | 39.5644 | 6.1714 | 36.2806 | 11.4808 | 3.1953 | 9.3529 | 1.2922 | 5.968 | 1.2438 | 2.185 | 0.38495 | 2.0427 | 0.27492
344.82 | 2.423 | 42902.9 | 140.347 | 8105.17 | 441.746 | 75.1409 | 48.5071 | 169.82 | 2.0352 | 9.433 | 0.44507 | 361.24 | 25.7673 | 10.8809 | 39.135 | 6.1667 | 36.2447 | 11.4298 | 3.1954 | 9.239 | 1.2888 | 6.0452 | 1.2481 | 2.1879 | 0.38742 | 2.0059 | 0.28084
345.24 | 1.2883 | 42633.6 | 137.954 | 7994.71 | 438.904 | 66.2718 | 40.7503 | 166.727 | 1.9426 | 9.8501 | 0.39832 | 361.68 | 25.4141 | 10.8065 | 38.7096 | 6.1778 | 36.3924 | 11.4157 | 3.2054 | 9.1194 | 1.2835 | 6.1545 | 1.2556 | 2.1946 | 0.39119 | 1.9648 | 0.28678
345.66 | 1.1207 | 42610.7 | 137.61 | 7979.53 | 438.375 | 65.0089 | 39.5871 | 166.298 | 1.9287 | 9.9097 | 0.39122 | 362.12 | 25.2943 | 10.7712 | 38.5192 | 6.1886 | 36.1707 | 11.3631 | 3.1838 | 9.112 | 1.2982 | 6.1461 | 1.2398 | 2.2445 | 0.38078 | 1.9796 | 0.28662
346.08 | 1.1207 | 42610.7 | 137.61 | 7979.53 | 438.375 | 65.0089 | 39.5871 | 166.298 | 1.9287 | 9.9097 | 0.39122 | 362.56 | 25.2423 | 10.8951 | 38.6559 | 6.3685 | 36.3211 | 11.1703 | 3.2494 | 9.3114 | 1.3386 | 6.2719 | 1.2689 | 2.3925 | 0.37641 | 1.9202 | 0.28957
346.5 | 0.69219 | 43455.5 | 140.268 | 8142.29 | 449.705 | 70.3536 | 40.605 | 168.904 | 1.887 | 10.1274 | 0.38471 | 363 | 25.4032 | 11.0097 | 38.9943 | 6.4534 | 36.5441 | 11.1132 | 3.2995 | 9.4555 | 1.3497 | 6.318 | 1.2954 | 2.4296 | 0.38155 | 1.8869 | 0.28974
346.92 | -0.0041841 | 44465.6 | 143.966 | 8346.77 | 463.76 | 76.6454 | 41.9226 | 172.304 | 1.8214 | 10.3637 | 0.38133 | 363.44 | 25.4032 | 11.0097 | 38.9943 | 6.4534 | 36.5441 | 11.1132 | 3.2995 | 9.4555 | 1.3497 | 6.318 | 1.2954 | 2.4296 | 0.38155 | 1.8869 | 0.28974
347.34 | 0.050735 | 44505.4 | 143.885 | 8346.11 | 464.071 | 76.7268 | 41.8862 | 172.366 | 1.827 | 10.3843 | 0.37982 | 363.88 | 25.3327 | 11.0057 | 38.8784 | 6.446 | 36.4603 | 11.0616 | 3.2927 | 9.4132 | 1.3438 | 6.3224 | 1.2899 | 2.4192 | 0.37896 | 1.8789 | 0.28777
347.76 | -0.12509 | 44717.5 | 145.116 | 8141.64 | 466.154 | 65.8176 | 39.6672 | 176.275 | 1.879 | 10.4588 | 0.41432 | 364.32 | 24.8024 | 10.9813 | 38.0028 | 6.3902 | 35.8253 | 10.678 | 3.2401 | 9.0926 | 1.2992 | 6.355 | 1.2473 | 2.3396 | 0.35941 | 1.8177 | 0.27287
348.18 | 0.58368 | 44418.8 | 147.684 | 8049.29 | 459.546 | 63.2275 | 40.5345 | 180.379 | 1.8487 | 10.3228 | 0.43093 | 364.76 | 25.1775 | 11.2218 | 38.4856 | 6.4338 | 36.1212 | 11.1561 | 3.2224 | 9.2105 | 1.3295 | 6.3267 | 1.2361 | 2.3335 | 0.37109 | 1.811 | 0.27983
348.6 | 3.1405 | 44338.8 | 150.402 | 8102.4 | 448.741 | 70.0272 | 42.8252 | 184.234 | 1.8623 | 10.3441 | 0.43354 | 365.2 | 25.2376 | 11.2604 | 38.563 | 6.4408 | 36.1686 | 11.2327 | 3.2195 | 9.2294 | 1.3344 | 6.3222 | 1.2343 | 2.3325 | 0.37296 | 1.8099 | 0.28094
349.02 | 3.1453 | 43312.7 | 147.983 | 7974.57 | 427.24 | 79.5434 | 45.2364 | 179.865 | 1.9244 | 9.92 | 0.43929 | 365.64 | 25.0657 | 11.2288 | 38.1273 | 6.4039 | 35.6114 | 10.9776 | 3.2113 | 9.03 | 1.3242 | 6.2922 | 1.2039 | 2.3902 | 0.36352 | 1.7458 | 0.27118
349.44 | 2.5826 | 44015.6 | 148.001 | 7935.13 | 415.973 | 93.1041 | 48.1535 | 181.154 | 2.0417 | 9.729 | 0.36479 | 366.08 | 25.5218 | 11.1926 | 37.9661 | 6.4975 | 35.5504 | 11.3748 | 3.2077 | 8.8616 | 1.3596 | 6.5172 | 1.1846 | 2.4869 | 0.35969 | 1.6876 | 0.27416
349.86 | 1.4675 | 41894.6 | 144.756 | 7645.24 | 380.406 | 101.09 | 55.0726 | 178.018 | 1.8449 | 8.5921 | 0.27436 | 366.52 | 25.6486 | 11.1698 | 37.7847 | 6.6077 | 35.2256 | 11.5181 | 3.2351 | 8.7862 | 1.3791 | 6.7348 | 1.1796 | 2.5403 | 0.35006 | 1.6481 | 0.27415
350.28 | 3.4632 | 43260.2 | 142.929 | 7576 | 363.063 | 128.66 | 52.6601 | 180.785 | 1.8302 | 8.5133 | 0.17524 | 366.96 | 25.1211 | 11.0433 | 37.8555 | 6.5296 | 34.03 | 11.9568 | 3.229 | 9.0622 | 1.3441 | 6.612 | 1.1568 | 2.5034 | 0.35638 | 1.7288 | 0.27649
350.7 | 3.2417 | 43221.6 | 142.263 | 7559.3 | 362.8 | 128.125 | 52.06 | 179.929 | 1.8128 | 8.4677 | 0.17258 | 367.4 | 25.1211 | 11.0433 | 37.8555 | 6.5296 | 34.03 | 11.9568 | 3.229 | 9.0622 | 1.3441 | 6.612 | 1.1568 | 2.5034 | 0.35638 | 1.7288 | 0.27649
351.12 | 3.4856 | 43407.7 | 142.747 | 7572.28 | 364.061 | 129.214 | 51.9801 | 181.113 | 1.8411 | 8.5118 | 0.17269 | 367.84 | 25.2123 | 11.2027 | 37.9959 | 6.534 | 33.9942 | 11.7572 | 3.2175 | 8.9801 | 1.3607 | 6.5354 | 1.143 | 2.5301 | 0.38148 | 1.6907 | 0.27603
351.54 | 4.1333 | 43066.9 | 140.278 | 7457.61 | 367.863 | 124.502 | 52.894 | 184.567 | 1.9571 | 8.5283 | 0.19624 | 368.28 | 25.365 | 11.4694 | 38.2308 | 6.5415 | 33.9343 | 11.4232 | 3.1983 | 8.8427 | 1.3885 | 6.4071 | 1.1199 | 2.5747 | 0.42349 | 1.6271 | 0.27525
351.96 | 4.281 | 42948.8 | 139.534 | 7424.27 | 368.751 | 123.06 | 53.1567 | 185.369 | 1.9855 | 8.5271 | 0.20274 | 368.72 | 25.3739 | 11.4451 | 38.1581 | 6.5359 | 33.7656 | 11.3833 | 3.1798 | 8.691 | 1.3947 | 6.3001 | 1.1515 | 2.5727 | 0.41665 | 1.5843 | 0.2638
352.38 | 4.2885 | 42944.5 | 139.728 | 7431.83 | 368.915 | 123.062 | 53.1274 | 186.783 | 1.9815 | 8.4916 | 0.2047 | 369.16 | 25.3848 | 11.4156 | 38.0694 | 6.5291 | 33.5597 | 11.3346 | 3.1573 | 8.5058 | 1.4023 | 6.1695 | 1.19 | 2.5703 | 0.40832 | 1.5322 | 0.24982
352.8 | 4.3726 | 42895.7 | 141.889 | 7516 | 370.736 | 123.085 | 52.8018 | 202.527 | 1.9373 | 8.0958 | 0.22659 | 369.6 | 25.304 | 11.4028 | 37.9718 | 6.5195 | 33.433 | 11.2106 | 3.147 | 8.4878 | 1.3999 | 6.1369 | 1.1886 | 2.5699 | 0.40666 | 1.533 | 0.25039
353.22 | 4.3764 | 42893.4 | 141.989 | 7519.89 | 370.82 | 123.086 | 52.7867 | 203.254 | 1.9352 | 8.0775 | 0.2276 | 370.04 | 24.8296 | 11.3687 | 37.3738 | 6.5042 | 32.7817 | 10.5278 | 3.1056 | 8.3204 | 1.3844 | 5.8891 | 1.1886 | 2.5611 | 0.40525 | 1.4919 | 0.25092
353.64 | 2.9588 | 42613.1 | 139.075 | 7420.12 | 370.884 | 126.453 | 50.336 | 200.067 | 1.8778 | 7.8123 | 0.23824 | 370.48 | 24.98 | 11.5378 | 36.9276 | 6.2899 | 33.4807 | 10.1668 | 3.1321 | 8.4506 | 1.4229 | 6.0822 | 1.129 | 2.5167 | 0.35669 | 1.5884 | 0.257
354.06 | 3.0976 | 41960.7 | 135.517 | 7272.65 | 372.284 | 140.999 | 46.6748 | 195.091 | 1.6572 | 7.5839 | 0.24891 | 370.92 | 25.0274 | 11.5467 | 36.5858 | 6.2258 | 33.6957 | 10.1238 | 3.1451 | 8.4382 | 1.4341 | 6.1466 | 1.1111 | 2.4964 | 0.3437 | 1.6091 | 0.25841
354.48 | 1.4088 | 41766.8 | 132.837 | 7186.16 | 372.071 | 141.947 | 44.5585 | 192.383 | 1.6354 | 7.3203 | 0.25918 | 371.36 | 25.0194 | 11.5339 | 36.5885 | 6.2159 | 33.6553 | 10.1037 | 3.1389 | 8.452 | 1.4339 | 6.1569 | 1.1094 | 2.4983 | 0.34173 | 1.6204 | 0.25916
354.9 | 1.4113 | 41771.9 | 132.838 | 7186.52 | 372.105 | 141.878 | 44.5838 | 192.425 | 1.6351 | 7.32 | 0.25923 | 371.8 | 25.0211 | 11.5418 | 36.5543 | 6.2046 | 33.6816 | 10.1141 | 3.1441 | 8.4127 | 1.4264 | 6.1432 | 1.1055 | 2.4782 | 0.33258 | 1.6121 | 0.26118
355.32 | 1.6647 | 42308.1 | 132.943 | 7223.77 | 375.756 | 134.604 | 47.2381 | 196.801 | 1.6052 | 7.2887 | 0.26496 | 372.24 | 25.0252 | 11.5784 | 36.4563 | 6.1217 | 34.1164 | 10.1225 | 3.1845 | 8.1926 | 1.3705 | 6.0795 | 1.0892 | 2.3551 | 0.27671 | 1.5499 | 0.27176
355.74 | 1.8585 | 42718.2 | 133.023 | 7252.26 | 378.548 | 129.042 | 49.2679 | 200.147 | 1.5824 | 7.2647 | 0.26934 | 372.68 | 24.9826 | 11.504 | 37.038 | 6.0728 | 35.4263 | 9.8219 | 3.2127 | 8.3631 | 1.335 | 6.2067 | 1.1319 | 2.3914 | 0.29495 | 1.5046 | 0.25978
356.16 | 2.2615 | 43308.6 | 133.025 | 7264.39 | 382.102 | 128.078 | 48.5926 | 205.224 | 1.4918 | 7.2519 | 0.25289 | 373.12 | 24.8367 | 11.4569 | 36.3383 | 6.0139 | 35.5445 | 9.6517 | 3.1495 | 8.2994 | 1.3574 | 6.242 | 1.0761 | 2.377 | 0.31149 | 1.4123 | 0.27436
356.58 | 2.4931 | 43647.9 | 133.026 | 7271.36 | 384.145 | 127.524 | 48.2044 | 208.141 | 1.4397 | 7.2445 | 0.24343 | 373.56 | 24.7253 | 11.4201 | 36.4657 | 6.0875 | 34.6827 | 9.8128 | 3.0643 | 8.4983 | 1.383 | 6.2729 | 1.0394 | 2.4288 | 0.32304 | 1.5017 | 0.25973
357 | 2.2497 | 43692.9 | 133.301 | 7325.56 | 382.912 | 122.427 | 47.996 | 206.547 | 1.4649 | 7.1883 | 0.23269 | 374 | 24.7415 | 11.467 | 36.7908 | 6.1746 | 33.9769 | 10.0551 | 3.0177 | 8.6905 | 1.4251 | 6.2786 | 1.0035 | 2.5296 | 0.33939 | 1.6502 | 0.24179
357.42 | 1.7036 | 43793.9 | 133.919 | 7447.15 | 380.148 | 110.992 | 47.5286 | 202.97 | 1.5215 | 7.0624 | 0.2086 | 374.44 | 24.5122 | 11.4336 | 36.9029 | 6.1618 | 33.6957 | 9.8408 | 3.0309 | 8.6605 | 1.4238 | 6.222 | 0.99237 | 2.5411 | 0.33749 | 1.6798 | 0.23399
357.84 | 1.7036 | 43793.9 | 133.919 | 7447.15 | 380.148 | 110.992 | 47.5286 | 202.97 | 1.5215 | 7.0624 | 0.2086 | 374.88 | 24.3019 | 11.3565 | 36.9054 | 6.139 | 33.314 | 9.6644 | 3.0629 | 8.5728 | 1.4224 | 6.3091 | 0.97343 | 2.5129 | 0.33176 | 1.6427 | 0.22125
358.26 | 2.4729 | 43255.2 | 131.455 | 7394.59 | 381.648 | 110.183 | 45.5198 | 204.193 | 1.4746 | 6.7929 | 0.21938 | 375.32 | 24.4811 | 11.2994 | 37.0409 | 6.1117 | 33.5713 | 9.6079 | 3.2138 | 8.3083 | 1.4183 | 6.6696 | 0.94573 | 2.4538 | 0.3133 | 1.5868 | 0.21538
358.68 | 2.6437 | 43135.6 | 130.908 | 7382.92 | 381.981 | 110.003 | 45.0737 | 204.464 | 1.4642 | 6.7331 | 0.22177 | 375.76 | 24.9039 | 11.0778 | 36.5493 | 6.1567 | 33.7713 | 8.8136 | 3.2772 | 8.1364 | 1.444 | 6.8592 | 0.94598 | 2.5103 | 0.30092 | 1.47 | 0.19217
359.1 | 3.0492 | 43606.3 | 131.146 | 7480.45 | 388.064 | 110.088 | 45.9206 | 204.282 | 1.5592 | 6.8435 | 0.25215 | 376.2 | 25.0704 | 10.9705 | 36.5875 | 6.2037 | 32.7456 | 8.6046 | 3.3345 | 8.0338 | 1.4487 | 6.9315 | 0.92093 | 2.55 | 0.31956 | 1.3821 | 0.17761
359.52 | 3.9121 | 44027.8 | 131.966 | 7606.33 | 395.855 | 109.169 | 48.3685 | 206.914 | 1.6791 | 6.9601 | 0.29911 | 376.64 | 25.2014 | 10.9013 | 36.767 | 6.2043 | 32.4307 | 8.5303 | 3.3398 | 8.1011 | 1.4787 | 7.026 | 0.90377 | 2.5649 | 0.32235 | 1.4605 | 0.18279
359.94 | 4.8201 | 43893.9 | 133.142 | 7657.5 | 398.924 | 107.107 | 51.5861 | 212.689 | 1.7235 | 6.965 | 0.33091 | 377.08 | 25.4467 | 10.9722 | 36.892 | 6.283 | 33.6255 | 8.5601 | 3.4002 | 8.1919 | 1.5767 | 7.0398 | 0.88828 | 2.5562 | 0.32632 | 1.5785 | 0.19218
360.36 | 4.8201 | 43893.9 | 133.142 | 7657.5 | 398.924 | 107.107 | 51.5861 | 212.689 | 1.7235 | 6.965 | 0.33091 | 377.52 | 25.542 | 11.0103 | 36.9888 | 6.3221 | 33.9928 | 8.6267 | 3.4257 | 8.1874 | 1.6009 | 7.0564 | 0.88812 | 2.5446 | 0.3313 | 1.5989 | 0.19441
360.78 | 4.8201 | 43893.9 | 133.142 | 7657.5 | 398.924 | 107.107 | 51.5861 | 212.689 | 1.7235 | 6.965 | 0.33091 | 377.96 | 25.5493 | 11.0543 | 36.9831 | 6.3398 | 34.1341 | 8.599 | 3.3745 | 8.1344 | 1.5844 | 7.1178 | 0.88966 | 2.5779 | 0.33344 | 1.6101 | 0.19439
361.2 | 3.8481 | 44661.3 | 136.054 | 7855.45 | 401.674 | 107.267 | 50.6322 | 210.786 | 1.5098 | 6.8051 | 0.33161 | 378.4 | 25.551 | 11.3118 | 36.9542 | 6.4905 | 34.6774 | 8.6513 | 3.0716 | 7.8894 | 1.4726 | 7.4214 | 0.91131 | 2.7672 | 0.3409 | 1.622 | 0.19831
361.62 | 3.5473 | 44948.3 | 137.004 | 7931.22 | 402.706 | 107.776 | 50.1778 | 210.756 | 1.4331 | 6.7154 | 0.33163 | 378.84 | 25.5779 | 11.3757 | 37.0876 | 6.5795 | 34.5674 | 8.9483 | 3.0757 | 7.9178 | 1.4449 | 7.3717 | 0.92668 | 2.7879 | 0.33502 | 1.564 | 0.20479
362.04 | 3.0249 | 45206.4 | 138.419 | 7992.43 | 403.619 | 106.432 | 50.161 | 207.989 | 1.3512 | 6.7545 | 0.33263 | 379.28 | 25.6837 | 11.4378 | 37.2541 | 6.601 | 34.8694 | 8.9579 | 3.1116 | 7.8617 | 1.4448 | 7.3801 | 0.923 | 2.8083 | 0.33562 | 1.5804 | 0.20591
362.46 | 2.9628 | 45294.2 | 137.881 | 7992.24 | 404.38 | 105.863 | 50.1347 | 205.115 | 1.3399 | 6.7859 | 0.33197 | 379.72 | 25.7383 | 11.4666 | 37.3456 | 6.6117 | 35.021 | 8.9646 | 3.1285 | 7.8337 | 1.4452 | 7.3845 | 0.92056 | 2.8188 | 0.33574 | 1.589 | 0.20697
362.88 | 2.6591 | 45724.4 | 135.25 | 7991.31 | 408.11 | 103.075 | 50.0059 | 191.05 | 1.2846 | 6.9395 | 0.32877 | 380.16 | 25.7305 | 11.2936 | 37.7133 | 6.6249 | 34.6574 | 9.2118 | 3.0263 | 7.9157 | 1.457 | 7.3636 | 0.89577 | 2.8222 | 0.32157 | 1.5648 | 0.23843
363.3 | 2.6591 | 45724.4 | 135.25 | 7991.31 | 408.11 | 103.075 | 50.0059 | 191.05 | 1.2846 | 6.9395 | 0.32877 | 380.6 | 25.8889 | 11.2747 | 38.325 | 6.674 | 35.104 | 9.4101 | 3.0168 | 7.911 | 1.4595 | 7.3729 | 0.88702 | 2.8669 | 0.31683 | 1.5498 | 0.24585
363.72 | 2.2493 | 46553.4 | 137.481 | 8159.13 | 410.534 | 88.5728 | 52.7553 | 193.974 | 1.4105 | 7.0071 | 0.33018 | 381.04 | 26.1527 | 11.3873 | 39.1042 | 6.7837 | 36.2532 | 9.6239 | 3.0672 | 7.9326 | 1.4577 | 7.4693 | 0.88857 | 2.9346 | 0.31833 | 1.5409 | 0.23326
364.14 | 1.9097 | 47498.5 | 140.651 | 8402.43 | 411.922 | 68.0908 | 57.8079 | 196.706 | 1.5909 | 7.0944 | 0.3338 | 381.48 | 26.1597 | 11.281 | 39.3955 | 6.7341 | 36.1917 | 9.6557 | 3.0436 | 7.8498 | 1.4482 | 7.3528 | 0.90429 | 2.9621 | 0.3199 | 1.4906 | 0.22569
364.56 | 2.8394 | 46113.5 | 140.269 | 8392.1 | 400.522 | 78.9891 | 60.845 | 185.363 | 1.5331 | 7.2081 | 0.344 | 381.92 | 26.0436 | 11.1848 | 39.3595 | 6.5848 | 35.9436 | 9.4521 | 2.9095 | 7.7012 | 1.4087 | 7.3596 | 0.91235 | 2.9121 | 0.31831 | 1.4731 | 0.21448
364.98 | 2.6545 | 45815.7 | 141.788 | 8522.13 | 395.505 | 84.3774 | 60.6067 | 173.641 | 1.5297 | 7.5636 | 0.33958 | 382.36 | 25.9983 | 11.1568 | 39.3188 | 6.5342 | 35.8505 | 9.3759 | 2.8622 | 7.6556 | 1.3952 | 7.3708 | 0.91416 | 2.8914 | 0.3176 | 1.4702 | 0.21099
365.4 | 3.1031 | 43849.6 | 138.526 | 8292.98 | 387.123 | 95.5761 | 62.0543 | 167.991 | 1.5138 | 7.364 | 0.33944 | 382.8 | 26.2109 | 11.2183 | 39.6215 | 6.5299 | 36.0422 | 9.3809 | 2.8741 | 7.6486 | 1.3835 | 7.39 | 0.92043 | 2.8554 | 0.32596 | 1.4497 | 0.20798
365.82 | 5.7163 | 42669.8 | 136.11 | 8113.8 | 384.994 | 109.65 | 66.0922 | 164.708 | 1.3974 | 7.056 | 0.40201 | 383.24 | 26.5034 | 11.3028 | 40.0375 | 6.524 | 36.3058 | 9.3878 | 2.8903 | 7.6391 | 1.3675 | 7.4165 | 0.92906 | 2.806 | 0.33746 | 1.4215 | 0.20384
366.24 | 7.3697 | 42012.6 | 134.205 | 7970.31 | 375.043 | 110.798 | 66.7463 | 163.426 | 1.3648 | 6.4028 | 0.45146 | 383.68 | 26.4803 | 11.3041 | 39.9672 | 6.5109 | 36.2887 | 9.3868 | 2.8864 | 7.606 | 1.3681 | 7.4112 | 0.92833 | 2.8036 | 0.34283 | 1.415 | 0.20369
366.66 | 7.7889 | 41468 | 133.25 | 7924.8 | 372.64 | 109.748 | 66.7092 | 162.659 | 1.3038 | 6.3401 | 0.45052 | 384.12 | 26.3135 | 11.342 | 39.4716 | 6.4199 | 36.1204 | 9.4268 | 2.8548 | 7.3448 | 1.3731 | 7.3671 | 0.91832 | 2.7938 | 0.38777 | 1.3873 | 0.20238
367.08 | 7.3527 | 41131.3 | 132.658 | 7927.93 | 376.259 | 106.642 | 64.6986 | 164.319 | 1.1407 | 6.7348 | 0.45443 | 384.56 | 26.1698 | 11.1639 | 38.9715 | 6.319 | 36.2645 | 9.1454 | 2.8514 | 7.2974 | 1.3713 | 7.3684 | 0.94483 | 2.7366 | 0.38055 | 1.2329 | 0.20218
367.5 | 7.1925 | 41452.4 | 132.923 | 7940.85 | 377.583 | 105.684 | 64.8235 | 164.853 | 1.1535 | 6.8231 | 0.45137 | 385 | 26.5126 | 11.0811 | 39.3885 | 6.3375 | 36.3546 | 9.6247 | 2.8751 | 7.5231 | 1.4087 | 7.2872 | 0.98992 | 2.8483 | 0.40301 | 1.2642 | 0.20495
367.92 | 6.6316 | 42592.4 | 133.278 | 7944.78 | 380.191 | 105.785 | 66.8161 | 164.344 | 1.3683 | 6.9252 | 0.41552 | 385.44 | 26.4852 | 10.981 | 39.2253 | 6.3101 | 36.2264 | 9.7425 | 2.8787 | 7.5743 | 1.4143 | 7.2333 | 1.0138 | 2.8686 | 0.40745 | 1.24 | 0.20295
368.34 | 6.4161 | 43133.3 | 133.893 | 7974.94 | 382.452 | 103.722 | 66.8333 | 165.607 | 1.3635 | 7.079 | 0.41622 | 385.88 | 26.6251 | 11.0691 | 39.1395 | 6.3273 | 36.3426 | 9.6437 | 2.8625 | 7.6827 | 1.4245 | 7.1833 | 1.0175 | 2.8672 | 0.40686 | 1.2501 | 0.20258
368.76 | 6.1486 | 43804.6 | 134.657 | 8012.38 | 385.259 | 101.161 | 66.8547 | 167.174 | 1.3575 | 7.2699 | 0.41708 | 386.32 | 26.9171 | 11.2616 | 38.9755 | 6.3626 | 36.6073 | 9.4073 | 2.8285 | 7.9124 | 1.4457 | 7.0771 | 1.0249 | 2.8622 | 0.40541 | 1.2711 | 0.20181
369.18 | 6.1879 | 43479.5 | 133.715 | 7863.55 | 391.36 | 103.591 | 64.3661 | 167.671 | 1.301 | 7.5547 | 0.41351 | 386.76 | 26.3775 | 11.3091 | 38.9286 | 6.2807 | 36.4698 | 8.6436 | 2.8326 | 7.9418 | 1.4094 | 6.9033 | 1.0336 | 2.799 | 0.40164 | 1.2744 | 0.18966
369.6 | 6.3599 | 42877.7 | 132.601 | 7731.83 | 394.449 | 106.781 | 62.4854 | 167.209 | 1.2618 | 7.6669 | 0.41037 | 387.2 | 26.0645 | 11.3367 | 38.9013 | 6.2331 | 36.39 | 8.2006 | 2.835 | 7.9589 | 1.3883 | 6.8025 | 1.0386 | 2.7623 | 0.39946 | 1.2764 | 0.18261
370.02 | 6.3599 | 42877.7 | 132.601 | 7731.83 | 394.449 | 106.781 | 62.4854 | 167.209 | 1.2618 | 7.6669 | 0.41037 | 387.64 | 26.0645 | 11.3367 | 38.9013 | 6.2331 | 36.39 | 8.2006 | 2.835 | 7.9589 | 1.3883 | 6.8025 | 1.0386 | 2.7623 | 0.39946 | 1.2764 | 0.18261
370.44 | 6.3681 | 42712.2 | 132.059 | 7701.33 | 393.588 | 106.298 | 61.87 | 166.531 | 1.2608 | 7.6404 | 0.40903 | 388.08 | 26.0204 | 11.4117 | 38.4575 | 6.0726 | 36.5192 | 8.4264 | 2.8423 | 7.8584 | 1.3724 | 6.9844 | 1.0835 | 2.6978 | 0.39396 | 1.2261 | 0.18858
370.86 | 6.6248 | 41243.7 | 127.782 | 7472.32 | 382.901 | 101.167 | 58.1208 | 159.467 | 1.2288 | 7.4882 | 0.39091 | 388.52 | 25.8993 | 11.3054 | 37.9166 | 5.913 | 36.738 | 8.7672 | 2.8522 | 7.8325 | 1.3399 | 7.2436 | 1.1374 | 2.6148 | 0.36128 | 1.2122 | 0.19222
371.28 | 6.4284 | 40788.3 | 125.66 | 7338.7 | 384.16 | 100.845 | 54.3871 | 158.857 | 1.2529 | 7.3161 | 0.3946 | 388.96 | 25.7631 | 11.023 | 37.661 | 5.8799 | 36.9134 | 9.0051 | 2.8581 | 7.9338 | 1.3091 | 7.4101 | 1.1619 | 2.5703 | 0.31532 | 1.2612 | 0.18967
371.7 | 6.3446 | 40670.7 | 125.017 | 7296.68 | 385.034 | 100.915 | 53.1144 | 158.889 | 1.2632 | 7.2567 | 0.39667 | 389.4 | 25.7634 | 11.0219 | 37.6588 | 5.8804 | 36.9073 | 9.0059 | 2.8575 | 7.9323 | 1.3089 | 7.409 | 1.1618 | 2.5704 | 0.31535 | 1.2614 | 0.19026
372.12 | 5.9949 | 40804.7 | 124.834 | 7299.84 | 387.312 | 99.2284 | 53.2301 | 160 | 1.2597 | 7.4293 | 0.39809 | 389.84 | 25.6735 | 10.8214 | 37.615 | 5.8954 | 36.4953 | 9.0628 | 2.8105 | 7.8856 | 1.2894 | 7.4325 | 1.176 | 2.5917 | 0.32358 | 1.27 | 0.18938
372.54 | 5.5269 | 40984 | 124.591 | 7304.06 | 390.362 | 96.9706 | 53.385 | 161.489 | 1.2549 | 7.6604 | 0.39999 | 390.28 | 25.5342 | 10.4989 | 37.5318 | 5.9221 | 35.808 | 9.1576 | 2.7322 | 7.8027 | 1.2574 | 7.4622 | 1.1975 | 2.6258 | 0.3367 | 1.285 | 0.19193
372.96 | 5.6097 | 41003.8 | 124.506 | 7300.81 | 390.666 | 96.6507 | 53.1547 | 161.649 | 1.2514 | 7.6475 | 0.40329 | 390.72 | 25.6948 | 10.2397 | 36.6126 | 5.86 | 34.0645 | 9.0176 | 2.7891 | 7.7526 | 1.2358 | 7.3701 | 1.1637 | 2.6515 | 0.35144 | 1.3247 | 0.21122
373.38 | 6.2965 | 41168.4 | 123.806 | 7273.87 | 393.189 | 93.9969 | 51.2452 | 162.976 | 1.2227 | 7.5402 | 0.43071 | 391.16 | 25.9437 | 10.0767 | 35.7114 | 5.8106 | 32.8178 | 9.0558 | 2.8455 | 7.7891 | 1.218 | 7.3669 | 1.1467 | 2.6561 | 0.36411 | 1.3115 | 0.22484
373.8 | 6.3477 | 41180.7 | 123.754 | 7271.86 | 393.378 | 93.7987 | 51.1026 | 163.075 | 1.2206 | 7.5322 | 0.43275 | 391.6 | 26.3323 | 10.0524 | 36.2497 | 5.8305 | 31.8613 | 9.5096 | 2.7763 | 7.6714 | 1.2256 | 7.4006 | 1.1246 | 2.6255 | 0.34913 | 1.276 | 0.2391
374.22 | 5.7469 | 41219.7 | 122.337 | 7222 | 393.715 | 90.2746 | 53.1793 | 160.827 | 1.2483 | 7.2621 | 0.44957 | 392.04 | 26.6739 | 10.1106 | 42.936 | 5.86 | 31.0464 | 9.9671 | 2.7657 | 7.8539 | 1.2165 | 7.3213 | 1.0859 | 2.6739 | 0.3337 | 1.255 | 0.21156
374.64 | 5.364 | 41244.6 | 121.435 | 7190.22 | 393.931 | 88.0291 | 54.5026 | 159.395 | 1.2659 | 7.09 | 0.46028 | 392.48 | 26.6697 | 10.0945 | 42.8085 | 5.8724 | 30.9715 | 9.9751 | 2.7496 | 7.8179 | 1.213 | 7.2944 | 1.0843 | 2.6746 | 0.33413 | 1.2614 | 0.22648
375.06 | 4.7436 | 40531.7 | 119.92 | 7090.68 | 392.286 | 88.1048 | 55.2652 | 156.047 | 1.2416 | 7.4515 | 0.42403 | 392.92 | 26.7408 | 10.2183 | 43.2371 | 5.853 | 31.0403 | 9.8243 | 2.6282 | 8.0651 | 1.2256 | 7.0654 | 1.095 | 2.7928 | 0.3496 | 1.2407 | 0.20049
375.48 | 4.3525 | 39971.4 | 119.161 | 7023.2 | 390.451 | 88.1246 | 55.5294 | 154.121 | 1.2215 | 7.733 | 0.3952 | 393.36 | 26.4382 | 9.9996 | 42.3689 | 5.7805 | 30.8471 | 9.5379 | 2.5837 | 8.1219 | 1.2087 | 6.9512 | 1.1096 | 2.8215 | 0.35046 | 1.282 | 0.22766
375.9 | 4.6943 | 40013.1 | 120.619 | 7063.09 | 388.831 | 87.9943 | 54.4235 | 156.551 | 1.2197 | 7.7034 | 0.39625 | 393.8 | 25.9555 | 9.9498 | 42.7398 | 5.6417 | 30.1399 | 9.684 | 2.6046 | 8.3767 | 1.2265 | 6.7227 | 1.0691 | 2.7691 | 0.35152 | 1.2765 | 0.23019
376.32 | 4.9546 | 40047.8 | 121.708 | 7090.94 | 387.573 | 87.8858 | 53.579 | 158.361 | 1.2212 | 7.6775 | 0.39681 | 394.24 | 25.8027 | 10.0873 | 43.3334 | 5.5811 | 29.739 | 9.7047 | 2.6318 | 8.4701 | 1.2274 | 6.7131 | 1.0184 | 2.7412 | 0.34719 | 1.3618 | 0.26008
376.74 | 5.1457 | 40203.1 | 121.577 | 7000.46 | 385.597 | 87.3943 | 52.8537 | 157.894 | 1.3499 | 7.5071 | 0.38689 | 394.68 | 25.8166 | 10.0881 | 42.7921 | 5.6202 | 29.9681 | 9.6573 | 2.6368 | 8.2258 | 1.1961 | 6.923 | 1.0225 | 2.8199 | 0.3369 | 1.518 | 0.28097
377.16 | 5.147 | 40228.6 | 121.401 | 6978.95 | 385.385 | 87.3134 | 52.8288 | 157.553 | 1.3748 | 7.4774 | 0.38488 | 395.12 | 25.8166 | 10.0881 | 42.7921 | 5.6202 | 29.9681 | 9.6573 | 2.6368 | 8.2258 | 1.1961 | 6.923 | 1.0225 | 2.8199 | 0.3369 | 1.518 | 0.28097
377.58 | 5.147 | 40228.6 | 121.401 | 6978.95 | 385.385 | 87.3134 | 52.8288 | 157.553 | 1.3748 | 7.4774 | 0.38488 | 395.56 | 25.8166 | 10.0881 | 42.7921 | 5.6202 | 29.9681 | 9.6573 | 2.6368 | 8.2258 | 1.1961 | 6.923 | 1.0225 | 2.8199 | 0.3369 | 1.518 | 0.28097
378 | 5.347 | 39738.3 | 120.478 | 6932.38 | 384.561 | 87.0049 | 51.3708 | 157.489 | 1.3066 | 7.5004 | 0.38998 | 396 | 25.841 | 10.0978 | 41.7345 | 5.5996 | 29.6133 | 9.6181 | 2.5948 | 7.8672 | 1.2345 | 6.8994 | 1.0614 | 2.8485 | 0.36707 | 1.5283 | 0.26547
378.42 | 5.679 | 38626.6 | 118.567 | 6817.73 | 382.922 | 85.6439 | 48.2366 | 157.066 | 1.1602 | 7.5124 | 0.40581 | 396.44 | 25.7807 | 10.0415 | 41.9822 | 5.5458 | 28.7409 | 9.8925 | 2.5007 | 7.6134 | 1.1689 | 6.9864 | 1.1041 | 2.8122 | 0.37976 | 1.5122 | 0.26608
378.84 | 5.9154 | 38970.8 | 118.653 | 6878.5 | 382.79 | 87.9134 | 48.7294 | 157.973 | 1.1824 | 7.6209 | 0.38904 | 396.88 | 25.8277 | 10.0524 | 41.877 | 5.5384 | 28.4755 | 9.9444 | 2.4885 | 7.5381 | 1.1525 | 6.9928 | 1.122 | 2.8329 | 0.392 | 1.476 | 0.26338
379.26 | 5.7758 | 39524.7 | 118.605 | 6990.91 | 377.365 | 82.9389 | 49.9472 | 158.068 | 1.2384 | 7.5317 | 0.38096 | 397.32 | 25.7805 | 10.0526 | 41.7487 | 5.5335 | 28.4799 | 9.9165 | 2.4966 | 7.5299 | 1.1481 | 6.9508 | 1.1208 | 2.8153 | 0.39039 | 1.4647 | 0.26278
379.68 | 5.5929 | 39917 | 118.536 | 7073.12 | 372.655 | 77.9977 | 50.8769 | 157.915 | 1.2812 | 7.4254 | 0.37829 | 397.76 | 25.4659 | 10.0546 | 40.8929 | 5.5012 | 28.5097 | 9.7305 | 2.5508 | 7.4754 | 1.1185 | 6.6709 | 1.1129 | 2.6981 | 0.37964 | 1.3892 | 0.25883
380.1 | 5.8037 | 40163.3 | 118.627 | 7114.68 | 373.064 | 80.3931 | 51.2 | 158.676 | 1.2957 | 7.5255 | 0.36478 | 398.2 | 25.4659 | 10.0546 | 40.8929 | 5.5012 | 28.5097 | 9.7305 | 2.5508 | 7.4754 | 1.1185 | 6.6709 | 1.1129 | 2.6981 | 0.37964 | 1.3892 | 0.25883
380.52 | 5.662 | 41501.8 | 121.152 | 7119.44 | 377.623 | 83.1442 | 52.8756 | 164.367 | 1.4623 | 7.1777 | 0.36023 | 398.64 | 25.3681 | 9.9039 | 41.1354 | 5.3377 | 28.6258 | 9.3555 | 2.4981 | 7.2831 | 1.1198 | 6.6997 | 1.1081 | 2.6957 | 0.36761 | 1.4096 | 0.24869
380.94 | 4.5116 | 42294.9 | 122.147 | 7065.96 | 378.042 | 77.1475 | 57.3761 | 166.708 | 1.508 | 6.6855 | 0.34718 | 399.08 | 25.3782 | 9.8784 | 41.0418 | 5.3085 | 28.6332 | 9.3096 | 2.4764 | 7.2806 | 1.1277 | 6.6691 | 1.1107 | 2.7037 | 0.36971 | 1.437 | 0.24371
381.36 | 4.0626 | 42002.8 | 124.232 | 7074.33 | 373.59 | 77.5014 | 53.7833 | 162.038 | 1.4691 | 6.4024 | 0.34133 | 399.52 | 25.4247 | 9.8126 | 40.2465 | 5.3373 | 28.7409 | 9.3831 | 2.4426 | 7.2096 | 1.1438 | 6.7697 | 1.1274 | 2.7146 | 0.36612 | 1.5252 | 0.24714
381.78 | 2.1951 | 41649.3 | 123.757 | 6960.81 | 363.175 | 72.2681 | 53.6959 | 155.013 | 1.4744 | 6.1829 | 0.3389 | 399.96 | 25.5073 | 9.7988 | 39.4246 | 5.3969 | 28.8377 | 9.5549 | 2.3987 | 7.2255 | 1.1639 | 6.7625 | 1.1492 | 2.7473 | 0.367 | 1.6119 | 0.24414
382.2 | 0.62179 | 41360.7 | 123.583 | 6758.72 | 356.19 | 69.1037 | 51.0034 | 149.041 | 1.5483 | 5.9683 | 0.33221 | 400.4 | 25.5158 | 9.8237 | 39.3844 | 5.3858 | 28.8825 | 9.5121 | 2.4155 | 7.1996 | 1.1593 | 6.7621 | 1.1556 | 2.7477 | 0.37008 | 1.6183 | 0.23841
382.62 | -0.45781 | 41124.3 | 123.377 | 6736.59 | 345.74 | 60.6556 | 50.9602 | 144.137 | 1.5573 | 5.7868 | 0.30602 | 400.84 | 25.5695 | 9.9801 | 39.1323 | 5.3164 | 29.1637 | 9.2436 | 2.5212 | 7.0372 | 1.1304 | 6.7598 | 1.1959 | 2.7505 | 0.38942 | 1.6582 | 0.20245
383.04 | -0.68856 | 41046.6 | 123.256 | 6816.95 | 339.59 | 55.0781 | 52.0031 | 142.512 | 1.5371 | 5.7674 | 0.28946 | 401.28 | 25.5709 | 9.9843 | 39.1255 | 5.3145 | 29.1712 | 9.2364 | 2.5241 | 7.0328 | 1.1296 | 6.7597 | 1.197 | 2.7506 | 0.38994 | 1.6593 | 0.20148
383.46 | -1.8696 | 40928.3 | 124.465 | 6787.82 | 335.509 | 49.1917 | 53.5413 | 139.957 | 1.4873 | 5.5386 | 0.26411 | 401.72 | 25.3531 | 9.777 | 38.3974 | 5.216 | 29.087 | 9.2827 | 2.5908 | 7.3426 | 1.104 | 6.7654 | 1.2002 | 2.8527 | 0.38059 | 1.6222 | 0.21763
383.88 | -2.5597 | 40944.9 | 127.774 | 6762.85 | 333.047 | 47.6547 | 53.6028 | 138.721 | 1.4817 | 5.2385 | 0.22374 | 402.16 | 25.2424 | 9.6716 | 38.0272 | 5.1658 | 29.0442 | 9.3062 | 2.6247 | 7.5 | 1.091 | 6.7683 | 1.2018 | 2.9046 | 0.37583 | 1.6034 | 0.22583
384.3 | -2.5456 | 40949.4 | 127.853 | 6762.92 | 333.093 | 47.7932 | 53.5545 | 138.761 | 1.4831 | 5.2353 | 0.22313 | 402.6 | 25.2643 | 9.6841 | 38.1853 | 5.198 | 29.1466 | 9.4212 | 2.6469 | 7.5053 | 1.1132 | 6.7586 | 1.2032 | 2.9163 | 0.38328 | 1.6474 | 0.23274
384.72 | -2.5873 | 40900.1 | 131.285 | 6775.8 | 336.659 | 54.1078 | 52.4496 | 139.151 | 1.5153 | 5.354 | 0.22661 | 403.04 | 25.3388 | 9.6764 | 38.2578 | 5.251 | 29.1706 | 9.6288 | 2.7348 | 7.5727 | 1.1393 | 6.6955 | 1.2087 | 2.9591 | 0.38835 | 1.6918 | 0.24161
385.14 | -2.3073 | 40898.1 | 134.396 | 6794.31 | 340.977 | 61.6511 | 50.9293 | 140.224 | 1.5608 | 5.5021 | 0.23336 | 403.48 | 25.3062 | 9.6991 | 38.441 | 5.25 | 29.32 | 9.6347 | 2.6833 | 7.5075 | 1.1536 | 6.7377 | 1.2054 | 2.935 | 0.39661 | 1.737 | 0.24433
385.56 | -2.3073 | 40898.1 | 134.396 | 6794.31 | 340.977 | 61.6511 | 50.9293 | 140.224 | 1.5608 | 5.5021 | 0.23336 | 403.92 | 25.4463 | 9.4909 | 37.3711 | 5.1304 | 28.6855 | 9.7898 | 2.7209 | 7.4956 | 1.1389 | 6.5906 | 1.2051 | 2.9297 | 0.38147 | 1.8929 | 0.21999
385.98 | -2.2826 | 40890.8 | 134.398 | 6792.99 | 340.838 | 61.6752 | 50.8394 | 140.061 | 1.554 | 5.5143 | 0.23537 | 404.36 | 25.4798 | 9.4521 | 37.2955 | 5.122 | 28.561 | 9.8012 | 2.7271 | 7.5344 | 1.1347 | 6.5817 | 1.2086 | 2.9303 | 0.37401 | 1.9192 | 0.21737
386.4 | -1.5256 | 40772.2 | 133.442 | 6710.45 | 337.395 | 61.548 | 49.6635 | 137.074 | 1.4333 | 5.6311 | 0.27461 | 404.8 | 25.5916 | 9.3228 | 37.6019 | 5.1356 | 28.3498 | 9.7983 | 2.7514 | 7.767 | 1.1188 | 6.5701 | 1.2304 | 2.9472 | 0.3335 | 1.9752 | 0.21852
386.82 | -1.8607 | 40644 | 135.543 | 6818.05 | 337.547 | 63.0632 | 47.5206 | 134.979 | 1.3416 | 6.0098 | 0.29518 | 405.24 | 25.61 | 9.3025 | 37.6587 | 5.1389 | 28.3141 | 9.7962 | 2.7551 | 7.8072 | 1.1162 | 6.5702 | 1.2341 | 2.9499 | 0.32677 | 1.984 | 0.21883
387.24 | -2.0437 | 40599.1 | 136.457 | 6866.91 | 337.82 | 63.6877 | 46.7208 | 134.31 | 1.3117 | 6.1567 | 0.30113 | 405.68 | 25.5619 | 9.2752 | 37.7856 | 5.1243 | 28.3264 | 9.7993 | 2.7416 | 7.8157 | 1.1148 | 6.582 | 1.2413 | 2.9158 | 0.32921 | 1.9678 | 0.21774
387.66 | -1.7075 | 40147.7 | 135.908 | 6839.4 | 337.144 | 64.3397 | 46.2335 | 134.742 | 1.3009 | 6.084 | 0.29528 | 406.12 | 25.1654 | 9.0363 | 38.1207 | 5.035 | 27.9527 | 9.9207 | 2.7265 | 7.6976 | 1.0898 | 6.667 | 1.2588 | 2.8087 | 0.33542 | 1.9188 | 0.21573
388.08 | -1.1669 | 39422.1 | 135.024 | 6795.16 | 336.058 | 65.3878 | 45.4499 | 135.435 | 1.2837 | 5.9671 | 0.28586 | 406.56 | 25.0796 | 8.7358 | 39.1253 | 4.8892 | 27.7487 | 10.3037 | 2.6873 | 7.548 | 1.0544 | 6.7299 | 1.3047 | 2.8411 | 0.33582 | 1.9524 | 0.21153
388.5 | -1.1258 | 39412.2 | 135.051 | 6789.94 | 335.711 | 65.5792 | 45.4115 | 135.403 | 1.2902 | 5.9588 | 0.28563 | 407 | 25.0939 | 8.728 | 39.1971 | 4.8829 | 27.7678 | 10.3206 | 2.6826 | 7.5494 | 1.0536 | 6.7302 | 1.3081 | 2.8436 | 0.33594 | 1.9547 | 0.21114
388.92 | -0.5186 | 39267.5 | 135.435 | 6712.91 | 330.601 | 68.4005 | 44.8463 | 134.933 | 1.3865 | 5.8363 | 0.28228 | 407.44 | 25.0939 | 8.728 | 39.1971 | 4.8829 | 27.7678 | 10.3206 | 2.6826 | 7.5494 | 1.0536 | 6.7302 | 1.3081 | 2.8436 | 0.33594 | 1.9547 | 0.21114
389.34 | -0.44123 | 39249 | 135.484 | 6703.1 | 329.949 | 68.76 | 44.7743 | 134.873 | 1.3988 | 5.8207 | 0.28185 | 407.88 | 24.9763 | 8.3952 | 38.3947 | 4.929 | 27.5597 | 9.7924 | 2.5917 | 7.6616 | 1.0881 | 6.4416 | 1.2672 | 3.0193 | 0.36011 | 1.9864 | 0.22457
389.76 | -0.62764 | 39015.9 | 133.829 | 6638.8 | 332.678 | 69.192 | 43.3996 | 134.28 | 1.3503 | 5.8227 | 0.29664 | 408.32 | 24.765 | 8.157 | 37.2462 | 4.8372 | 27.095 | 9.1406 | 2.5182 | 7.6062 | 1.1082 | 6.2989 | 1.255 | 3.0878 | 0.34469 | 2.1827 | 0.24323
390.18 | -0.77017 | 38837.6 | 132.563 | 6589.64 | 334.764 | 69.5223 | 42.3485 | 133.827 | 1.3132 | 5.8242 | 0.30795 | 408.76 | 24.6021 | 7.9713 | 35.0187 | 4.6378 | 27.3749 | 9.1129 | 2.4554 | 7.3961 | 1.0736 | 6.285 | 1.2768 | 2.8823 | 0.3436 | 2.5067 | 0.23416
390.6 | -0.47982 | 38790.1 | 133.061 | 6591.75 | 335.056 | 70.2619 | 41.9951 | 134.131 | 1.3038 | 5.7831 | 0.30227 | 409.2 | 23.7687 | 7.9 | 28.2314 | 4.5701 | 28.2027 | 9.1151 | 2.4438 | 7.3737 | 1.0735 | 6.1997 | 1.3226 | 2.7946 | 0.36688 | 2.5501 | 0.25129
391.02 | 0.31434 | 38644.1 | 134.673 | 6605.19 | 336.298 | 72.521 | 40.995 | 134.979 | 1.2743 | 5.6498 | 0.28966 | 409.64 | 23.6386 | 7.8223 | 27.9849 | 4.5732 | 27.5164 | 8.7298 | 2.4446 | 7.2799 | 1.0738 | 6.1004 | 1.2945 | 2.7797 | 0.3708 | 2.5086 | 0.25349
391.44 | 0.0035423 | 38655.4 | 134.762 | 6621.9 | 337.088 | 72.3139 | 41.2907 | 134.694 | 1.2752 | 5.6428 | 0.30299 | 410.08 | 23.6023 | 7.7806 | 27.9092 | 4.6063 | 27.5852 | 8.6742 | 2.4426 | 7.2959 | 1.0696 | 6.0397 | 1.2743 | 2.7422 | 0.39797 | 2.4275 | 0.25176
391.86 | -1.1441 | 38697.1 | 135.09 | 6683.61 | 340.003 | 71.5493 | 42.3826 | 133.64 | 1.2785 | 5.6169 | 0.35218 | 410.52 | 23.8999 | 7.8002 | 27.9705 | 4.5954 | 27.8868 | 8.4664 | 2.5221 | 7.1265 | 1.0805 | 6.0071 | 1.2543 | 2.7422 | 0.3917 | 2.4654 | 0.26179
392.28 | -1.8909 | 38505.7 | 136.398 | 6631.43 | 345.373 | 75.3821 | 41.698 | 132.83 | 1.2542 | 5.5724 | 0.39396 | 410.96 | 23.6591 | 7.6216 | 27.7568 | 4.43 | 28.203 | 8.2027 | 2.5794 | 7.0442 | 1.0618 | 5.9195 | 1.1909 | 2.6435 | 0.36151 | 2.4292 | 0.26371
392.7 | -2.045 | 38357.3 | 137.214 | 6574.63 | 348.212 | 78.3318 | 40.8613 | 132.602 | 1.2361 | 5.5494 | 0.40745 | 411.4 | 22.9132 | 7.4108 | 27.3433 | 4.3128 | 27.9105 | 7.7004 | 2.5303 | 6.9791 | 1.0055 | 6.0304 | 1.1515 | 2.4486 | 0.33354 | 2.3957 | 0.28426
393.12 | -2.0418 | 38345 | 137.189 | 6573.15 | 348.248 | 78.3273 | 40.8725 | 132.59 | 1.2357 | 5.5458 | 0.40722 | 411.84 | 22.3513 | 7.3343 | 26.7302 | 4.2114 | 27.6975 | 7.9238 | 2.4277 | 7.0021 | 0.98918 | 6.1295 | 1.1251 | 2.334 | 0.34209 | 2.3631 | 0.26422
393.54 | -1.9721 | 38139.1 | 136.68 | 6552.78 | 349.032 | 78.6337 | 40.8863 | 132.356 | 1.2248 | 5.5291 | 0.41084 | 412.28 | 22.0615 | 7.2463 | 26.307 | 4.2049 | 27.5902 | 7.9054 | 2.3782 | 7.1114 | 0.98914 | 5.9966 | 1.1253 | 2.2914 | 0.32153 | 2.2971 | 0.25362
393.96 | -1.3624 | 36345.1 | 132.229 | 6375.97 | 355.885 | 81.3571 | 40.9822 | 130.312 | 1.1295 | 5.3896 | 0.44344 | 412.72 | 21.938 | 7.2128 | 26.1215 | 4.1915 | 27.2628 | 7.7253 | 2.365 | 7.0816 | 0.99101 | 5.9588 | 1.1231 | 2.2823 | 0.3022 | 2.3022 | 0.25466
394.38 | -1.3448 | 36328 | 132.123 | 6377.54 | 356.08 | 81.6581 | 40.8571 | 130.266 | 1.1254 | 5.4203 | 0.44915 | 413.16 | 21.9215 | 7.2101 | 26.0944 | 4.1849 | 27.091 | 7.623 | 2.3669 | 7.0429 | 0.99212 | 5.9623 | 1.1217 | 2.2852 | 0.2948 | 2.3179 | 0.25733
394.8 | -1.3527 | 36106.9 | 131.178 | 6348.84 | 355.836 | 80.3739 | 41.1234 | 129.726 | 1.104 | 5.3415 | 0.44829 | 413.6 | 21.8053 | 7.1795 | 26.0174 | 4.1645 | 26.9831 | 7.5679 | 2.3643 | 6.9695 | 0.98884 | 5.9399 | 1.1151 | 2.2764 | 0.28583 | 2.3005 | 0.26006
395.22 | -1.6132 | 35293.8 | 125.725 | 6240.63 | 351.722 | 71.4652 | 42.1589 | 126.451 | 0.965 | 5.0492 | 0.46578 | 414.04 | 21.1625 | 7.0232 | 25.4943 | 4.0644 | 26.8131 | 7.4346 | 2.3511 | 6.7235 | 0.97852 | 5.7483 | 1.0877 | 2.1652 | 0.25691 | 2.1628 | 0.26092
395.64 | -1.6751 | 35140.2 | 124.586 | 6220.04 | 350.768 | 69.5521 | 42.3576 | 125.762 | 0.93545 | 4.9939 | 0.47021 | 414.48 | 20.616 | 6.924 | 24.7976 | 3.9927 | 26.9 | 7.2887 | 2.3514 | 6.7046 | 0.99021 | 5.4852 | 1.0801 | 1.9684 | 0.24828 | 2.0389 | 0.24338
396.06 | -1.8123 | 35023.6 | 124.519 | 6218.21 | 351.719 | 69.5792 | 42.5132 | 125.917 | 0.94131 | 4.9538 | 0.467 | 414.92 | 20.6183 | 6.924 | 24.8008 | 3.9924 | 26.8973 | 7.2888 | 2.3513 | 6.7059 | 0.99026 | 5.4856 | 1.0801 | 1.9689 | 0.24836 | 2.0391 | 0.24341
396.48 | -2.4256 | 33462.7 | 121.526 | 6189.32 | 359.833 | 78.14 | 44.8803 | 125.9 | 1.1067 | 4.6581 | 0.41823 | 415.36 | 20.616 | 6.924 | 24.7976 | 3.9927 | 26.9 | 7.2887 | 2.3514 | 6.7046 | 0.99021 | 5.4852 | 1.0801 | 1.9684 | 0.24828 | 2.0389 | 0.24338
396.9 | -1.522 | 32617.3 | 117.564 | 6089.62 | 359.748 | 87.3945 | 48.6478 | 121.749 | 1.2096 | 4.6949 | 0.36893 | 415.8 | 20.3003 | 6.7676 | 24.5722 | 3.964 | 26.2565 | 7.057 | 2.3295 | 6.6334 | 0.98571 | 5.3564 | 1.0541 | 1.9389 | 0.24383 | 1.9557 | 0.23344
397.32 | -2.142 | 31447.8 | 114.068 | 5902.79 | 352.285 | 90.4912 | 50.2062 | 117.302 | 1.1643 | 4.6836 | 0.37986 | 416.24 | 20.0843 | 6.6363 | 24.1585 | 3.9244 | 25.9963 | 6.8518 | 2.354 | 6.7223 | 0.96223 | 5.2333 | 1.0338 | 1.9353 | 0.23835 | 1.8748 | 0.23039
397.74 | 0.054537 | 31089.6 | 111.077 | 5804.87 | 350.837 | 91.0391 | 52.1084 | 115.098 | 1.3172 | 4.6335 | 0.34475 | 416.68 | 20 | 6.5677 | 23.8131 | 3.8947 | 26.0222 | 6.7387 | 2.3915 | 6.8544 | 0.93862 | 5.1604 | 1.0241 | 1.9457 | 0.23448 | 1.8263 | 0.23185
398.16 | 2.2431 | 29318.7 | 105.71 | 5778.66 | 331.203 | 100.431 | 59.3858 | 109.642 | 1.3344 | 4.4674 | 0.235 | 417.12 | 19.9294 | 6.544 | 23.7888 | 3.9132 | 25.9815 | 6.7364 | 2.3879 | 6.8475 | 0.93211 | 5.1388 | 1.022 | 1.9343 | 0.23332 | 1.8264 | 0.2284
398.58 | 4.0239 | 28037.7 | 101.387 | 5750.04 | 317.48 | 109.597 | 63.0103 | 106.44 | 1.3955 | 4.4421 | 0.16095 | 417.56 | 19.4748 | 6.395 | 23.7432 | 4.0555 | 25.9317 | 6.6774 | 2.3349 | 6.8619 | 0.90341 | 5.0175 | 1.015 | 1.9163 | 0.23024 | 1.8102 | 0.21798
399 | 2.5937 | 28121.5 | 107.384 | 5700.54 | 310.619 | 114.034 | 63.9933 | 105.138 | 1.3128 | 4.7249 | 0.16194 | 418 | 19.3808 | 6.3519 | 23.3948 | 4.0141 | 25.2712 | 6.8019 | 2.4142 | 6.6829 | 0.85686 | 4.937 | 0.99361 | 1.7423 | 0.21604 | 1.8572 | 0.17952
399.42 | 1.741 | 28171.4 | 110.959 | 5671.03 | 306.529 | 116.679 | 64.5793 | 104.362 | 1.2634 | 4.8935 | 0.16254 | 418.44 | 19.3639 | 6.1886 | 23.304 | 3.9738 | 25.0789 | 6.8286 | 2.3687 | 6.6842 | 0.86705 | 5.081 | 0.99384 | 1.7866 | 0.2169 | 1.9394 | 0.17757
399.84 | 1.4122 | 27796 | 110.993 | 5636.74 | 301.324 | 117.258 | 64.7566 | 103.874 | 1.2045 | 4.9082 | 0.15868 | 418.88 | 19.3443 | 6.11 | 23.2185 | 3.9504 | 24.9077 | 6.8566 | 2.3585 | 6.6617 | 0.86562 | 5.1351 | 0.9912 | 1.784 | 0.21546 | 1.9823 | 0.17173
400.26 | 0.20366 | 27473.4 | 114.345 | 5549.58 | 296.948 | 123.283 | 67.2582 | 103.066 | 1.1054 | 4.6489 | 0.1575 | 419.32 | 19.3357 | 6.0873 | 23.1397 | 3.9461 | 24.8494 | 6.824 | 2.3375 | 6.6999 | 0.86013 | 5.0956 | 0.99158 | 1.7854 | 0.21489 | 1.9695 | 0.16994
400.68 | -0.47111 | 27276.5 | 116.165 | 5500.31 | 294.27 | 126.585 | 68.6255 | 102.599 | 1.0482 | 4.5091 | 0.15663 | 419.76 | 19.2963 | 5.982 | 22.7744 | 3.9259 | 24.5789 | 6.6725 | 2.2403 | 6.8773 | 0.83465 | 4.9123 | 0.99338 | 1.792 | 0.21226 | 1.9104 | 0.16162
401.1 | -0.64521 | 26878.8 | 116.346 | 5449.81 | 288.111 | 128.438 | 68.62 | 101.952 | 0.9679 | 4.4967 | 0.15065 | 420.2 | 19.2698 | 5.9765 | 22.7762 | 3.9203 | 24.5574 | 6.6628 | 2.241 | 6.8864 | 0.83205 | 4.8876 | 0.99199 | 1.7898 | 0.21185 | 1.9033 | 0.16036
401.52 | 2.8001 | 27032.2 | 115.446 | 5313.44 | 280.973 | 140.916 | 63.6942 | 100.643 | 0.78106 | 4.3356 | 0.12336 | 420.64 | 18.9062 | 5.9011 | 22.8015 | 3.8444 | 24.2622 | 6.5295 | 2.2502 | 7.0117 | 0.79648 | 4.5489 | 0.97299 | 1.7593 | 0.20626 | 1.8056 | 0.14302
401.94 | 3.0931 | 27076.5 | 115.359 | 5306.44 | 280.888 | 141.778 | 63.2956 | 100.589 | 0.77234 | 4.3236 | 0.12163 | 421.08 | 18.8691 | 5.8934 | 22.8041 | 3.8366 | 24.232 | 6.5159 | 2.2512 | 7.0245 | 0.79285 | 4.5143 | 0.97105 | 1.7562 | 0.20569 | 1.7956 | 0.14124
402.36 | 3.0931 | 27076.5 | 115.359 | 5306.44 | 280.888 | 141.778 | 63.2956 | 100.589 | 0.77234 | 4.3236 | 0.12163 | 421.52 | 18.619 | 5.7773 | 22.7253 | 3.8431 | 24.1404 | 6.5226 | 2.219 | 6.9591 | 0.75445 | 4.4546 | 0.95088 | 1.6753 | 0.20756 | 1.7622 | 0.14004
402.78 | 2.6392 | 26997.1 | 114.525 | 5220.62 | 278.612 | 139.255 | 67.0289 | 99.1712 | 0.71687 | 4.1438 | 0.12416 | 421.96 | 18.2773 | 5.6471 | 22.2214 | 3.8111 | 23.5516 | 6.2819 | 2.103 | 6.6171 | 0.73198 | 4.4327 | 0.91267 | 1.5973 | 0.21483 | 1.6721 | 0.12848
403.2 | 2.6315 | 27211.6 | 114.735 | 5139.6 | 276.006 | 136.033 | 71.2606 | 97.693 | 0.6639 | 3.8895 | 0.12558 | 422.4 | 18.1823 | 5.6754 | 22.1535 | 3.85 | 23.2481 | 6.0457 | 1.9908 | 6.1915 | 0.7431 | 4.3368 | 0.89116 | 1.4437 | 0.21983 | 1.6871 | 0.10602
403.62 | 3.4908 | 27782.1 | 116.749 | 5147.15 | 275.315 | 134.621 | 72.3091 | 97.546 | 0.66763 | 3.7407 | 0.12347 | 422.84 | 18.2172 | 5.6808 | 22.1137 | 3.8662 | 23.1907 | 6.0305 | 1.9846 | 6.1581 | 0.74271 | 4.3305 | 0.88983 | 1.447 | 0.2216 | 1.6759 | 0.10531
404.04 | 3.4838 | 27774.6 | 116.757 | 5144.88 | 275.183 | 134.629 | 72.2734 | 97.5022 | 0.66716 | 3.7373 | 0.12338 | 423.28 | 18.3316 | 5.6986 | 21.9832 | 3.9195 | 23.0029 | 5.9808 | 1.9643 | 6.0487 | 0.74142 | 4.3101 | 0.88548 | 1.4577 | 0.22742 | 1.6393 | 0.103
404.46 | 3.0224 | 27277.5 | 117.3 | 4994.2 | 266.44 | 135.219 | 69.908 | 94.5999 | 0.63546 | 3.5124 | 0.11697 | 423.72 | 18.022 | 5.5383 | 21.6745 | 3.9019 | 23.1315 | 5.7951 | 1.9296 | 5.8925 | 0.7275 | 4.1214 | 0.86801 | 1.4191 | 0.21865 | 1.5529 | 0.10645
404.88 | 2.9392 | 27187.9 | 117.398 | 4967.06 | 264.865 | 135.326 | 69.4819 | 94.0771 | 0.62974 | 3.4718 | 0.11582 | 424.16 | 17.568 | 5.3777 | 21.3616 | 3.8603 | 22.8029 | 5.5526 | 1.8645 | 5.7676 | 0.71605 | 3.9451 | 0.83192 | 1.4102 | 0.22754 | 1.4852 | 0.10998
405.3 | 2.1065 | 27460.3 | 119.668 | 4995.49 | 264.129 | 139.935 | 70.4985 | 93.2389 | 0.54953 | 3.3956 | 0.11921 | 424.6 | 17.1129 | 5.3465 | 21.0323 | 3.9409 | 22.1632 | 5.3987 | 1.8036 | 5.7996 | 0.70065 | 3.8549 | 0.80024 | 1.4392 | 0.24083 | 1.1122 | 0.11332
405.72 | 1.3458 | 27709.1 | 121.741 | 5021.47 | 263.457 | 144.145 | 71.4273 | 92.4731 | 0.47623 | 3.326 | 0.1223 | 425.04 | 16.3952 | 5.4067 | 20.4148 | 3.9005 | 21.5303 | 5.3626 | 1.7232 | 5.6658 | 0.68241 | 3.8253 | 0.76233 | 1.5134 | 0.2391 | 0.74872 | 0.12138
406.14 | 0.8257 | 27712.5 | 121.732 | 5006.25 | 264.266 | 145.116 | 70.5384 | 92.0631 | 0.50944 | 3.3403 | 0.12119 | 425.48 | 15.5771 | 5.5081 | 19.0908 | 3.679 | 20.4024 | 5.0607 | 1.6183 | 5.1963 | 0.65085 | 3.678 | 0.69554 | 1.642 | 0.21911 | 0.70679 | 0.11976
406.56 | -1.3096 | 27726.4 | 121.693 | 4943.76 | 267.588 | 149.1 | 66.8886 | 90.3798 | 0.64575 | 3.3992 | 0.11661 | 425.92 | 15.4653 | 5.4851 | 19.2702 | 3.618 | 20.4631 | 4.9569 | 1.596 | 5.2365 | 0.64816 | 3.7002 | 0.69169 | 1.6751 | 0.21278 | 0.68582 | 0.1162
406.98 | -1.3096 | 27726.4 | 121.693 | 4943.76 | 267.588 | 149.1 | 66.8886 | 90.3798 | 0.64575 | 3.3992 | 0.11661 | 426.36 | 15.4806 | 5.4828 | 19.1217 | 3.6408 | 20.4541 | 5.0188 | 1.615 | 5.2374 | 0.64853 | 3.6653 | 0.69139 | 1.6581 | 0.21598 | 0.69992 | 0.11915
407.4 | -1.4126 | 27575.6 | 123.288 | 4726.76 | 266.016 | 154.467 | 66.2056 | 88.4467 | 0.63842 | 3.3824 | 0.111 | 426.8 | 15.0805 | 5.3543 | 18.7139 | 3.493 | 20.2282 | 4.8946 | 1.6277 | 5.3559 | 0.64235 | 3.609 | 0.6572 | 1.7441 | 0.22424 | 0.67184 | 0.1206
407.82 | -1.4555 | 27512.7 | 123.953 | 4636.31 | 265.36 | 156.704 | 65.9209 | 87.6409 | 0.63537 | 3.3754 | 0.10866 | 427.24 | 14.8656 | 5.3278 | 18.427 | 3.417 | 20.1823 | 5.0189 | 1.6072 | 5.2937 | 0.6356 | 3.6927 | 0.65695 | 1.7515 | 0.21024 | 0.68994 | 0.11946
408.24 | -1.448 | 27450.4 | 123.69 | 4592.35 | 263.278 | 159.871 | 66.0124 | 85.9856 | 0.63662 | 3.2887 | 0.1069 | 427.68 | 14.3542 | 5.1757 | 18.39 | 3.2009 | 20.203 | 5.0698 | 1.5841 | 5.2625 | 0.63118 | 3.8948 | 0.6413 | 1.7376 | 0.1846 | 0.69537 | 0.11834
408.66 | -1.2171 | 27299.2 | 122.304 | 4490.5 | 259.785 | 165.764 | 65.9903 | 82.8194 | 0.63547 | 3.018 | 0.10169 | 428.12 | 14.2112 | 5.0757 | 18.4815 | 3.0812 | 19.8906 | 4.9658 | 1.5346 | 5.2488 | 0.63786 | 4.0007 | 0.62175 | 1.7679 | 0.18597 | 0.64291 | 0.11773
409.08 | -0.42217 | 27120.7 | 118.836 | 4381.98 | 259.491 | 168.334 | 65.3655 | 81.1649 | 0.62378 | 2.5503 | 0.093204 | 428.56 | 14.2428 | 5.0249 | 18.5758 | 2.9889 | 19.3607 | 4.8088 | 1.4489 | 5.2712 | 0.64828 | 4.0422 | 0.60652 | 1.8347 | 0.19485 | 0.55605 | 0.1209
409.5 | -0.42217 | 27120.7 | 118.836 | 4381.98 | 259.491 | 168.334 | 65.3655 | 81.1649 | 0.62378 | 2.5503 | 0.093204 | 429 | 14.1385 | 4.9918 | 18.4742 | 2.9234 | 19.1233 | 4.7788 | 1.433 | 5.4064 | 0.65046 | 4.028 | 0.5915 | 1.8425 | 0.20297 | 0.55401 | 0.12478
409.92 | -0.42217 | 27120.7 | 118.836 | 4381.98 | 259.491 | 168.334 | 65.3655 | 81.1649 | 0.62378 | 2.5503 | 0.093204 | 429.44 | 14.0639 | 5.0045 | 18.3787 | 2.9127 | 19.0821 | 4.6427 | 1.4422 | 5.6744 | 0.64121 | 3.9469 | 0.5728 | 1.8326 | 0.21511 | 0.58925 | 0.1194
410.34 | 0.53933 | 27056.7 | 115.698 | 4268.91 | 253.512 | 168.876 | 62.3762 | 78.2514 | 0.60438 | 2.5427 | 0.080815 | 429.88 | 13.7975 | 4.9565 | 18.1016 | 2.9699 | 18.13 | 4.3764 | 1.3738 | 5.7697 | 0.61421 | 3.9333 | 0.60228 | 1.7841 | 0.21536 | 0.56776 | 0.12032
410.76 | 0.82244 | 27122.5 | 117.319 | 4216.07 | 254.581 | 183.608 | 62.994 | 76.9774 | 0.64964 | 2.5406 | 0.078228 | 430.32 | 13.6538 | 4.9285 | 17.8716 | 3.0216 | 17.4748 | 4.2179 | 1.3342 | 5.8395 | 0.59746 | 3.9253 | 0.62337 | 1.7384 | 0.21725 | 0.55441 | 0.1215
411.18 | 0.14355 | 27051.7 | 118.831 | 4189.96 | 255.136 | 190.191 | 64.5602 | 76.2442 | 0.68483 | 2.5178 | 0.080905 | 430.76 | 13.8322 | 4.9423 | 17.8699 | 3.0602 | 17.4118 | 4.1966 | 1.3626 | 6.0956 | 0.61319 | 3.9789 | 0.6057 | 1.7443 | 0.2088 | 0.62022 | 0.11677
411.6 | -4.4274 | 26376.5 | 123.161 | 4054.28 | 252.244 | 201.516 | 71.6586 | 72.1376 | 0.80624 | 2.3627 | 0.096237 | 431.2 | 13.9407 | 4.9506 | 17.8689 | 3.0837 | 17.3734 | 4.1836 | 1.3799 | 6.2514 | 0.62275 | 4.0116 | 0.59495 | 1.7479 | 0.20367 | 0.66025 | 0.11389
412.02 | -4.3773 | 26395.8 | 123.466 | 4053.34 | 252.675 | 203.383 | 71.7888 | 72.1324 | 0.81188 | 2.3645 | 0.096231 | 431.64 | 13.9407 | 4.9506 | 17.8689 | 3.0837 | 17.3734 | 4.1836 | 1.3799 | 6.2514 | 0.62275 | 4.0116 | 0.59495 | 1.7479 | 0.20367 | 0.66025 | 0.11389
412.44 | -3.8212 | 26284 | 125.005 | 4062.66 | 255.562 | 212.436 | 71.5601 | 70.2202 | 0.88004 | 2.4167 | 0.093373 | 432.08 | 13.93 | 4.9483 | 17.8684 | 3.0789 | 17.327 | 4.1624 | 1.3801 | 6.2351 | 0.62118 | 4.0151 | 0.59247 | 1.7496 | 0.20458 | 0.65995 | 0.11441
412.86 | -1.8069 | 25845.2 | 126.761 | 3996.7 | 261.539 | 251.451 | 67.8665 | 65.241 | 1.1065 | 2.5278 | 0.071309 | 432.52 | 13.7953 | 4.9195 | 18.5408 | 4.5563 | 16.693 | 4.1796 | 1.4717 | 5.9186 | 0.60611 | 4.0294 | 0.58979 | 1.7703 | 0.21731 | 0.62885 | 0.1157
413.28 | -0.07938 | 25406.4 | 123.673 | 3941.8 | 263.056 | 276.114 | 67.7896 | 62.0539 | 1.1984 | 2.5852 | 0.059664 | 432.96 | 13.7591 | 4.8986 | 18.8793 | 5.3056 | 16.5518 | 4.2889 | 1.5145 | 5.7881 | 0.60442 | 4.0033 | 0.60134 | 1.769 | 0.21833 | 0.61402 | 0.11431
413.7 | 0.047542 | 25224.7 | 123.781 | 3962.36 | 260.994 | 296.169 | 67.8473 | 59.8198 | 1.1784 | 2.6538 | 0.074338 | 433.4 | 13.7095 | 4.8347 | 18.8472 | 5.1968 | 16.5043 | 4.3337 | 1.5016 | 5.6408 | 0.60206 | 3.9301 | 0.61122 | 1.7494 | 0.21177 | 0.61329 | 0.11471
414.12 | 1.7324 | 24438.1 | 120.717 | 3904.36 | 256.927 | 312.669 | 68.2645 | 56.5345 | 1.1582 | 2.636 | 0.071911 | 433.84 | 13.7095 | 4.8347 | 18.8472 | 5.1968 | 16.5043 | 4.3337 | 1.5016 | 5.6408 | 0.60206 | 3.9301 | 0.61122 | 1.7494 | 0.21177 | 0.61329 | 0.11471
414.54 | 4.7226 | 23533.7 | 119.065 | 3942.55 | 251.533 | 321.683 | 71.6119 | 52.2445 | 1.1145 | 2.6693 | 0.079175 | 434.28 | 13.7117 | 4.8382 | 18.8547 | 5.2056 | 16.4889 | 4.3102 | 1.5019 | 5.6478 | 0.60233 | 3.9343 | 0.6125 | 1.7493 | 0.21252 | 0.6131 | 0.11495
414.96 | 6.8479 | 23957.3 | 116.952 | 3886.42 | 248.977 | 343.335 | 76.4307 | 53.2635 | 1.1176 | 2.7185 | 0.055071 | 434.72 | 13.7856 | 4.9518 | 19.0384 | 5.3834 | 16.1072 | 3.8009 | 1.4889 | 5.7279 | 0.60723 | 4.0092 | 0.63802 | 1.7487 | 0.22864 | 0.60975 | 0.11919
415.38 | 7.1591 | 23974.6 | 116.026 | 3848.09 | 248.429 | 349.541 | 76.6992 | 53.354 | 1.1172 | 2.7097 | 0.047651 | 435.16 | 13.7883 | 4.9565 | 19.062 | 5.4199 | 16.0585 | 3.7105 | 1.4948 | 5.7711 | 0.60854 | 4.0296 | 0.64347 | 1.7484 | 0.23163 | 0.60883 | 0.12034
415.8 | 6.9284 | 24054.2 | 116.598 | 3785.51 | 245.29 | 351.387 | 73.9726 | 52.6591 | 0.96367 | 2.6823 | 0.038632 | 435.6 | 13.7779 | 4.9419 | 19.0754 | 5.4649 | 16.0315 | 3.615 | 1.5115 | 5.8536 | 0.61048 | 4.0604 | 0.65039 | 1.7479 | 0.23494 | 0.60742 | 0.12206
416.22 | 6.9115 | 24031.9 | 116.139 | 3733.48 | 243.918 | 355.429 | 72.6858 | 52.3168 | 0.90847 | 2.6579 | 0.0314 | 436.04 | 13.7784 | 4.9438 | 19.0735 | 5.4603 | 16.0396 | 3.6192 | 1.5099 | 5.845 | 0.61013 | 4.058 | 0.6507 | 1.7462 | 0.23521 | 0.6085 | 0.12208
416.64 | 6.8773 | 23951.7 | 115.65 | 3708.01 | 243.069 | 357.861 | 72.5005 | 52.3135 | 0.89786 | 2.6491 | 0.029461 | 436.48 | 14.183 | 4.986 | 19.3657 | 5.4722 | 16.5578 | 3.7243 | 1.4692 | 5.7654 | 0.59371 | 4.0764 | 0.69194 | 1.7571 | 0.23787 | 0.69803 | 0.12812
417.06 | 6.0704 | 23387.3 | 114.609 | 3629.99 | 235.54 | 361.989 | 72.8253 | 52.9886 | 0.79672 | 2.6525 | 0.035875 | 436.92 | 14.4417 | 5.0521 | 19.5047 | 5.3846 | 17.0475 | 3.8756 | 1.4098 | 5.5378 | 0.57632 | 4.0388 | 0.72377 | 1.7284 | 0.2451 | 0.77554 | 0.13223
417.48 | 6.0229 | 23354.1 | 114.547 | 3625.39 | 235.097 | 362.233 | 72.8444 | 53.0284 | 0.79076 | 2.6527 | 0.036253 | 437.36 | 14.4425 | 5.05 | 19.5079 | 5.3899 | 17.0398 | 3.8711 | 1.4115 | 5.5474 | 0.57667 | 4.0416 | 0.72355 | 1.7304 | 0.2448 | 0.7746 | 0.13223
417.9 | 6.0229 | 23354.1 | 114.547 | 3625.39 | 235.097 | 362.233 | 72.8444 | 53.0284 | 0.79076 | 2.6527 | 0.036253 | 437.8 | 14.4421 | 5.0511 | 19.5061 | 5.3869 | 17.044 | 3.8736 | 1.4105 | 5.542 | 0.57648 | 4.04 | 0.72367 | 1.7293 | 0.24497 | 0.77512 | 0.13223
418.32 | 6.6342 | 23533.4 | 114.89 | 3643.12 | 227.939 | 364.098 | 70.1062 | 54.2254 | 0.68333 | 2.6348 | 0.042625 | 438.24 | 14.7132 | 5.0323 | 19.6154 | 5.4704 | 16.6674 | 3.8507 | 1.4026 | 5.5559 | 0.56848 | 3.9411 | 0.71187 | 1.7001 | 0.23954 | 0.75958 | 0.12297
418.74 | 7.1447 | 23726 | 115.85 | 3663.28 | 224.032 | 363.541 | 68.0799 | 55.1276 | 0.60411 | 2.6061 | 0.047933 | 438.68 | 15.0918 | 5.1727 | 19.5645 | 5.4434 | 16.6737 | 3.7247 | 1.4191 | 5.5651 | 0.59652 | 3.9142 | 0.71545 | 1.6799 | 0.24004 | 0.76553 | 0.11838
419.16 | 7.3559 | 23745.1 | 115.295 | 3664.05 | 219.488 | 366.3 | 66.8732 | 55.6386 | 0.55648 | 2.6137 | 0.050147 | 439.12 | 15.2887 | 5.2959 | 19.5656 | 5.4162 | 17.1246 | 3.6533 | 1.4421 | 5.619 | 0.62469 | 3.8819 | 0.73042 | 1.66 | 0.24033 | 0.80735 | 0.11261
419.58 | 7.3559 | 23745.1 | 115.295 | 3664.05 | 219.488 | 366.3 | 66.8732 | 55.6386 | 0.55648 | 2.6137 | 0.050147 | 439.56 | 15.2813 | 5.299 | 19.5745 | 5.4205 | 17.1196 | 3.6531 | 1.4445 | 5.6082 | 0.62534 | 3.8877 | 0.72974 | 1.6594 | 0.24051 | 0.80746 | 0.11286
420 | 6.7925 | 23818.2 | 116.006 | 3673.08 | 218.46 | 366.751 | 68.0808 | 54.8298 | 0.59737 | 2.7673 | 0.044333 | 440 | 15.1238 | 5.3652 | 19.764 | 5.5121 | 17.013 | 3.6495 | 1.4977 | 5.3793 | 0.63923 | 4.011 | 0.71526 | 1.6468 | 0.24436 | 0.80972 | 0.11835
420.42 | 6.6561 | 23835.9 | 116.178 | 3675.27 | 218.211 | 366.86 | 68.373 | 54.6341 | 0.60727 | 2.8044 | 0.042926 | 440.44 | 15.0727 | 5.3867 | 19.8254 | 5.5418 | 16.9785 | 3.6484 | 1.5149 | 5.3051 | 0.64373 | 4.0509 | 0.71056 | 1.6427 | 0.24561 | 0.81045 | 0.12013
420.84 | 6.0756 | 23874.7 | 117.412 | 3681.56 | 216.801 | 362.936 | 68.7621 | 54.4229 | 0.54588 | 2.8167 | 0.046381 | 440.88 | 15.5692 | 5.6712 | 20.3094 | 5.467 | 16.7124 | 3.6874 | 1.5667 | 5.2893 | 0.67728 | 4.0489 | 0.72152 | 1.7295 | 0.25637 | 0.89685 | 0.13085
421.26 | 5.9021 | 23897.2 | 119.273 | 3690.31 | 216.258 | 356.035 | 68.7346 | 54.8577 | 0.47911 | 2.8657 | 0.047871 | 441.32 | 16.1534 | 5.818 | 20.7601 | 5.5796 | 16.8682 | 3.8074 | 1.6315 | 5.3499 | 0.71363 | 4.0352 | 0.73967 | 1.767 | 0.26943 | 1.0091 | 0.14378
421.68 | 6.9005 | 23854.1 | 120.394 | 3694.44 | 218.42 | 350.332 | 67.753 | 56.3032 | 0.47942 | 2.9429 | 0.042923 | 441.76 | 16.4591 | 5.8718 | 23.4557 | 5.8267 | 17.2187 | 3.8993 | 1.6665 | 5.4513 | 0.71672 | 3.9305 | 0.74798 | 1.6769 | 0.27671 | 1.0757 | 0.15128
422.1 | 6.9005 | 23854.1 | 120.394 | 3694.44 | 218.42 | 350.332 | 67.753 | 56.3032 | 0.47942 | 2.9429 | 0.042923 | 442.2 | 16.6783 | 6.0255 | 27.6635 | 5.6739 | 17.1407 | 3.8983 | 1.7021 | 5.4721 | 0.71207 | 3.9694 | 0.73985 | 1.6262 | 0.28464 | 1.0235 | 0.15517
422.52 | 7.3171 | 23979.9 | 121.014 | 3691.38 | 219.836 | 351.233 | 68.9231 | 56.6156 | 0.48248 | 2.9695 | 0.037637 | 442.64 | 16.8883 | 6.0995 | 27.3715 | 5.628 | 17.196 | 3.9521 | 1.7696 | 5.4247 | 0.72827 | 4.0525 | 0.74766 | 1.6298 | 0.28817 | 0.97923 | 0.15398
422.94 | 8.2198 | 24252.6 | 122.357 | 3684.73 | 222.903 | 353.187 | 71.4582 | 57.2924 | 0.48911 | 3.0272 | 0.026181 | 443.08 | 17.1442 | 6.3325 | 27.9164 | 5.6684 | 17.7502 | 3.9721 | 1.8106 | 5.4583 | 0.75919 | 4.24 | 0.77209 | 1.6712 | 0.27124 | 1.0321 | 0.16014
423.36 | 8.0884 | 24511.7 | 123.581 | 3712.29 | 225.348 | 354.409 | 71.7455 | 58.4989 | 0.50872 | 3.2517 | 0.036466 | 443.52 | 17.5116 | 6.984 | 28.7942 | 5.7431 | 18.6668 | 4.1152 | 1.8261 | 5.5346 | 0.82744 | 4.4899 | 0.80258 | 1.7053 | 0.26446 | 1.0727 | 0.17343
423.78 | 7.9239 | 24755.4 | 124.73 | 3739.61 | 227.628 | 355.532 | 71.9279 | 59.6571 | 0.52771 | 3.47 | 0.047017 | 443.96 | 17.6349 | 7.217 | 29.366 | 5.8893 | 19.008 | 4.1206 | 1.8129 | 5.5805 | 0.85062 | 4.459 | 0.80606 | 1.6724 | 0.26628 | 1.1055 | 0.17074
424.2 | 7.7367 | 24692.5 | 124.935 | 3731.31 | 227.274 | 354.651 | 71.0922 | 59.6454 | 0.51203 | 3.4846 | 0.048648 | 444.4 | 18.0588 | 7.6445 | 30.7268 | 6.1851 | 19.6651 | 4.2293 | 1.8006 | 5.5196 | 0.92564 | 4.4947 | 0.83372 | 1.6649 | 0.26342 | 1.1305 | 0.15954
424.62 | 6.8528 | 24359.5 | 125.783 | 3687.92 | 225.286 | 350.265 | 67.0358 | 59.449 | 0.43401 | 3.5288 | 0.055242 | 444.84 | 18.1885 | 7.9224 | 31.021 | 6.1889 | 19.9483 | 4.4068 | 1.7537 | 5.5204 | 0.95999 | 4.5127 | 0.86158 | 1.6696 | 0.26003 | 1.2104 | 0.1552
425.04 | 6.8528 | 24359.5 | 125.783 | 3687.92 | 225.286 | 350.265 | 67.0358 | 59.449 | 0.43401 | 3.5288 | 0.055242 | 445.28 | 18.5068 | 8.1996 | 32.1645 | 6.4776 | 20.158 | 4.5271 | 1.7944 | 5.3736 | 0.99677 | 4.6132 | 0.86503 | 1.7646 | 0.26028 | 1.2718 | 0.16497
425.46 | 6.9011 | 24347.3 | 125.86 | 3692.71 | 225.246 | 350.329 | 67.2921 | 59.7609 | 0.44662 | 3.5565 | 0.056857 | 445.72 | 19.0693 | 8.9643 | 33.9415 | 6.9756 | 21.1236 | 5.1213 | 1.7988 | 5.5703 | 1.038 | 4.935 | 0.8649 | 1.9129 | 0.27211 | 1.3294 | 0.18957
425.88 | 7.8163 | 24094.2 | 126.452 | 3823 | 227.004 | 349.564 | 68.531 | 61.7725 | 0.57207 | 3.6216 | 0.07414 | 446.16 | 19.3032 | 9.2709 | 34.6713 | 7.1808 | 21.5028 | 5.3459 | 1.8035 | 5.6603 | 1.0555 | 5.0668 | 0.86481 | 1.9726 | 0.27687 | 1.3527 | 0.19915
426.3 | 8.218 | 23980.8 | 126.621 | 3884.33 | 228.038 | 349.021 | 68.6969 | 62.2484 | 0.6153 | 3.6022 | 0.080337 | 446.6 | 19.7392 | 9.915 | 36.0735 | 7.4075 | 22.5884 | 5.5556 | 1.7898 | 6.0263 | 1.0586 | 4.995 | 0.89853 | 2.0219 | 0.2723 | 1.46 | 0.19754
426.72 | 8.7093 | 24031.7 | 127.294 | 3949.81 | 230.009 | 347.372 | 68.4721 | 62.5923 | 0.65302 | 3.6024 | 0.084186 | 447.04 | 20.0482 | 10.5099 | 37.132 | 7.5865 | 23.2766 | 5.6805 | 1.8059 | 6.2723 | 1.0636 | 4.9823 | 0.90767 | 2.0446 | 0.26948 | 1.505 | 0.19734
427.14 | 9.8931 | 24665.4 | 130.324 | 4074.75 | 236.177 | 341.134 | 67.4631 | 63.5127 | 0.72465 | 3.7528 | 0.085985 | 447.48 | 20.2792 | 11.4309 | 38.1466 | 7.7838 | 23.5122 | 5.6923 | 1.9066 | 6.41 | 1.0773 | 5.1038 | 0.86377 | 2.0196 | 0.26883 | 1.4322 | 0.20048
427.56 | 9.8931 | 24665.4 | 130.324 | 4074.75 | 236.177 | 341.134 | 67.4631 | 63.5127 | 0.72465 | 3.7528 | 0.085985 | 447.92 | 20.295 | 11.4942 | 38.2163 | 7.7973 | 23.5283 | 5.6931 | 1.9135 | 6.4194 | 1.0783 | 5.1121 | 0.86075 | 2.0178 | 0.26878 | 1.4272 | 0.20069
427.98 | 9.8368 | 24577.7 | 130.134 | 4092.11 | 236.757 | 342.324 | 68.247 | 63.8566 | 0.76766 | 3.8897 | 0.086254 | 448.36 | 20.295 | 11.4942 | 38.2163 | 7.7973 | 23.5283 | 5.6931 | 1.9135 | 6.4194 | 1.0783 | 5.1121 | 0.86075 | 2.0178 | 0.26878 | 1.4272 | 0.20069
428.4 | 9.6492 | 24436.1 | 129.554 | 4122.52 | 238.392 | 341.647 | 69.5898 | 64.7665 | 0.84094 | 4.1204 | 0.087217
428.82 | 7.958 | 24748.6 | 126.351 | 4142.31 | 242.285 | 307.777 | 69.2303 | 68.9517 | 0.78508 | 3.8878 | 0.087043
429.24 | 6.6761 | 25091.7 | 123.58 | 4198.42 | 247.752 | 280.139 | 68.7303 | 74.8986 | 0.74238 | 3.7013 | 0.091467
429.66 | 7.3532 | 25752 | 123.225 | 4291.98 | 257.029 | 250.277 | 64.8558 | 80.7659 | 0.75358 | 3.6767 | 0.10514
430.08 | 5.4168 | 26901 | 121.119 | 4427.08 | 262.15 | 224.019 | 64.5916 | 86.8644 | 0.82899 | 3.7213 | 0.11325
430.5 | 5.5964 | 27524.6 | 115.273 | 4350.77 | 265.288 | 183.812 | 59.4455 | 87.7663 | 0.69273 | 3.3401 | 0.091817
430.92 | 5.8617 | 28323.3 | 112.168 | 4349.24 | 264.423 | 167.756 | 57.0847 | 88.7024 | 0.63657 | 3.2426 | 0.073001
431.34 | 5.7869 | 28431.8 | 112.102 | 4358.38 | 264.087 | 167.546 | 57.196 | 89.0709 | 0.64114 | 3.2597 | 0.07141
431.76 | 6.2832 | 28431.7 | 109.378 | 4395.17 | 267.958 | 160.872 | 56.2829 | 90.1349 | 0.61336 | 3.5832 | 0.10015
432.18 | 6.7188 | 28478.6 | 106.782 | 4433.81 | 271.463 | 154.487 | 55.4699 | 91.2976 | 0.58915 | 3.8957 | 0.12657
432.6 | 6.7188 | 28478.6 | 106.782 | 4433.81 | 271.463 | 154.487 | 55.4699 | 91.2976 | 0.58915 | 3.8957 | 0.12657
433.02 | 6.1676 | 28492.6 | 101.865 | 4378.27 | 268.493 | 145.277 | 51.3163 | 88.523 | 0.70945 | 3.8506 | 0.12014
433.44 | 5.9974 | 28497 | 100.347 | 4361.11 | 267.575 | 142.433 | 50.0335 | 87.666 | 0.7466 | 3.8367 | 0.11815
433.86 | 6.452 | 28575.4 | 98.8661 | 4376.52 | 268.285 | 138.424 | 48.1617 | 87.9216 | 0.77209 | 3.8347 | 0.11946
434.28 | 7.4208 | 28788 | 95.7436 | 4411.39 | 270.61 | 130.629 | 47.6808 | 91.4937 | 0.98606 | 3.7232 | 0.10703
434.7 | 8.2577 | 28946.2 | 93.0275 | 4440.37 | 272.163 | 123.476 | 45.297 | 92.8808 | 1.0813 | 3.6871 | 0.10483
435.12 | 8.2577 | 28946.2 | 93.0275 | 4440.37 | 272.163 | 123.476 | 45.297 | 92.8808 | 1.0813 | 3.6871 | 0.10483
435.54 | 8.144 | 29370.5 | 92.6081 | 4457.35 | 274.075 | 121.818 | 45.957 | 93.4733 | 1.1431 | 3.7396 | 0.10048
435.96 | 7.876 | 30371.2 | 91.6193 | 4497.41 | 278.583 | 117.911 | 47.5133 | 94.8702 | 1.2889 | 3.8636 | 0.090214
436.38 | 8.5327 | 30800.4 | 90.6252 | 4507.93 | 280.39 | 114.605 | 46.5378 | 95.0976 | 1.3544 | 3.9901 | 0.090316
436.8 | 9.4026 | 31304.6 | 89.3846 | 4519.44 | 282.497 | 110.513 | 45.1822 | 95.3173 | 1.4317 | 4.1481 | 0.091011
437.22 | 9.095 | 31361.8 | 89.1725 | 4521.66 | 284.046 | 110.273 | 45.4149 | 95.6029 | 1.4425 | 4.1329 | 0.089603
437.64 | 6.7035 | 31807.2 | 87.5236 | 4538.97 | 296.093 | 108.411 | 47.2237 | 97.8229 | 1.5258 | 4.0149 | 0.078659
438.06 | 6.5442 | 31836.8 | 87.4137 | 4540.12 | 296.895 | 108.287 | 47.3442 | 97.9708 | 1.5314 | 4.007 | 0.07793
438.48 | 6.3954 | 31788 | 83.598 | 4510.49 | 298.696 | 104.007 | 47.0758 | 96.8621 | 1.5594 | 3.9405 | 0.07695
438.9 | 6.3033 | 31757.8 | 81.235 | 4492.14 | 299.811 | 101.357 | 46.9095 | 96.1756 | 1.5767 | 3.8993 | 0.076343
439.32 | 6.4598 | 34182.7 | 81.2963 | 4504.87 | 300.835 | 99.6967 | 47.3693 | 96.9125 | 1.6167 | 3.8896 | 0.07775
439.74 | 6.7058 | 40258.5 | 81.1108 | 4541 | 304.271 | 94.4091 | 48.6133 | 99.1596 | 1.7412 | 3.8838 | 0.082684
440.16 | 5.6588 | 41520.2 | 78.5209 | 4580.4 | 311.519 | 84.822 | 49.5621 | 102.64 | 1.9495 | 4.0223 | 0.094299
440.58 | 5.6148 | 41573.2 | 78.4121 | 4582.06 | 311.824 | 84.4193 | 49.6019 | 102.787 | 1.9583 | 4.0282 | 0.094787
441 | 5.6148 | 41573.2 | 78.4121 | 4582.06 | 311.824 | 84.4193 | 49.6019 | 102.787 | 1.9583 | 4.0282 | 0.094787
441.42 | 5.5174 | 42996.6 | 77.3003 | 4646.96 | 313.66 | 83.622 | 51.4866 | 104.489 | 2.1338 | 3.9061 | 0.073859
441.84 | 4.9859 | 44606.8 | 76.305 | 4671.03 | 314.452 | 81.6432 | 52.3329 | 105.853 | 2.3157 | 3.715 | 0.045401
442.26 | 5.4812 | 44570.6 | 76.0266 | 4727.1 | 315.908 | 82.9231 | 53.7886 | 106.466 | 2.3307 | 3.7801 | 0.051532
442.68 | 5.4812 | 44570.6 | 76.0266 | 4727.1 | 315.908 | 82.9231 | 53.7886 | 106.466 | 2.3307 | 3.7801 | 0.051532
443.1 | 6.0168 | 47340.1 | 77.3875 | 4853.52 | 327.653 | 83.055 | 59.1498 | 112.87 | 2.4688 | 3.8214 | 0.04728
443.52 | 6.0993 | 47766.9 | 77.5973 | 4873 | 329.463 | 83.0753 | 59.976 | 113.857 | 2.4901 | 3.8277 | 0.046624
443.94 | 5.7486 | 48526.5 | 77.7499 | 4882.44 | 331.273 | 83.3178 | 60.4451 | 113.567 | 2.4812 | 3.8725 | 0.048676
444.36 | 4.2304 | 51818.7 | 78.2274 | 4921.44 | 339.151 | 84.5417 | 62.2265 | 112.516 | 2.4518 | 4.0557 | 0.058121
444.78 | 5.1831 | 52720.1 | 75.5037 | 4923.5 | 345.342 | 88.368 | 57.2233 | 119.576 | 2.6386 | 4.6322 | 0.084552
445.2 | 6.6015 | 55874.3 | 71.4575 | 4945.04 | 357.551 | 93.502 | 50.7523 | 130.484 | 2.8643 | 5.4399 | 0.13169
Negative values represent very low signals (below background) and should be considered below the limit of determination of the technique